## ListadoEstructuraActivosYCaract
ESTRUCTURA DE ACTIVOS
ACTIVO: EDAR DE VILLAMINAYA -
| UBICACION TEC. |  |  | ACTIVO | TIPO | CARACTERISTICA 1 | VALOR 1 | CARACTERISTICA 2 | VALOR 2 | CARACTERISTICA 3 | VALOR 3 | CARACTERISTICA 4 | VALOR 4 | CARACTERISTICA 5 | VALOR 5 | CARACTERISTICA 6 | VALOR 6 | CARACTERISTICA 7 | VALOR 7
0 | 00.30AR.30SV.001 |  |  | EDAR DE VILLAMINAYA | Linea
1 | 00.30AR.30SV.001.0010 |  |  | SEGURIDAD | Equipos de Seguridad
2 | 00.30AR.30SV.001.0010.BO01 |  |  | BOTIQUIN | Botiquín
2 | 00.30AR.30SV.001.0010.EX01 |  |  | EXTINTORES | Extintor
2 | 00.30AR.30SV.001.0010.RY01 |  |  | PARARRAYOS | Pararrayos
1 | 00.30AR.30SV.001.PC002 |  |  | LÍNEA DE FANGOS | Proceso
2 | 00.30AR.30SV.001.PC002.SP001 |  |  | BOMBEO DE RECIRCULACIÓN DE FANGOS | Subproceso
3 | 00.30AR.30SV.001.PC002.SP001.BS01 |  |  | BOMBA RECIRCULACIÓN DE FANGOS 1 | Bomba Sumergible | Marca | CAPRARI | Modelo | MXV07T2 |  |  | Altura (mca) | 7.00 | Caudal (m3/h) | 0.61 |  |  | Potencia (kW) | 0.55
3 | 00.30AR.30SV.001.PC002.SP001.BS02 |  |  | BOMBA RECIRCULACIÓN DE FANGOS 2 | Bomba Sumergible | Marca | CAPRARI | Modelo | MXV07T2 |  |  | Altura (mca) | 7.00 | Caudal (m3/h) | 0.61 |  |  | Potencia (kW) | 0.55
3 | 00.30AR.30SV.001.PC002.SP001.BS03 |  |  | BOMBA RECIRCULACIÓN DE FANGOS 3 | Bomba Sumergible | Marca | CAPRARI | Modelo | MXV07T2 |  |  | Altura (mca) | 7.00 | Caudal (m3/h) | 0.61 |  |  | Potencia (kW) | 0.55
3 | 00.30AR.30SV.001.PC002.SP001.BS04 |  |  | BOMBA RECIRCULACIÓN DE FANGOS 4 | Bomba Sumergible | Marca | CAPRARI | Modelo | MXV07T2 |  |  | Altura (mca) | 7.00 | Caudal (m3/h) | 0.61 |  |  | Potencia (kW) | 0.55
3 | 00.30AR.30SV.001.PC002.SP001.BS05 |  |  | BOMBA RECIRCULACIÓN DE FANGOS 5 | Bomba Sumergible | Marca | CAPRARI | Modelo | MXV07T2 |  |  | Altura (mca) | 7.00 | Caudal (m3/h) | 0.61 |  |  | Potencia (kW) | 0.55
3 | 00.30AR.30SV.001.PC002.SP001.BS06 |  |  | BOMBA RECIRCULACIÓN DE FANGOS 6 | Bomba Sumergible | Marca | CAPRARI | Modelo | MXV07T2 |  |  | Altura (mca) | 7.00 | Caudal (m3/h) | 0.61 |  |  | Potencia (kW) | 0.55
3 | 00.30AR.30SV.001.PC002.SP001.VB01 |  |  | VALVULA DE BOLA 1 | Válvula de Bola
3 | 00.30AR.30SV.001.PC002.SP001.VB02 |  |  | VALVULA DE BOLA 2 | Válvula de Bola
3 | 00.30AR.30SV.001.PC002.SP001.VB03 |  |  | VALVULA DE BOLA 3 | Válvula de Bola
3 | 00.30AR.30SV.001.PC002.SP001.VB04 |  |  | VALVULA DE BOLA 4 | Válvula de Bola
2 | 00.30AR.30SV.001.PC002.SP002 |  |  | BOMBEO DE FANGOS EN EXCESO | Subproceso
3 | 00.30AR.30SV.001.PC002.SP002.BS01 |  |  | BOMBA FANGOS EN EXCESO 1 | Bomba Sumergible | Marca | CAPRARI | Modelo | MXV07T2 |  |  | Altura (mca) | 2.54 | Caudal (m3/h) | 1.32 |  |  | Potencia (kW) | 0.55
3 | 00.30AR.30SV.001.PC002.SP002.BS02 |  |  | BOMBA FANGOS EN EXCESO 2 | Bomba Sumergible | Marca | CAPRARI | Modelo | MXV07T2 |  |  | Altura (mca) | 2.54 | Caudal (m3/h) | 1.32 |  |  | Potencia (kW) | 0.55
3 | 00.30AR.30SV.001.PC002.SP002.BS03 |  |  | BOMBA FANGOS EN EXCESO 3 | Bomba Sumergible | Marca | CAPRARI | Modelo | MXV07T2 |  |  | Altura (mca) | 2.54 | Caudal (m3/h) | 1.32 |  |  | Potencia (kW) | 0.55
3 | 00.30AR.30SV.001.PC002.SP002.QQ01 |  |  | CAUDALÍMETRO ELECTROMAGNETICO FANGOS EN EXCESO | Caudalímetros
3 | 00.30AR.30SV.001.PC002.SP002.VB01 |  |  | VALVULA DE BOLA 1 | Válvula de Bola
3 | 00.30AR.30SV.001.PC002.SP002.VB02 |  |  | VALVULA DE BOLA 2 | Válvula de Bola
3 | 00.30AR.30SV.001.PC002.SP002.VB03 |  |  | VALVULA DE BOLA 3 | Válvula de Bola
3 | 00.30AR.30SV.001.PC002.SP002.VB04 |  |  | VALVULA DE BOLA 4 | Válvula de Bola
2 | 00.30AR.30SV.001.PC002.SP003 |  |  | ESPESADOR DE FANGOS | Subproceso
3 | 00.30AR.30SV.001.PC002.SP003.RR01 |  |  | ESPESADOR DE FANGOS | Espesador | Marca | DIMASA | Modelo | PRFV. 32 M3
3 | 00.30AR.30SV.001.PC002.SP003.VC01 |  |  | VÁLVULA COMPUERTA A CENTRIFUGA | Válvula de Compuerta
3 | 00.30AR.30SV.001.PC002.SP003.VC02 |  |  | VÁLVULA COMPUERTA VACIADOS | Válvula de Compuerta
2 | 00.30AR.30SV.001.PC002.SP004 |  |  | DESHIDRATACIÓN | Subproceso
3 | 00.30AR.30SV.001.PC002.SP004.BD01 |  |  | BOMBA DOSIFICADORA DE POLIELÉCTRICO 1 | Bomba dosificadora | Marca | SEEPEX | Modelo | 05-12BN/A1-A7-A7-F0-A |  |  | Potencia (kW) | 0.55 |  |  | Caudal (l/h) | 500
3 | 00.30AR.30SV.001.PC002.SP004.BD02 |  |  | BOMBA DOSIFICADORA DE POLIELÉCTRICO 2 | Bomba dosificadora | Marca | SEEPEX | Modelo | 05-12BN/A1-A7-A7-F0-A |  |  | Potencia (kW) | 0.55 |  |  | Caudal (l/h) | 500
3 | 00.30AR.30SV.001.PC002.SP004.CN01 |  |  | CENTRIFUGA | Centrífuga | Marca | ANDRITZ | Modelo | D2L C30 CHP |  |  |  |  | Potencia (kW) | 15.00
3 | 00.30AR.30SV.001.PC002.SP004.EP01 |  |  | GRUPO AUTOMÁTICO POLIELÉCTRICOELECTROLITO | Polipack | Marca | D0SIM | Modelo | Polidos 500 |  |  | Volumen (l) | 500
3 | 00.30AR.30SV.001.PC002.SP004.FD01 |  |  | MOTOBOMBA FANGO DESHIDRATADO | Bomba de tornillo helicoidal
3 | 00.30AR.30SV.001.PC002.SP004.FE01 |  |  | MOTOBOMBA FANGO ESPESADO 1 | Bomba fangos espesador | Marca | SEEPEX | Modelo | 5-6L/BN/A1-C1-C6-F0-A
3 | 00.30AR.30SV.001.PC002.SP004.FE02 |  |  | MOTOBOMBA FANGO ESPESADO 2 | Bomba fangos espesador | Marca | SEEPEX | Modelo | 5-6L/BN/A1-C1-C6-F0-A
3 | 00.30AR.30SV.001.PC002.SP004.PO01 |  |  | POLIPASTO MANUAL | Polipasto | Marca | VICINAY | Modelo | PONY SUSPENDIDA |  |  | Capacidad (Kg) | 2000.00
3 | 00.30AR.30SV.001.PC002.SP004.QQ01 |  |  | CAUDALÍMETRO ELECTROMAGNÉTICO FANGOS A DESHIDR. | Caudalímetros | Marca | SIEMENS | Modelo | SITRANS F M MAGLO MAG 5000 |  |  | Dimensión | PN-16
3 | 00.30AR.30SV.001.PC002.SP004.TO01 |  |  | TOLVA DE FANGOS | Tolva | Marca | RUMASAN | Modelo | TRONCO PIRAMIDAL |  |  | Capacidad (Kg) | 10000.00
3 | 00.30AR.30SV.001.PC002.SP004.VC01 |  |  | VÁLVULA COMPUERTA CENTRIFUGA A TOLVA | Válvula de Compuerta
3 | 00.30AR.30SV.001.PC002.SP004.VC02 |  |  | VÁLVULA COMPUERTA ESPESADOR A BOMBA FANGO ESP. 1 | Válvula de Compuerta
3 | 00.30AR.30SV.001.PC002.SP004.VC03 |  |  | VÁLVULA COMPUERTA ESPESADOR A BOMBA FANGO ESP. 2 | Válvula de Compuerta
3 | 00.30AR.30SV.001.PC002.SP004.VC04 |  |  | VÁLVULA COMPUERTA BOMBA A CENTRIFUGA 1 | Válvula de Compuerta
3 | 00.30AR.30SV.001.PC002.SP004.VC05 |  |  | VÁLVULA COMPUERTA BOMBA A CENTRIFUGA 2 | Válvula de Compuerta
1 | 00.30AR.30SV.001.PC003 |  |  | LÍNEA DE AIRE | Proceso
2 | 00.30AR.30SV.001.PC003.SP001 |  |  | DESODORIZACIÓN | Subproceso
3 | 00.30AR.30SV.001.PC003.SP001.001 |  |  | EQUIPO CARBÓN ACTIVO | Equipo carbón activo
3 | 00.30AR.30SV.001.PC003.SP001.VT01 |  |  | VENTILADOR CENTRÍFUGO | Ventilador | Marca | TECOPLAS | Modelo | VM-315 |  |  | Potencia (kW) | 5.50
1 | 00.30AR.30SV.001.PC004 |  |  | ELECTRICIDAD, AUTOMATIZACIÓN Y CONTROL | Proceso
2 | 00.30AR.30SV.001.PC004.SP001 |  |  | INSTALACIONES ELÉCTRICOS, AUTOMATISMO Y CONTROL | Subproceso
3 | 00.30AR.30SV.001.PC004.SP001.BT01 |  |  | BATERÍA AUTORREGULABLE DE CONDENSADORES EDAR | Bateria Condensadores | Marca | RTR | Modelo | MINI-MURAL |  |  |  |  | Potencia reactiva (kVAr) | 50 | Tensión (V) | 400
3 | 00.30AR.30SV.001.PC004.SP001.CE01 |  |  | CUADROS ELÉCTRICOS DE POTENCIA | CUADROS ELECTRICOS
3 | 00.30AR.30SV.001.PC004.SP001.PC01 |  |  | PLC | PLC
3 | 00.30AR.30SV.001.PC004.SP001.TF01 |  |  | TRANSFORMADOR INTEMPERIE EDAR | TRAFOS
3 | 00.30AR.30SV.001.PC004.SP001.VF01 |  |  | VARIADOR DE FRECUENCIA CENTRÍFUGA | Variador Frecuencia
3 | 00.30AR.30SV.001.PC004.SP001.VF02 |  |  | VARIADOR DE FRECUENCIA BOMBA AGUA BRUTA | Variador Frecuencia
3 | 00.30AR.30SV.001.PC004.SP001.VF03 |  |  | VARIADOR DE FRECUENCIA BOMBA AGUA BRUTA | Variador Frecuencia
1 | 00.30AR.30SV.001.SP001 |  |  | LINEA DE AGUA | Proceso
2 | 00.30AR.30SV.001.SP001.SP001 |  |  | POZO DE LLEGADA | Subproceso
3 | 00.30AR.30SV.001.SP001.SP001.CB01 |  |  | CUCHARA BIVALVA | Cuchara Bivalva | Marca | VICINAY | Modelo | GRAB 50 |  |  | Volumen (l) | 50
3 | 00.30AR.30SV.001.SP001.SP001.CP01 |  |  | COMPUERTA MANUAL ENTRADA POZO DE GRUESOS | Compuerta
3 | 00.30AR.30SV.001.SP001.SP001.RJ01 |  |  | REJA MANUAL AGUA BRUTA | Rejas de gruesos (Auto/Manual)
3 | 00.30AR.30SV.001.SP001.SP001.RL01 |  |  | POLIPASTO ELÉCTRICO | Puentes/ Polispastos eléctricos | Marca | VICINAY | Modelo | C.16.6.L.2/l |  |  | Potencia (kW) | 15.00 | Carga nominal (Kg) | 1600
2 | 00.30AR.30SV.001.SP001.SP002 |  |  | POZO DE ELEVACIÓN | Subproceso
3 | 00.30AR.30SV.001.SP001.SP002.BS01 |  |  | BOMBA SUMERGIBLE AGUA BRUTA Nº 1 | Bomba Sumergible | Marca | ABS | Modelo | AFP0841.3-S 13/4-D01 |  |  | Altura (mca) | 4.58 | Caudal (m3/h) | 32.30 |  |  | Potencia (kW) | 1.90
3 | 00.30AR.30SV.001.SP001.SP002.BS02 |  |  | BOMBA SUMERGIBLE AGUA BRUTA Nº 2 | Bomba Sumergible | Marca | ABS | Modelo | AFP0841.3-S 13/4-D01 |  |  | Altura (mca) | 4.58 | Caudal (m3/h) | 32.30 |  |  | Potencia (kW) | 1.90
3 | 00.30AR.30SV.001.SP001.SP002.BS03 |  |  | BOMBA SUMERGIBLE AGUA BRUTA Nº 3 | Bomba Sumergible | Marca | ABS | Modelo | AFP0841.3-S 13/4-D01 |  |  | Altura (mca) | 4.58 | Caudal (m3/h) | 32.30 |  |  | Potencia (kW) | 1.90
3 | 00.30AR.30SV.001.SP001.SP002.BS04 |  |  | BOMBA SUMERGIBLE AGUA BRUTA Nº 4 | Bomba Sumergible | Marca | ABS | Modelo | AFP0841.3-S 13/4-D01 |  |  | Altura (mca) | 4.58 | Caudal (m3/h) | 32.30 |  |  | Potencia (kW) | 1.90
3 | 00.30AR.30SV.001.SP001.SP002.BS05 |  |  | BOMBA SUMERGIBLE AGUA BRUTA Nº 5 | Bomba Sumergible | Marca | ABS | Modelo | AFP0841.3-S 13/4-D01 |  |  | Altura (mca) | 4.58 | Caudal (m3/h) | 32.30 |  |  | Potencia (kW) | 1.90
3 | 00.30AR.30SV.001.SP001.SP002.BY01 |  |  | BOYAS DE NIVEL POZO | Boya
3 | 00.30AR.30SV.001.SP001.SP002.MT01 |  |  | MANOMETRO DE BOMBA DE AGUA BRUTA 1 | Manómetro
3 | 00.30AR.30SV.001.SP001.SP002.MT02 |  |  | MANOMETRO DE BOMBA DE AGUA BRUTA 2 | Manómetro
3 | 00.30AR.30SV.001.SP001.SP002.MT03 |  |  | MANOMETRO DE BOMBA DE AGUA BRUTA 3 | Manómetro
3 | 00.30AR.30SV.001.SP001.SP002.MT04 |  |  | MANOMETRO DE BOMBA DE AGUA BRUTA 4 | Manómetro
3 | 00.30AR.30SV.001.SP001.SP002.MT05 |  |  | MANOMETRO DE BOMBA DE AGUA BRUTA 5 | Manómetro
3 | 00.30AR.30SV.001.SP001.SP002.NR01 |  |  | MEDIDOR DE NIVEL ULTRASÓNICO | Detectores de nivel radar | Marca | SIEMENS | Modelo | SITRANS PROBE
3 | 00.30AR.30SV.001.SP001.SP002.PO01 |  |  | POLIPASTO MANUAL | Polipasto | Marca | VICINAY | Modelo | PONY |  |  | Capacidad (Kg) | 500.00
3 | 00.30AR.30SV.001.SP001.SP002.VC01 |  |  | VALVULA COMPUERTA AGUA BRUTA 1 | Válvula de Compuerta
3 | 00.30AR.30SV.001.SP001.SP002.VC02 |  |  | VALVULA COMPUERTA AGUA BRUTA 2 | Válvula de Compuerta
3 | 00.30AR.30SV.001.SP001.SP002.VC03 |  |  | VALVULA COMPUERTA AGUA BRUTA 3 | Válvula de Compuerta
3 | 00.30AR.30SV.001.SP001.SP002.VC04 |  |  | VALVULA COMPUERTA AGUA BRUTA 4 | Válvula de Compuerta
3 | 00.30AR.30SV.001.SP001.SP002.VC05 |  |  | VALVULA COMPUERTA AGUA BRUTA 5 | Válvula de Compuerta
3 | 00.30AR.30SV.001.SP001.SP002.VR01 |  |  | VALVULA RETENCIÓN AGUA BRUTA 1 | Válvula Antiretorno
3 | 00.30AR.30SV.001.SP001.SP002.VR02 |  |  | VALVULA RETENCIÓN AGUA BRUTA 2 | Válvula Antiretorno
3 | 00.30AR.30SV.001.SP001.SP002.VR03 |  |  | VALVULA RETENCIÓN AGUA BRUTA 3 | Válvula Antiretorno
3 | 00.30AR.30SV.001.SP001.SP002.VR04 |  |  | VALVULA RETENCIÓN AGUA BRUTA 4 | Válvula Antiretorno
3 | 00.30AR.30SV.001.SP001.SP002.VR05 |  |  | VALVULA RETENCIÓN AGUA BRUTA 5 | Válvula Antiretorno
2 | 00.30AR.30SV.001.SP001.SP003 |  |  | PRETRATAMIENTO | Subproceso
3 | 00.30AR.30SV.001.SP001.SP003.PR01 |  |  | EQUIPO COMPACTO DESARENADO 1 | Pretratamientos compactos | Marca | DIMASA | Modelo | 6,9 M3 |  |  | Caudal (m3/h) | 6.90
3 | 00.30AR.30SV.001.SP001.SP003.PR02 |  |  | EQUIPO COMPACTO DESARENADO 2 | Pretratamientos compactos | Marca | DIMASA | Modelo | 6,9 M3
3 | 00.30AR.30SV.001.SP001.SP003.TM01 |  |  | TAMIZ ROTATIVO 1 | Tamices de finos /Rejas Automáticas | Marca | SPECO | Modelo | 4080 |  |  | Potencia (kW) | 0.25 | Luz (mm) | 3
3 | 00.30AR.30SV.001.SP001.SP003.TM02 |  |  | TAMIZ ROTATIVO 2 | Tamices de finos /Rejas Automáticas | Marca | SPECO | Modelo | 4080 |  |  | Potencia (kW) | 0.25 | Luz (mm) | 3
3 | 00.30AR.30SV.001.SP001.SP003.VC01 |  |  | VALVULA COMPUERTA ENTRADA TAMIZ 1 | Válvula de Compuerta
3 | 00.30AR.30SV.001.SP001.SP003.VC02 |  |  | VALVULA COMPUERTA ENTRADA TAMIZ 2 | Válvula de Compuerta
3 | 00.30AR.30SV.001.SP001.SP003.VC03 |  |  | VALVULA COMPUERTA ENTRADA DESARENADO 1 | Válvula de Compuerta
3 | 00.30AR.30SV.001.SP001.SP003.VC04 |  |  | VALVULA COMPUERTA ENTRADA DESARENADO 2 | Válvula de Compuerta
3 | 00.30AR.30SV.001.SP001.SP003.VP01 |  |  | VALVULA MARIPOSA W. | Válvula de Mariposa
2 | 00.30AR.30SV.001.SP001.SP004 |  |  | TANQUE DE TORMENTAS | Subproceso
3 | 00.30AR.30SV.001.SP001.SP004.BS01 |  |  | BOMBA SUMERGIBLE TANQUE DE TORMENTAS | Bomba Sumergible | Marca | ABS | Modelo | AS0630-S 13/4-D01-10-MD130 |  |  | Altura (mca) | 4.00 | Caudal (m3/h) | 12.00 |  |  | Potencia (kW) | 1.90
2 | 00.30AR.30SV.001.SP001.SP005 |  |  | TRATAMIENTO BIOLÓGICO | Subproceso
3 | 00.30AR.30SV.001.SP001.SP005.AG01 |  |  | AGITADOR CÁMARA ANÓXICA 1 | Agitador | Marca | ROBOT PUMPS (HYDREUTES). | Modelo | ROBO WHIRL RM21DC. | [6 empty] | Potencia (kW) | 1.50
3 | 00.30AR.30SV.001.SP001.SP005.AG02 |  |  | AGITADOR CÁMARA ANÓXICA 2 | Agitador | Marca | ROBOT PUMPS (HYDREUTES). | Modelo | ROBO WHIRL RM21DC. | [6 empty] | Potencia (kW) | 1.50
3 | 00.30AR.30SV.001.SP001.SP005.AG03 |  |  | AGITADOR CÁMARA ANÓXICA 3 | Agitador | Marca | ROBOT PUMPS (HYDREUTES). | Modelo | ROBO WHIRL RM21DC. | [6 empty] | Potencia (kW) | 1.50
3 | 00.30AR.30SV.001.SP001.SP005.AG04 |  |  | AGITADOR CÁMARA ANÓXICA 4 | Agitador | Marca | ROBOT PUMPS (HYDREUTES). | Modelo | ROBO WHIRL RM21DC. | [6 empty] | Potencia (kW) | 1.50
3 | 00.30AR.30SV.001.SP001.SP005.AI01 |  |  | BOMBA EYECTORA 1 1 | Aireador | Marca | TSURUMI PUMP | Modelo | TOS-37 BER_4 |  |  | Potencia (kW) | 3.70 | Caudal (m3/h) | 80.00 | Altura (mca) | 5.00
3 | 00.30AR.30SV.001.SP001.SP005.AI02 |  |  | BOMBA EYECTORA 1 2 | Aireador | Marca | TSURUMI PUMP | Modelo | TOS-37 BER_4 |  |  | Potencia (kW) | 3.70 | Caudal (m3/h) | 80.00 | Altura (mca) | 5.00
3 | 00.30AR.30SV.001.SP001.SP005.AI03 |  |  | BOMBA EYECTORA 1 3 | Aireador | Marca | TSURUMI PUMP | Modelo | TOS-37 BER_4 |  |  | Potencia (kW) | 3.70 | Caudal (m3/h) | 80.00 | Altura (mca) | 5.00
3 | 00.30AR.30SV.001.SP001.SP005.AI04 |  |  | BOMBA EYECTORA 1 4 | Aireador | Marca | TSURUMI PUMP | Modelo | TOS-37 BER_4 |  |  | Potencia (kW) | 3.70 | Caudal (m3/h) | 80.00 | Altura (mca) | 5.00
3 | 00.30AR.30SV.001.SP001.SP005.AI05 |  |  | BOMBA EYECTORA 2 1 | Aireador | Marca | TSURUMI PUMP | Modelo | TOS-22 BER_4 |  |  | Potencia (kW) | 2.20 | Caudal (m3/h) | 45.00 | Altura (mca) | 4.50
3 | 00.30AR.30SV.001.SP001.SP005.AI06 |  |  | BOMBA EYECTORA 2 2 | Aireador | Marca | TSURUMI PUMP | Modelo | TOS-322 BER_4 |  |  | Potencia (kW) | 2.20 | Caudal (m3/h) | 45.00 | Altura (mca) | 4.50
3 | 00.30AR.30SV.001.SP001.SP005.AI07 |  |  | BOMBA EYECTORA 2 3 | Aireador | Marca | TSURUMI PUMP | Modelo | TOS-37 BER_4 |  |  | Potencia (kW) | 2.20 | Caudal (m3/h) | 45.00 | Altura (mca) | 4.50
3 | 00.30AR.30SV.001.SP001.SP005.AI08 |  |  | BOMBA EYECTORA 2 4 | Aireador | Marca | TSURUMI PUMP | Modelo | TOS-22 BER_4 |  |  | Potencia (kW) | 2.20 | Caudal (m3/h) | 45.00 | Altura (mca) | 4.50
3 | 00.30AR.30SV.001.SP001.SP005.QQ01 |  |  | CAUDALÍMETRO ELECTROMAGNÉTICO ENTRADA A BIO. | Caudalímetros | Marca | SIEMENS | Modelo | SITRANS F M MAGLO MAG 5000 | Nº serie | 7ME 652 35630 2N 089 | Dimensión | 125
3 | 00.30AR.30SV.001.SP001.SP005.RX02 |  |  | MEDIDOR REDOX 1 | Medidor Redox | Marca | HACH | Modelo | SC200 LXV404.99.00511 | Nº serie | 2204C1250595 | Control | SC200
3 | 00.30AR.30SV.001.SP001.SP005.RX03 |  |  | MEDIDOR REDOX 2 | Medidor Redox | Marca | HACH | Modelo | SC200 LXV404.99.00511 | Nº serie | 2204C1250584 | Control | SC200
3 | 00.30AR.30SV.001.SP001.SP005.VC01 |  |  | VÁLVULA ENTRADA A BIOLÓGICO 1 | Válvula de Compuerta | Marca | BELGICAST | Modelo | Mariposa PN-16
3 | 00.30AR.30SV.001.SP001.SP005.VC02 |  |  | VÁLVULA ENTRADA A BIOLÓGICO 2 | Válvula de Compuerta | Marca | BELGICAST | Modelo | Mariposa PN-16
3 | 00.30AR.30SV.001.SP001.SP005.VC03 |  |  | VÁLVULA ENTRADA A BIOLÓGICO 3 | Válvula de Compuerta | Marca | BELGICAST | Modelo | Mariposa PN-16
3 | 00.30AR.30SV.001.SP001.SP005.VC04 |  |  | VÁLVULA ENTRADA A BIOLÓGICO 4 | Válvula de Compuerta | Marca | BELGICAST | Modelo | Mariposa PN-16
2 | 00.30AR.30SV.001.SP001.SP006 |  |  | DOSIFICACIÓN COAGULANTE AGUA | Subproceso
3 | 00.30AR.30SV.001.SP001.SP006.BD01 |  |  | BOMBA TRASIEGO DE COAGULANTE | Bomba dosificadora | Marca | DOSIM | Modelo | DMB140 |  |  | Potencia (kW) | 4.00 | Presión nominal (bar) | 5.00 | Caudal (l/h) | 20
3 | 00.30AR.30SV.001.SP001.SP006.BD02 |  |  | BOMBA DOSIFICADORA DE COAGULANTE 1 | Bomba dosificadora | Marca | DOSIM | Modelo | KMS MF 05.10 |  |  | Potencia (kW) | 0.09 | Presión nominal (bar) | 5.00 | Caudal (l/h) | 10
3 | 00.30AR.30SV.001.SP001.SP006.BD03 |  |  | BOMBA DOSIFICADORA DE COAGULANTE 2 | Bomba dosificadora | Marca | DOSIM | Modelo | KMS MF 05.10 |  |  | Potencia (kW) | 0.09 | Presión nominal (bar) | 5.00 | Caudal (l/h) | 10
3 | 00.30AR.30SV.001.SP001.SP006.DE01 |  |  | DEPÓSITO COAGULANTE | Depósito |  |  | Modelo | PRFV |  |  | Volumen (m3) | 5.00
2 | 00.30AR.30SV.001.SP001.SP007 |  |  | GRUPO DE PRESIÓN | Subproceso
3 | 00.30AR.30SV.001.SP001.SP007.CI01 |  |  | CALDERÍN | Calderin | Marca | ITUR | Modelo | EPS-2S18452T/M0500V10 |  |  | Volumen (l) | 15000 | Presión nominal (bar) | 10.00
3 | 00.30AR.30SV.001.SP001.SP007.CU01 |  |  | CONTROLADOR | Controlador universal
3 | 00.30AR.30SV.001.SP001.SP007.FT01 |  |  | EQUIPO DE FILTRADO | Filtro | Marca | ARKAL | Modelo | 30 M3/h
3 | 00.30AR.30SV.001.SP001.SP007.GP01 |  |  | BOMBAS DE AGUA | Grupo de presión
3 | 00.30AR.30SV.001.SP001.SP007.QQ01 |  |  | CAUDALÍMETRO ELECTROMÁGNETICO SALIDA | Caudalímetros | Marca | SIEMENS | Modelo | MAG6000/MAG5100W | Nº serie | 7ME652 266103H373 | Dimensión | DN200