## CAUDALES
CAUDALES ENTRADA-SALIDA
Fecha | Q Entrada (m3/mes) | Q Salida (m3/mes)
2022-01-01 | 5087 | -
2022-02-01 | 5200 | -
2022-03-01 | 8593 | -
2022-04-01 | 6166 | -
2022-05-01 | 4380 | -
2022-06-01 | 5467 | -
2022-07-01 | 5386 | -
2022-08-01 | 4090 | -
2022-09-01 | 3976 | -
2022-10-01 | 5030 | -
2022-11-01 | 5013 | -
2022-12-01 | 6745 | -
2023-01-01 | 4572 | -
2023-02-01 | 4363 | -
2023-03-01 | 5327 | -
2023-04-01 | 4631 | -
2023-05-01 | 7794 | -
2023-06-01 | 6404 | -
2023-07-01 | 4751 | -
2023-08-01 | 6115 | 5210
2023-09-01 | 5757 | 4863
2023-10-01 | 3630 | 3323
2023-11-01 | 3086 | 2919
2023-12-01 | 3115 | 3020
2024-01-01 | 4065 | 3900
2024-02-01 | 3577 | 3111
2024-03-01 | 5994 | 5650
2024-04-01 | 2780 | 2422
2024-05-01 | 2720 | 2511
2024-06-01 | 3508 | 2855
2024-07-01 | 2278 | 1572
2024-08-01 | 3265 | 2639
2024-09-01 | 3419 | 2489
2024-10-01 | 4933 | 3488
2024-11-01 | 3723 | 2742
2024-12-01 | 2638 | 1939

## ANALÍTICAS
PARÁMETROS INFLUENTE
Fecha | Muestra | SST (mg/l) | DBO5 (mg/l) | DQO (mg/l) | Nt (mg N/l) | NTK (mg N/l) | N-NH4 (mg N/l) | N-NO3 (mg N/l) | N-NO2 (mg N/l) | Pt (mg P/l) | Conductividad (µS/cm)
2022-01-03 | C | 40 | - | 261 | - | - | - | - | - | - | 1307
2022-01-10 | C | 64 | 130 | 216 | - | - | - | - | - | - | 1047
2022-01-19 | C | 96 | - | 253 | - | - | - | - | - | - | 1365
2022-01-27 | C | 48 | 162 | 286 | - | - | - | - | - | - | 1428
2022-02-01 | C | 28 | - | 260 | - | - | - | - | - | - | 1381
2022-02-08 | C | 48 | 154 | 284 | - | - | - | - | - | - | 1418
2022-02-17 | C | 36 | - | 279 | - | - | - | - | - | - | 1370
2022-02-18 | C | 57 | 94 | 268 | 40.2 | - | - | - | - | 4.16 | 1271
2022-02-23 | C | 208 | 332 | 584 | - | - | - | - | - | - | 1336
2022-03-01 | C | 72 | - | 279 | - | - | - | - | - | - | 3230
2022-03-08 | C | 88 | 81 | 231 | - | - | - | - | - | - | 1303
2022-03-14 | C | 60 | - | 285 | - | - | - | - | - | - | 1058
2022-03-17 | C | - | - | - | - | - | - | - | - | - | -
2022-03-21 | C | 68 | 96 | 209 | - | - | - | - | - | - | 711
2022-03-28 | C | 52 | - | 248 | - | - | - | - | - | - | 1044
2022-04-04 | C | 60 | 125 | 364 | - | - | - | - | - | - | 1014
2022-04-13 | C | 23 | 38 | 175 | 27.2 | - | - | - | - | 6.42 | 1223
2022-04-19 | C | 76 | 170 | 329 | - | - | - | - | - | - | 1831
2022-04-25 | C | 60 | - | 164 | - | - | - | - | - | - | 604
2022-05-02 | C | 56 | 128 | 273 | - | - | - | - | - | - | 1023
2022-05-10 | C | 56 | - | 295 | - | - | - | - | - | - | 1422
2022-05-17 | C | 140 | 226 | 296 | - | - | - | - | - | - | 1436
2022-05-25 | C | 33 | - | 150 | - | - | - | - | - | - | -
2022-06-01 | C | 44 | - | 294 | - | - | - | - | - | - | 1586
2022-06-06 | C | 80 | 240 | 286 | - | - | - | - | - | - | 1337
2022-06-13 | C | 71 | 216 | 267 | 48.9 | - | - | - | - | 4.4 | 1402
2022-06-19 | C | 80 | 170 | 304 | 37.5 | - | - | - | - | 3.5 | 1309
2022-06-26 | C | 64 | 145 | 243 | 45.6 | - | - | - | - | 3.2 | 1369
2022-06-30 | - | - | - | - | - | - | - | - | - | - | -
2022-07-05 | C | 64 | 110 | 232 | 50.3 | - | - | - | - | 5.68 | 1476
2022-07-11 | C | 36 | 125 | 222 | 48.3 | - | - | - | - | 6.06 | 1449
2022-07-18 | C | 32 | 81 | 247 | 51.3 | - | - | - | - | 6.26 | 1552
2022-07-25 | C | 60 | 70 | 230 | 55.4 | - | - | - | - | 5.83 | 1453
2022-08-01 | C | 56 | 81 | 224 | 58 | - | - | - | - | 5.81 | 1353
2022-08-08 | C | 66 | 63 | 156 | 47.1 | - | - | - | - | 5.01 | 1326
2022-08-12 | C | 85 | 25 | 137 | 44 | - | - | - | - | 4.04 | 1346
2022-08-16 | C | 60 | 106 | 173 | 50.8 | - | - | - | - | 4.56 | 1517
2022-08-22 | C | 28 | 122 | 152 | 52.6 | - | - | - | - | 4.93 | 1445
2022-08-29 | C | 48 | 64 | 153 | 49.3 | - | - | - | - | 5.18 | 706
2022-09-06 | C | 72 | 74 | 250 | 60.1 | - | - | - | - | 6.14 | 1392
2022-09-12 | C | 24 | 109 | 200 | 55.4 | - | - | - | - | 5.65 | 1320
2022-09-18 | C | 72 | 79 | 229 | 67.2 | - | - | - | - | 7.16 | 1385
2022-09-27 | C | 28 | 83 | 221 | 54.7 | - | - | - | - | 6.41 | 1329
2022-10-06 | C | 36 | 79 | 147 | 33.5 | - | - | - | - | 4.41 | 1146
2022-10-13 | C | 48 | 83 | 197 | 47.1 | - | - | - | - | 4.22 | 985
2022-10-14 | - | - | - | - | - | - | - | - | - | - | -
2022-10-18 | C | 113 | 94 | 188 | 52.3 | - | - | - | - | 4.76 | 944
2022-10-24 | C | 60 | 91 | 189 | 44.8 | - | - | - | - | 4.55 | 1052
2022-11-02 | C | 32 | 76 | 206 | 46.6 | - | - | - | - | 4.71 | 1368
2022-11-08 | C | 52 | 97 | 198 | 50.3 | - | - | - | - | 4.86 | 1275
2022-11-14 | C | 20 | 52 | 176 | 43.5 | - | - | - | - | 4.21 | 1099
2022-11-16 | C | 29 | 32 | 154 | 42.1 | - | - | - | - | 4.6 | 1152
2022-11-23 | C | 44 | 79 | 182 | 44.7 | - | - | - | - | 4.74 | 1011
2022-11-29 | C | 44 | 84 | 182 | 42.3 | - | - | - | - | 4.84 | 1182
2022-12-05 | C | 24 | 62 | 181 | 44.2 | - | - | - | - | 4.46 | 1188
2022-12-12 | C | 28 | 83 | 66.6 | 42.8 | - | - | - | - | 4.21 | 422
2022-12-19 | C | 44 | 95 | 172 | 45.9 | - | - | - | - | 4.33 | 980
2022-12-27 | C | 44 | 98 | 179 | 44.6 | - | - | - | - | 4.59 | 1217
2023-01-02 | C | 60 | 79 | 195 | 46.5 | - | - | - | - | 4.8 | 1189
2023-01-09 | C | 44 | 73 | 173 | 43.8 | - | - | - | - | 4.4 | 1107
2023-01-16 | C | 48 | 86 | 201 | 45.3 | - | - | - | - | 4.92 | 1146
2023-01-23 | C | 52 | 81 | 194 | 48.1 | - | - | - | - | 4.29 | 1181
2023-01-26 | - | - | - | - | - | - | - | - | - | - | -
2023-02-01 | C | 60 | 106 | 196 | 45.9 | - | - | - | - | 4.81 | 1200
2023-02-06 | C | 40 | 124 | 225 | 52.4 | - | - | - | - | 4.62 | 1215
2023-02-13 | C | 52 | 151 | 217 | 57 | - | - | - | - | 4.41 | 1176
2023-02-22 | C | 72 | 113 | 236 | 55.4 | - | - | - | - | 4.66 | 1223
2023-03-01 | C | 64 | 107 | 205 | 50.7 | - | - | - | - | 4.38 | 1200
2023-03-06 | C | 36 | 121 | 236 | 49.6 | - | - | - | - | 4.51 | 1197
2023-03-10 | - | - | - | - | - | - | - | - | - | - | -
2023-03-13 | C | 92 | 137 | 209 | 41.6 | - | - | - | - | 4.71 | 1195
2023-03-20 | C | 52 | 116 | 217 | 44.2 | - | - | - | - | 5.11 | 1172
2023-03-27 | C | 64 | 103 | 225 | 47.3 | - | - | - | - | 4.87 | 1176
2023-04-03 | C | 32 | 108 | 245 | 45.7 | - | - | - | - | 4.56 | 1218
2023-04-10 | C | 72 | 85 | 210 | 47.1 | - | - | - | - | 5.13 | 1236
2023-04-17 | C | 44 | 112 | 215 | 48.8 | - | - | - | - | 4.78 | 1215
2023-04-21 | C | 140 | 155 | 442 | - | - | - | - | - | - | -
2023-04-25 | C | 52 | 136 | 242 | 45.5 | - | - | - | - | 4.96 | 1250
2023-05-02 | C | 40 | 108 | 187 | 41.7 | - | - | - | - | 4.17 | 1174
2023-05-08 | C | 28 | 95 | 200 | 42.8 | - | - | - | - | 4.29 | 1151
2023-05-15 | C | 36 | 78 | 209 | 40.9 | - | - | - | - | 4.4 | 1165
2023-05-19 | C | 49 | 38 | 188 | - | - | - | - | - | - | -
2023-05-22 | C | 32 | 135 | 228 | 37.5 | - | - | - | - | 3.5 | 1168
2023-05-30 | C | 32 | 114 | 96 | 31.8 | - | - | - | - | 3.2 | 644
2023-06-06 | C | 39 | 85 | 212 | 42.7 | - | - | - | - | 3.74 | 789
2023-06-13 | C | 35 | 130 | 325 | 48.3 | - | - | - | - | 4.28 | 845
2023-06-19 | C | 32 | 171 | 427 | 54.1 | - | - | - | - | 4.89 | 1174
2023-06-26 | C | 68 | 182 | 275 | 56.9 | - | - | - | - | 5.61 | 1404
2023-07-03 | C | 28 | 147 | 230 | 53.3 | - | - | - | - | 5.21 | 884
2023-07-12 | C | 16 | 228 | 233 | 50.1 | - | - | - | - | 4.87 | 1491
2023-07-17 | C | 28 | 149 | 185 | 47.5 | - | - | - | - | 5.04 | 1389
2023-07-20 | C | 49 | 135 | 374 | - | - | - | - | - | - | -
2023-07-25 | C | 192 | 154 | 189 | 49.6 | - | - | - | - | 4.66 | 1425
2023-08-08 | C | 72 | 128 | 198 | 50.8 | - | - | - | - | 4.59 | 1521
2023-08-14 | C | 52 | 145 | 172 | 54.8 | - | - | - | - | 4.86 | 1427
2023-08-21 | C | 96 | 133 | 170 | 52.9 | - | - | - | - | 5.12 | 1385
2023-08-22 | C | - | - | - | - | - | - | - | - | - | -
2023-08-28 | C | 12 | 116 | 105 | 56.8 | - | - | - | - | 4.7 | 1079
2023-09-04 | C | 44 | 128 | 94.3 | 53.1 | - | - | - | - | 4.28 | 1198
2023-09-11 | C | 40 | 167 | 149 | 41.9 | - | - | - | - | 3.91 | 1218
2023-09-18 | C | 28 | 148 | 175 | 42.4 | - | - | - | - | 4.16 | 1050
2023-09-25 | C | 24 | 141 | 188 | 47.9 | - | - | - | - | 4.21 | 1252
2023-10-02 | C | 60 | 126 | 209 | 45.7 | - | - | - | - | 5.52 | 1534
2023-10-06 | C | 144 | 76 | 322 | - | - | - | - | - | - | -
2023-10-09 | C | 60 | 128 | 202 | 59.9 | - | - | - | - | 6.17 | 1549
2023-10-16 | C | 24 | 131 | 210 | 70.2 | - | - | - | - | 6.46 | 1498
2023-10-25 | C | 124 | 107 | 161 | 43.1 | - | - | - | - | 5.88 | 930
2023-10-30 | C | 32 | 121 | 172 | 49.7 | - | - | - | - | 5.34 | 1130
2023-11-06 | C | 44 | 136 | 164 | 53.7 | - | - | - | - | 5.81 | 1009
2023-11-13 | C | 216 | 106 | 211 | 59.8 | - | - | - | - | 6.16 | 1416
2023-11-20 | C | 112 | 119 | 237 | 60.7 | - | - | - | - | 5.74 | 1488
2023-11-27 | C | 40 | 124 | 204 | 61.3 | - | - | - | - | 6.09 | 1479
2023-12-04 | C | 28 | 106 | 161 | 42.5 | - | - | - | - | 5.93 | 832
2023-12-11 | C | 40 | 127 | 199 | 53.3 | - | - | - | - | 5.39 | 1276
2023-12-19 | C | 20 | 167 | 202 | 50.9 | - | - | - | - | 5.41 | 1464
2023-12-26 | C | 124 | 153 | 237 | 49.7 | - | - | - | - | 5.76 | 1651
2024-01-08 | P | 68 | 149 | 197 | 52.8 | - | - | - | - | 5.15 | 1098
2024-01-15 | P | 48 | 141 | 242 | 50.7 | - | - | - | - | 5.55 | 1438
2024-01-17 | - | - | - | - | - | - | - | - | - | - | -
2024-01-22 | P | 92 | 116 | 118 | 47.7 | - | - | - | - | 5.82 | 1291
2024-01-31 | P | 64 | 128 | 273 | 50.6 | - | - | - | - | 5.71 | 1394
2024-02-05 | P | 64 | 177 | 258 | 67.8 | - | - | - | - | 6.81 | 1504
2024-02-15 | P | 48 | 191 | 218 | 69.7 | - | - | - | - | 6.74 | 993
2024-02-22 | P | 32 | 217 | 228 | 73.8 | - | - | - | - | 7.05 | 1347
2024-02-26 | P | 156 | 165 | 242 | 70.9 | - | - | - | - | 7.13 | 1477
2024-03-05 | P | 56 | 106 | 182 | 68.8 | - | - | - | - | 4.12 | 966
2024-03-12 | P | 44 | 123 | 85.7 | 56.1 | - | - | - | - | 5.06 | 695
2024-03-15 | - | - | - | - | - | - | - | - | - | - | -
2024-03-18 | P | 112 | 138 | 261 | 60.2 | - | - | - | - | 4.77 | 1385
2024-03-25 | P | 152 | 129 | 265 | 30.8 | - | - | - | - | 5.01 | 1472
2024-04-02 | C | 48 | 53.1 | 71.3 | 10.4 | - | - | - | - | 1.96 | 358
2024-04-09 | C | 72 | 115 | 223 | 60.9 | - | - | - | - | 6.08 | 1224
2024-04-16 | C | 40 | 166 | 280 | 78.9 | - | - | - | - | 7.09 | 1484
2024-04-23 | C | 52 | 178 | 311 | 70.1 | - | - | - | - | 6.38 | 1532
2024-04-25 | C | 83 | 210 | 430 | - | - | - | - | - | - | -
2024-04-30 | C | 40 | 184 | 252 | 71.5 | - | - | - | - | 7.23 | 1617
2024-05-07 | C | 56 | 201 | 279 | 84.1 | - | - | - | - | 7.71 | 1716
2024-05-17 | C | 210 | 450 | 920 | - | - | - | - | - | - | -
2024-05-21 | P | 752 | - | 1280 | >500 | - | - | - | - | 28.7 | 16810
2024-05-22 | C | 124 | 417 | 902 | 216 | - | - | - | - | 8.57 | 2580
2024-05-28 | C | 64 | 136 | 200 | 108 | - | - | - | - | 8.13 | 3490
2024-06-04 | C | 116 | 179 | 377 | 96.6 | - | - | - | - | 8.33 | 2290
2024-06-11 | C | 64 | 151 | 373 | 90.7 | - | - | - | - | 8.75 | 1972
2024-06-18 | C | 76 | 122 | 300 | 94 | - | - | - | - | 8.51 | 1686
2024-06-25 | C | 84 | 118 | 263 | 88.9 | - | - | - | - | 8.08 | 1645
2024-07-02 | C | 92 | 124 | 215 | 69.4 | - | - | - | - | 7.93 | 1677
2024-07-09 | C | 216 | 98 | 154 | 77.3 | - | - | - | - | 7.84 | 2180
2024-07-16 | C | 48 | 136 | 308 | 121 | - | - | - | - | 7.66 | 2013
2024-07-23 | C | 168 | 127 | 302 | 80.8 | - | - | - | - | 8.14 | 1881
2024-07-25 | C | 572 | 360 | 1020 | - | - | - | - | - | - | -
2024-07-30 | C | 64 | 149 | 312 | 69.7 | - | - | - | - | 7.87 | 1771
2024-08-06 | C | 126 | 168 | 416 | 65.8 | - | - | - | - | 8.05 | 1648
2024-08-13 | C | 188 | 206 | 310 | 73.7 | - | - | - | - | 7.69 | 1751
2024-08-20 | C | 72 | 181 | 339 | 87.3 | - | - | - | - | 7.92 | 1617
2024-08-27 | C | 64 | 197 | 320 | 69.7 | - | - | - | - | 7.41 | 1643
2024-09-02 | C | 172 | 140 | 351 | 56.2 | - | - | - | - | 5.95 | 1781
2024-09-09 | C | 64 | 171 | 427 | 58.5 | - | - | - | - | 5.28 | 1615
2024-09-16 | C | 192 | 299 | 493 | 51.8 | - | - | - | - | 5.63 | 1616
2024-09-22 | C | 208 | 120 | 300 | 52 | - | - | - | - | 6.02 | 1227
2024-10-03 | C | 632 | 325 | 416 | 95.4 | - | - | - | - | 8.33 | 1545
2024-10-08 | C | 128 | 235 | 459 | 94.7 | - | - | - | - | 9.39 | 1627
2024-10-16 | C | 144 | 87.1 | 180 | 94.1 | - | - | - | - | 9.15 | 543
2024-10-23 | C | 96 | 70 | 178 | 90.4 | - | - | - | - | 8.21 | 1409
2024-10-25 | C | 72 | 185 | 545 | - | - | - | - | - | - | -
2024-10-28 | C | 176 | 74 | 942 | 89.7 | - | - | - | - | 8.16 | 1415
2024-11-04 | C | 72 | 136 | 270 | 62 | - | - | - | - | 6.76 | 1202
2024-11-11 | C | 96 | 140 | 450 | 61.3 | - | - | - | - | 5.12 | 1555
2024-11-18 | C | 120 | 134 | 406 | 61.8 | - | - | - | - | 6.25 | 1418
2024-11-25 | C | 140 | 216 | 627 | 68.3 | - | - | - | - | 6.23 | 1485
2024-12-02 | C | 68 | 236 | 340 | 81.4 | - | - | - | - | 8.53 | 1453
2024-12-09 | C | 112 | 210 | 536 | 80.3 | - | - | - | - | 8.51 | 1450
2024-12-16 | C | 160 | 64 | 398 | 82.5 | - | - | - | - | 8.54 | 1314
2024-12-23 | C | 96 | 88 | 347 | 80.2 | - | - | - | - | 8.44 | 1353
2024-12-30 | C | 124 | 189 | 571 | 80.6 | - | - | - | - | 8.36 | 1467
* P = Puntual
* C = Compuesta 24h

## ENERGÍA EDAR
CONSUMO ELÉCTRICO
Tarifa | 6.1TD | CUPS | ES0022000008904675PM
Potencia Contratada | P1 | P2 | P3 | P4 | P5 | P6
KW | 6 | 6 | 6 | 6 | 6 | 19.4
| P1: CONSUMO RED ENERGÍA ACTIVA (kWh) | CONSUMO ENERGÍA REACTIVA (kVAr) | [5 empty] | MAXÍMETRO (kW) | [5 empty] | EXCESO DE POTENCIA (kW)
Fecha | P1 (A) | P2 (A) | P3 (A) | P4 (A) | P5 (A) | P6 (A) | P1 (R) | P2 (R) | P3 (R) | P4 (R) | P5 (R) | P6 (R) | P1 (M) | P2 (M) | P3 (M) | P4 (M) | P5 (M) | P6 (M) | P1 (E) | P2 (E) | P3 (E) | P4 (E) | P5 (E) | P6 (E)
2022-01-01 | 655 | 448 | 0 | 0 | 0 | 1224 | 155.5 | 124.4 | 0 | 0 | 0 | 342.1
2022-02-01 | 698 | 459 | 0 | 0 | 0 | 1067 | 137.97 | 107.31 | 0 | 0 | 0 | 265.72
2022-03-01 | 0 | 740 | 481 | 0 | 0 | 1080 | 0 | 168 | 135 | 0 | 0 | 248 | 0 | 9 | 9 | 0 | 0 | 8
2022-04-01 | 0 | 0 | 0 | 442 | 301 | 839 | 0 | 0 | 0 | 124 | 93 | 151 | 0 | 0 | 0 | 7 | 7 | 8
2022-05-01 | 0 | 0 | 0 | 381 | 271 | 693 | 0 | 0 | 0 | 114 | 78 | 114 | 0 | 0 | 0 | 6 | 6 | 5
2022-06-01 | 0 | 0 | 512 | 402 | 0 | 1001 | 0 | 0 | 134 | 105 | 0 | 114 | 0 | 0 | 6 | 5 | 0 | 7
2022-07-01 | 526 | 428 | 0 | 0 | 0 | 1201 | 224 | 172 | 0 | 0 | 0 | 335 | 5 | 5 | 0 | 0 | 0 | 6
2022-08-01 | 0 | 0 | 171 | 132 | 0 | 429 | 0 | 0 | 132 | 94 | 0 | 186 | 0 | 0 | 3 | 3 | 0 | 2
2022-09-01 | 0 | 0 | 194 | 166 | 0 | 462 | 0 | 0 | 112 | 74 | 0 | 248 | 0 | 0 | 4 | 4 | 0 | 4
2022-10-01 | 0 | 0 | 0 | 173 | 147 | 505 | 0 | 0 | 0 | 91 | 64 | 224 | 0 | 0 | 0 | 3 | 3 | 3
2022-11-01 | 0 | 297 | 194 | 0 | 0 | 484 | 0 | 118 | 75 | 0 | 0 | 206 | 0 | 5 | 6 | 0 | 0 | 5
2022-12-01 | 414 | 207 | 0 | 0 | 0 | 581 | 71 | 52 | 0 | 0 | 0 | 231 | 6 | 6 | 0 | 0 | 0 | 5
2023-01-01 | 475 | 258 | 0 | 0 | 0 | 629 | 63 | 49 | 0 | 0 | 0 | 222 | 7 | 6 | 0 | 0 | 0 | 5
2023-02-01 | 490 | 277 | 0 | 0 | 0 | 676 | 105 | 83 | 0 | 0 | 0 | 236 | 7 | 7 | 0 | 0 | 0 | 6
2023-03-01 | 0 | 763 | 439 | 0 | 0 | 1100 | 0 | 238 | 159 | 0 | 0 | 345 | 0 | 8 | 7 | 0 | 0 | 7
2023-04-01 | 0 | 0 | 0 | 270 | 214 | 687 | 0 | 0 | 0 | 148 | 110 | 251 | 0 | 0 | 0 | 4 | 5 | 5
2023-05-01 | 0 | 0 | 0 | 262 | 208 | 600 | 0 | 0 | 0 | 146 | 104 | 187 | 0 | 0 | 0 | 5 | 4 | 5
2023-06-01 | 0 | 0 | 185 | 147 | 0 | 400 | 0 | 0 | 131 | 89 | 0 | 148 | 0 | 0 | 3 | 5 | 0 | 3
2023-07-01 | 64 | 60 | 0 | 0 | 0 | 258 | 62 | 56 | 0 | 0 | 0 | 223 | 1 | 2 | 0 | 0 | 0 | 2
2023-08-01 | 0 | 0 | 83 | 71 | 0 | 209 | 0 | 0 | 81 | 63 | 0 | 190 | 0 | 0 | 4 | 3 | 0 | 2
2023-09-01 | 0 | 0 | 224 | 167 | 0 | 529 | 0 | 0 | 122 | 99 | 0 | 206 | 0 | 0 | 4 | 4 | 0 | 3
2023-10-01 | 0 | 0 | 0 | 76 | 82 | 282 | 0 | 0 | 0 | 63 | 49 | 106 | 0 | 0 | 0 | 4 | 4 | 4
2023-11-01 | 0 | 115 | 114 | 0 | 0 | 255 | 0 | 55 | 45 | 0 | 0 | 101 | 0 | 4 | 4 | 0 | 0 | 5
2023-12-01 | 213 | 152 | 0 | 0 | 0 | 475 | 104 | 70 | 0 | 0 | 0 | 214 | 6 | 6 | 0 | 0 | 0 | 6
2024-01-01 | 419 | 268 | 0 | 0 | 0 | 446 | 183 | 146 | 0 | 0 | 0 | 319 | 6 | 7 | 0 | 0 | 0 | 8
2024-02-01 | 321 | 228 | 0 | 0 | 0 | 426 | 191 | 148 | 0 | 0 | 0 | 358 | 6 | 6 | 0 | 0 | 0 | 6
2024-03-01 | 0 | 267 | 169 | 0 | 0 | 434 | 0 | 187 | 142 | 0 | 0 | 404 | 0 | 6 | 6 | 0 | 0 | 6
2024-04-01 | 0 | 0 | 0 | 207 | 164 | 384 | 0 | 0 | 0 | 195 | 151 | 360 | 0 | 0 | 0 | 4 | 4 | 4
2024-05-01 | 0 | 0 | 0 | 160 | 131 | 390 | 0 | 0 | 0 | 186 | 153 | 390 | 0 | 0 | 0 | 3 | 3 | 4
2024-06-01 | 0 | 0 | 144 | 116 | 0 | 376 | 0 | 0 | 178 | 136 | 0 | 397 | 0 | 0 | 5 | 2 | 0 | 2
2024-07-01 | 168 | 134 | 0 | 0 | 0 | 367 | 203 | 159 | 0 | 0 | 0 | 369 | 5 | 4 | 0 | 0 | 0 | 5
2024-08-01 | 0 | 0 | 143 | 119 | 0 | 397 | 0 | 0 | 158 | 122 | 0 | 342 | 0 | 0 | 3 | 2 | 0 | 2
2024-09-01 | 0 | 0 | 129 | 118 | 0 | 372 | 0 | 0 | 184 | 147 | 0 | 382 | 0 | 0 | 3 | 2 | 0 | 3
2024-10-01 | 0 | 0 | 0 | 141 | 121 | 348 | 0 | 0 | 0 | 15 | 23 | 60 | 0 | 0 | 0 | 3 | 2 | 3
2024-11-01 | 0 | 205 | 149 | 0 | 0 | 418 | 0 | 146 | 127 | 0 | 0 | 369 | 0 | 4 | 4 | 0 | 0 | 5
2024-12-01 | 194 | 127 | 0 | 0 | 0 | 379 | 182 | 151 | 0 | 0 | 0 | 569 | 4 | 4 | 0 | 0 | 0 | 4

## ENERGÍA EBAR GENERAL
CONSUMO ELÉCTRICO
Tarifa | 3.0TD | CUPS
Potencia Contratada | P1 | P2 | P3 | P4 | P5 | P6
KW | 16 | 16 | 16 | 16 | 16 | 20.78
| 3.0TD P1: CONSUMO RED ENERGÍA ACTIVA (kWh) | CONSUMO ENERGÍA REACTIVA (kVAr) | [5 empty] | MAXÍMETRO (kW) | [5 empty] | EXCESO DE POTENCIA (kW)
Fecha | P1 (A) | P2 (A) | P3 (A) | P4 (A) | P5 (A) | P6 (A) | P1 (R) | P2 (R) | P3 (R) | P4 (R) | P5 (R) | P6 (R) | P1 (M) | P2 (M) | P3 (M) | P4 (M) | P5 (M) | P6 (M) | P1 (E) | P2 (E) | P3 (E) | P4 (E) | P5 (E) | P6 (E)
2022-01-01
2022-02-01
2022-03-01
2022-04-01
2022-05-01
2022-06-01
2022-07-01
2022-08-01
2022-09-01
2022-10-01
2022-11-01
2022-12-01
2023-01-01
2023-02-01
2023-03-01
2023-04-01
2023-05-01
2023-06-01
2023-07-01
2023-08-01
2023-09-01
2023-10-01
2023-11-01
2023-12-01
2024-01-01
2024-02-01
2024-03-01
2024-04-01
2024-05-01
2024-06-01
2024-07-01
2024-08-01
2024-09-01
2024-10-01
2024-11-01
2024-12-01 | 1338 | 1711 | 1547 | 1854 | 843 | 7044
* Estimación de consumos eléctricos anuales aportada de forma concentrada en dic'24.
* Datos estimados para Potencias y Consumos eléctricos a partir de un bombeo de características similares.

## ENERGÍA EBAR LA ESTACION
CONSUMO ELÉCTRICO
Tarifa | 2.0TD | CUPS | ES0022000008906410ZS
Potencia Contratada | P1 | P2 | P3 | P4 | P5 | P6
KW | 10.392 | 10.392 | 0 | 0 | 0 | 0
| P1: CONSUMO RED ENERGÍA ACTIVA (kWh) | CONSUMO ENERGÍA REACTIVA (kVAr) | [5 empty] | MAXÍMETRO (kW) | [5 empty] | EXCESO DE POTENCIA (kW)
Fecha | P1 (A) | P2 (A) | P3 (A) | P4 (A) | P5 (A) | P6 (A) | P1 (R) | P2 (R) | P3 (R) | P4 (R) | P5 (R) | P6 (R) | P1 (M) | P2 (M) | P3 (M) | P4 (M) | P5 (M) | P6 (M) | P1 (E) | P2 (E) | P3 (E) | P4 (E) | P5 (E) | P6 (E)
2022-01-01 | 11.49 | 12.11 | 23.13 | 0 | 0 | 0
2022-02-01 | 22.34 | 21.655 | 33.855 | 0 | 0 | 0
2022-03-01 | 33 | 31 | 45 | 0 | 0 | 0 | [6 empty] | 1.392 | 1.392 | 1.376 | 0 | 0 | 0
2022-04-01 | 28 | 28 | 44 | 0 | 0 | 0 | [6 empty] | 1.632 | 1.636 | 1.636 | 0 | 0 | 0
2022-05-01 | 16 | 15 | 29 | 0 | 0 | 0 | [6 empty] | 1.412 | 1.292 | 0.624 | 0 | 0 | 0
2022-06-01 | 16 | 15 | 23 | 0 | 0 | 0 | [6 empty] | 1.384 | 0.268 | 0.38 | 0 | 0 | 0
2022-07-01 | 11 | 12 | 23 | 0 | 0 | 0 | [6 empty] | 0.508 | 0.824 | 1.248 | 0 | 0 | 0
2022-08-01 | 31 | 36 | 98 | 0 | 0 | 0 | [6 empty] | 1.596 | 1.792 | 1.228 | 0 | 0 | 0
2022-09-01 | 15 | 15 | 22 | 0 | 0 | 0 | [6 empty] | 1.372 | 1.356 | 1.284 | 0 | 0 | 0
2022-10-01 | 17 | 13 | 24 | 0 | 0 | 0 | [6 empty] | 1.428 | 1.436 | 1.392 | 0 | 0 | 0
2022-11-01 | 15 | 16 | 20 | 0 | 0 | 0 | [6 empty] | 1.44 | 1.444 | 1.412 | 0 | 0 | 0
2022-12-01 | 19 | 19 | 46 | 0 | 0 | 0 | [6 empty] | 1.504 | 1.548 | 1.864 | 0 | 0 | 0
2023-01-01 | 12 | 10 | 22 | 0 | 0 | 0 | [6 empty] | 1.436 | 1.4 | 1.268 | 0 | 0 | 0
2023-02-01 | 8 | 11 | 17 | 0 | 0 | 0 | [6 empty] | 1.232 | 1.48 | 1.448 | 0 | 0 | 0
2023-03-01 | 11 | 12 | 17 | 0 | 0 | 0 | [6 empty] | 1.168 | 1.24 | 1.224 | 0 | 0 | 0
2023-04-01 | 9 | 9 | 19 | 0 | 0 | 0 | [6 empty] | 1.468 | 1.232 | 1.412 | 0 | 0 | 0
2023-05-01 | 33 | 29 | 64 | 0 | 0 | 0 | [6 empty] | 1.936 | 1.996 | 1.888 | 0 | 0 | 0
2023-06-01 | 50 | 42 | 23 | 0 | 0 | 0 | [6 empty] | 1.98 | 2.016 | 1.888 | 0 | 0 | 0
2023-07-01 | 15 | 16 | 27 | 0 | 0 | 0 | [6 empty] | 0.628 | 0.296 | 0.696 | 0 | 0 | 0
2023-08-01 | 47 | 50 | 80 | 0 | 0 | 0 | [6 empty] | 1.264 | 1.252 | 1.492 | 0 | 0 | 0
2023-09-01 | 20 | 21 | 63 | 0 | 0 | 0 | [6 empty] | 1.38 | 1.368 | 1.504 | 0 | 0 | 0
2023-10-01 | 17 | 15 | 27 | 0 | 0 | 0 | [6 empty] | 1.288 | 1.34 | 1.304 | 0 | 0 | 0
2023-11-01 | 47 | 42 | 53 | 0 | 0 | 0 | [6 empty] | 1.5 | 1.5 | 1.488 | 0 | 0 | 0
2023-12-01 | 28 | 29 | 54 | 0 | 0 | 0 | [6 empty] | 2.464 | 1.476 | 1.508 | 0 | 0 | 0
2024-01-01 | 22 | 30 | 24 | 0 | 0 | 0 | [6 empty] | 2.392 | 2.44 | 2.432 | 0 | 0 | 0
2024-02-01 | 17 | 11 | 21 | 0 | 0 | 0 | [6 empty] | 2.268 | 1.248 | 2.236 | 0 | 0 | 0
2024-03-01 | 20 | 20 | 76 | 0 | 0 | 0 | [6 empty] | 2.36 | 2.36 | 2.448 | 0 | 0 | 0
2024-04-01 | 22 | 20 | 27 | 0 | 0 | 0 | [6 empty] | 1.448 | 1.464 | 1.44 | 0 | 0 | 0
2024-05-01 | 45 | 49 | 106 | 0 | 0 | 0 | [6 empty] | 1.352 | 1.836 | 1.316 | 0 | 0 | 0
2024-06-01 | 44 | 41 | 88 | 0 | 0 | 0 | [6 empty] | 1.412 | 1.26 | 1.408 | 0 | 0 | 0
2024-07-01 | 83 | 75 | 138 | 0 | 0 | 0 | [6 empty] | 2.36 | 1.26 | 1.204 | 0 | 0 | 0
2024-08-01 | 36 | 27 | 68 | 0 | 0 | 0 | [6 empty] | 1.32 | 2.204 | 2.556 | 0 | 0 | 0
2024-09-01 | 37 | 40 | 65 | 0 | 0 | 0 | [6 empty] | 2.268 | 2.256 | 2.252 | 0 | 0 | 0
2024-10-01 | 47 | 51 | 70 | 0 | 0 | 0 | [6 empty] | 2.696 | 2.676 | 2.508 | 0 | 0 | 0
2024-11-01 | 26 | 26 | 44 | 0 | 0 | 0 | [6 empty] | 1.524 | 2.648 | 1.524 | 0 | 0 | 0
2024-12-01 | 21 | 23 | 53 | 0 | 0 | 0 | [6 empty] | 1.516 | 1.544 | 1.536 | 0 | 0 | 0

## REACTIVOS
CONSUMO REACTIVOS
Fecha | Coagulante (kg/mes) | Polielectrolito (kg/mes)
2022-01-01
2022-02-01
2022-03-01
2022-04-01
2022-05-01
2022-06-01
2022-07-01
2022-08-01
2022-09-01
2022-10-01
2022-11-01
2022-12-01
2023-01-01
2023-02-01
2023-03-01
2023-04-01
2023-05-01
2023-06-01
2023-07-01
2023-08-01
2023-09-01
2023-10-01
2023-11-01
2023-12-01
2024-01-01
2024-02-01
2024-03-01
2024-04-01
2024-05-01
2024-06-01
2024-07-01
2024-08-01
2024-09-01
2024-10-01
2024-11-01
2024-12-01

## RESIDUOS
GESTIÓN DE RESIDUOS
| CRIBADOS (RSU) (Tn) | ARENAS (Tn) | GRASAS (Tn) | RESIDUOS PELIGROSOS (Tn) |  |  |  |  | PLÁSTICOS (Tn) |  | LODOS (Tn Materia Húmeda)
Año | 190801 | 190802 | 190809 | 130205 | 150110 | 150202 | 160504 | 160506 | 150102 | 200139 | 190805 | OBSERVACIONES | Fangos Espesados Trasladados (m3)
2022 | 5.82
2023 | 5.82
2024 | 5.82

## OBSERVACIONES
OBSERVACIONES