## CAUDALES
CAUDALES ENTRADA-SALIDA
Fecha | Q Entrada (m3/mes) | Q Salida (m3/mes)
2022-01-01 | 13254 | 11806
2022-02-01 | 10729 | 9649
2022-03-01 | 15536 | 14403
2022-04-01 | 17335 | 15971
2022-05-01 | 11725 | 10462
2022-06-01 | 7225 | 6019
2022-07-01 | 6899 | 5754
2022-08-01 | 8172 | 7051
2022-09-01 | 6719 | 5781
2022-10-01 | 7274 | 6392
2022-11-01 | 9116 | 8470
2022-12-01 | 20958 | 20221
2023-01-01 | 25036 | 23609
2023-02-01 | 16817 | 14281
2023-03-01 | 14019 | 13218
2023-04-01 | 12252 | 11374
2023-05-01 | 9106 | 8542
2023-06-01 | 16913 | 16597
2023-07-01 | 7835 | 7112
2023-08-01 | 7658 | 6975
2023-09-01 | 8964 | 8435
2023-10-01 | 11848 | 11473
2023-11-01 | 12731 | 12133
2023-12-01 | 14854 | 14364
2024-01-01 | 21722 | 21069
2024-02-01 | 23499 | 22766
2024-03-01 | 32017 | 31301
2024-04-01 | 38328 | 37878
2024-05-01 | 14070 | 13458
2024-06-01 | 9388 | 8848
2024-07-01 | 8439 | 7887
2024-08-01 | 9080 | 8261
2024-09-01 | 8578 | 7181
2024-10-01 | 18581 | 17819
2024-11-01 | 16530 | 15739
2024-12-01 | 10502 | 9757

## ANALÍTICAS
PARÁMETROS INFLUENTE
Fecha | Muestra | SST (mg/l) | DBO5 (mg/l) | DQO (mg/l) | Nt (mg N/l) | NTK (mg N/l) | N-NH4 (mg N/l) | N-NO3 (mg N/l) | N-NO2 (mg N/l) | Pt (mg P/l) | Conductividad (µS/cm)
2022-01-07 | C | 98 | 82 | 205 | 21 | - | - | - | - | 5 | 983
2022-01-13 | C | 47 | 35 | 88 | 33 | - | - | - | - | 5.7 | 1210
2022-01-19 | C | 238 | 186 | 400 | 42.6 | - | - | - | - | 9 | 1087
2022-01-28 | C | 84 | 77 | 232 | 29 | - | - | - | - | 4.9 | 1246
2022-02-04 | C | 166 | 81 | 203 | 34 | - | - | - | - | 4.7 | 1003
2022-02-11 | C | 159 | 156 | 325 | 42.7 | - | - | - | - | 4 | 1186
2022-02-14 | C | 93 | 75 | 189 | 37 | - | - | - | - | 4.2 | 912
2022-02-24 | C | 30 | 13 | 39 | 12 | - | - | - | - | 1.9 | 982
2022-03-04 | C | 56 | 34 | 85 | 23 | 21 | 20 | 1.5 | 0.5 | 3.1 | 1116
2022-03-11 | C | 238 | 202 | 410 | 38.1 | 37.5 | 26.6 | 1.15 | 0.06 | 8.19 | 1162
2022-03-18 | C | 75 | 63 | 158 | 28 | 26.3 | 28 | 0.9 | 0.8 | 5.9 | 213
2022-03-23 | C | 107 | 73 | 183 | 24 | 21.9 | 25 | 1.5 | 0.6 | 4.9 | 563
2022-03-30 | C | 35 | 24 | 61 | 21 | 19.2 | 20 | 1.2 | 0.6 | 4.5 | 1047
2022-04-07 | C | 26 | 10 | 29 | 9 | - | - | - | - | 1.86 | 1039
2022-04-13 | C | 607 | 212 | 532 | 31 | - | - | - | - | 10.1 | 1061
2022-04-22 | C | 109 | 126 | 270 | 21.9 | 21.6 | 16.5 | 0.46 | 0.05 | 0.68 | 883
2022-04-29 | C | 75 | 46 | 115 | 17 | 16.11 | - | 0.8 | 0.09 | 1.4 | 969
2022-05-03 | C | 542 | 318 | 645 | 55.8 | 54.4 | 10.4 | 1.3 | 0.09 | 15.3 | 1039
2022-05-04 | - | - | - | - | - | - | - | - | - | - | -
2022-05-09 | C | 19 | 14 | 37 | 23 | 21 | 12.9 | 0.5 | 0.2 | 4.2 | 1066
2022-05-20 | C | 25 | 19 | 48 | 17 | 15.2 | 15 | 0.5 | 0.2 | 2.7 | 1128
2022-05-25 | C | 135 | 68 | 170 | 15 | 13.2 | 12 | 0.5 | 0.21 | 3 | 1074
2022-06-02 | C | 57 | 52 | 131 | 16 | - | 15.2 | 0.8 | - | - | 1225
2022-06-09 | C | 39 | 53 | 132 | 14 | - | 13.1 | 0.5 | - | - | 1301
2022-06-17 | C | 65 | 80 | 274 | 50 | 49.6 | 34.6 | 0.46 | 0.03 | - | 1201
2022-06-23 | C | 103 | 155 | 310 | 15 | - | 13.9 | 1 | - | - | 1195
2022-06-30 | C | 92 | 134 | 271 | 41 | - | 35.8 | 0.7 | - | - | 1169
2022-07-07 | C | 100 | 136 | 342 | 42 | - | - | - | - | 9 | 1319
2022-07-14 | C | 219 | 236 | 497 | 62.9 | 62 | 39.1 | 1.15 | 0.1 | 13.2 | 1313
2022-07-21 | C | 7 | 116 | 290 | 35 | - | - | - | - | 6.8 | 1288
2022-07-29 | C | 131 | 90 | 226 | 36 | - | - | - | - | 6.4 | 1216
2022-08-02 | C | 147 | 94 | 235 | 43 | - | - | - | - | 10 | 1166
2022-08-11 | C | 137 | 95 | 238 | 42 | - | - | - | - | 9.8 | 1329
2022-08-17 | C | 164 | 154 | 470 | 80.8 | 79.9 | 45.7 | 1.15 | 0.1 | 10.3 | 1136
2022-08-18 | C | 153 | 89 | 224 | 43 | - | - | - | - | 9.2 | 1355
2022-08-26 | C | 52 | 96 | 241 | 40 | - | - | - | - | 8.7 | 1150
2022-09-01 | C | 65 | 78 | 197 | 37 | - | - | - | - | 9 | 1216
2022-09-08 | C | 107 | 118 | 364 | 108 | 108 | 54.5 | 0.46 | 0.03 | 12.1 | 1161
2022-09-16 | C | 61 | 75 | 188 | 35 | - | - | - | - | 8.6 | 1173
2022-09-20 | C | 84 | 94 | 235 | 35 | - | - | - | - | 7.8 | 1110
2022-09-30 | C | 66 | 90 | 226 | 32 | - | - | - | - | 7.7 | 1001
2022-10-04 | C | 93 | 98 | 204 | 48.1 | 47.8 | 32 | 0.46 | 0.03 | 8.48 | 1119
2022-10-10 | C | 76 | 60 | 151 | 25 | - | - | - | - | 7.9 | 1096
2022-10-20 | C | 138 | 65 | 163 | 19 | - | - | - | - | 8.2 | 674
2022-10-28 | C | 103 | 47 | 119 | 15 | - | - | - | - | 3.2 | 510
2022-11-04 | C | 206 | 81 | 202 | 16 | - | - | - | - | 3.4 | 1042
2022-11-08 | C | 99 | 146 | 323 | 50.4 | 49.8 | 57 | 2 | 0.1 | 8.8 | 1048
2022-11-14 | C | 68 | 71 | 177 | 17 | - | - | - | - | 5.1 | 1094
2022-11-24 | C | 98 | 65 | 163 | 22 | - | - | - | - | 4.9 | 1137
2022-12-02 | C | 51 | 48 | 121 | 21 | - | - | - | - | 5.2 | 973
2022-12-09 | C | 82 | 47 | 119 | 19 | - | - | - | - | 5.5 | 1339
2022-12-16 | C | <5 | 13 | 34 | 36 | 6.52 | 3.37 | - | 0.4 | 0.93 | 995
2022-12-22 | C | 43 | 37 | 93 | 18 | - | - | - | - | 5.2 | 1031
2022-12-30 | C | 46 | 25 | 62 | 21 | - | - | - | - | 5 | 644
2023-01-03 | C | 84 | 83 | 211 | 25 | - | - | - | - | 6.1 | 856
2023-01-13 | C | 152 | 86 | 166 | 26.4 | 19.6 | 7.44 | 6.5 | 0.36 | 3.4 | 891
2023-01-17 | C | 55 | 34 | 87 | 20 | - | - | - | - | 5.4 | 1079
2023-01-26 | C | 61 | 49 | 122 | 18 | - | - | - | - | 5 | 1245
2023-02-01 | C | 45 | 31 | 79 | 15 | - | - | - | - | 4.7 | 950
2023-02-09 | C | 68 | 41 | 102 | 16 | - | - | - | - | 4.5 | 1011
2023-02-14 | C | 91 | 56 | 126 | 29.2 | 29 | 19.2 | 0.23 | 0.03 | 3.84 | 929
2023-02-24 | C | 41 | 32 | 81 | 30 | - | - | - | - | 4.1 | 1006
2023-03-03 | C | 75 | 46 | 115 | 24 | 23.7 | 20 | 0.3 | 0.01 | 3.2 | 1082
2023-03-10 | C | 100 | 46 | 121 | 24.3 | 24.1 | 17.9 | 0.23 | 0.03 | 3.18 | 1046
2023-03-16 | C | 47 | 30 | 75 | 19 | 18.9 | 15.3 | 0.1 | 0.01 | 3.3 | 1160
2023-03-23 | C | 43 | 29 | 72 | 15 | 20.8 | 14.7 | 0.2 | 0.02 | 3.6 | 1081
2023-03-31 | C | 29 | 8 | 42 | 10 | 9.32 | 9.2 | 0.5 | 0.18 | 1.9 | 1067
2023-04-05 | C | 79 | 54 | 135 | 13 | 12.3 | 11.9 | 0.6 | 0.1 | 2.1 | 1058
2023-04-14 | C | 47 | 48 | 121 | 12 | 11.3 | 11.9 | 0.5 | 0.09 | 2 | 1021
2023-04-20 | C | 124 | 114 | 244 | - | - | - | - | - | - | 1074
2023-04-27 | C | 52 | 45 | 113 | 11 | 12.3 | 12 | 0.5 | 0.08 | 2.3 | 1589
2023-05-05 | C | 47 | 38 | 95 | 15 | 14.33 | 13.3 | 0.5 | 0.17 | 2.7 | 1230
2023-05-09 | C | 303 | 326 | 675 | 15 | 14.2 | 13.1 | 0.5 | 0.2 | 2.98 | 1306
2023-05-19 | C | 76 | 52 | 132 | 16 | 15.25 | 13 | 0.6 | 0.15 | 3.1 | 1223
2023-05-25 | C | 53 | 45 | 114 | 24 | 23.37 | 22.3 | 0.5 | 0.13 | 5.8 | 1365
2023-06-05 | C | 82 | 63 | 158 | 24 | 23.39 | 21 | 0.5 | 0.11 | 5.6 | 1086
2023-06-16 | C | 141 | 93 | 192 | 24 | 22.9 | 15 | 1 | 0.1 | 5.7 | 1090
2023-06-22 | C | 29 | 32 | 80 | 9.1 | 7.38 | 6.6 | 1.1 | 0.62 | 5.1 | 1020
2023-06-30 | C | 47 | 28 | 72 | 18 | 17.13 | 12.7 | 0.8 | 0.07 | 5.8 | 1089
2023-07-07 | C | 83 | 56 | 140 | 25 | 24.35 | 15.5 | 0.6 | 0.05 | 6.3 | 1148
2023-07-11 | C | 75 | 79 | 198 | 34 | 33.47 | 25.4 | 0.5 | 0.03 | 6.5 | 1184
2023-07-19 | C | 155 | 116 | 369 | 40 | 39.35 | 24.5 | 0.6 | 0.05 | 6.4 | 1170
2023-07-26 | C | 112 | 107 | 267 | 44 | 40.61 | 39.4 | 3.3 | 0.09 | 6.8 | 1292
2023-08-02 | C | 139 | 114 | 287 | 39 | 38.06 | 43.5 | 0.9 | 0.04 | 5.7 | 1309
2023-08-10 | C | 123 | 116 | 258 | 42 | 41.45 | 32 | 0.5 | 0.05 | 6.2 | 1312
2023-08-18 | C | 324 | 176 | 441 | 64 | 63.45 | 57 | 0.5 | 0.05 | 5.5 | 1493
2023-08-22 | C | 346 | 130 | 326 | 39 | 38.44 | 38 | 0.5 | 0.06 | 9.8 | 1224
2023-08-31 | C | 50 | 30 | 76 | 37 | 36.46 | 30.3 | 0.5 | 0.04 | 7.8 | 1260
2023-09-07 | C | 45 | 21 | 54 | 32 | 31.35 | 28.7 | 0.6 | 0.05 | 6.9 | 1241
2023-09-14 | C | 42 | 25 | 63 | 38 | 37.46 | 34 | 0.5 | 0.04 | 6.2 | 1253
2023-09-20 | C | 338 | 276 | 575 | 30 | 29.47 | 27.4 | 0.5 | 0.03 | 7.2 | 1234
2023-09-28 | C | 38 | 44 | 110 | 23 | 22.27 | 17.4 | 0.7 | 0.03 | 4.5 | 1128
2023-10-06 | C | 69 | 80 | 200 | 37 | 35.88 | 28.1 | 0.5 | 0.62 | 5.5 | 1229
2023-10-10 | C | 164 | 162 | 342 | 35 | 33.75 | 25.4 | 0.9 | 0.35 | 5.2 | 1270
2023-10-20 | C | 93 | 80 | 201 | 28 | 27.42 | 21 | 0.5 | 0.08 | 6.9 | 1128
2023-10-26 | C | 100 | 70 | 176 | 36 | 29.01 | 26.6 | 6.4 | 0.59 | 4.9 | 1369
2023-11-03 | C | 53 | 39 | 98 | 15 | 14.05 | 11 | 0.8 | 0.15 | 4.1 | 627
2023-11-10 | C | 87 | 60 | 151 | 29 | 27.1 | 26.7 | 1.5 | 0.4 | 4.4 | 1218
2023-11-16 | C | 31 | 18 | 45 | 20 | 17.9 | 18 | 1.9 | 0.2 | 3.6 | 1037
2023-11-17 | C | 30 | 32 | 112 | 22 | 17.1 | 17 | 1.7 | 0.08 | 3.8 | 1070
2023-11-24 | C | 63 | 50 | 124 | 27 | 26.41 | 21 | 0.5 | 0.09 | 3.1 | 1082
2023-11-30 | C | 85 | 57 | 143 | 41 | 40.35 | 32 | 0.5 | 0.15 | 3.9 | 1136
2023-12-07 | C | 69 | 45 | 113 | 19 | 18.4 | 11.4 | 0.5 | 0.1 | 2.7 | 962
2023-12-15 | C | 157 | 60 | 128 | 25 | 24.35 | 21 | 0.5 | 0.15 | 3.8 | 1201
2023-12-21 | C | 105 | 54 | 134 | 28 | 27.33 | 23 | 0.5 | 0.17 | 4.2 | 1192
2023-12-29 | C | 89 | 66 | 165 | 34 | 33.36 | 29 | 0.5 | 0.14 | 3.9 | 1315
2024-01-04 | C | 55 | 31 | 78 | 24 | 23.35 | 22 | 0.5 | 0.15 | 3.7 | 1008
2024-01-11 | C | 233 | 95 | 237 | 37 | 36.38 | 31.9 | 0.5 | 0.12 | 4 | 1137
2024-01-15 | C | 45 | 72 | 181 | 29 | 28.35 | 13.6 | 0.5 | 0.15 | 3.5 | 982
2024-01-23 | C | 226 | 126 | 262 | 30 | 29.39 | 23.5 | 0.5 | 0.11 | 4.2 | 1099
2024-01-29 | C | 535 | 204 | 509 | 24 | 23.37 | 9.4 | 0.5 | 0.13 | 3.3 | 958
2024-02-08 | C | 247 | 149 | 373 | 14 | 13.27 | 8 | 0.5 | 0.23 | 2.9 | 875
2024-02-15 | C | 87 | 98 | 247 | 20 | 19.15 | 14 | 0.7 | 0.15 | 3 | 954
2024-02-16 | C | 162 | 41 | 83 | 22 | 21.38 | 15 | 0.5 | 0.12 | 3.2 | 900
2024-02-23 | C | 103 | 70 | 175 | 26 | 25.25 | 21.7 | 0.6 | 0.15 | 3.2 | 1010
2024-02-28 | C | 280 | 152 | 381 | 19 | 18.29 | 15.3 | 0.6 | 0.11 | 2.4 | 951
2024-03-06 | C | 197 | 126 | 315 | 28 | 27.32 | 21.5 | 0.5 | 0.18 | 3.4 | 1076
2024-03-14 | C | 88 | 61 | 153 | 17 | 16.15 | 9 | 0.7 | 0.15 | 2.9 | 1009
2024-03-19 | C | 100 | 53 | 118 | 20 | 19.35 | 8 | 0.5 | 0.15 | 3.1 | 1024
2024-03-27 | C | 132 | 140 | 375 | 18 | 17.11 | 14 | 0.7 | 0.19 | 3.4 | 965
2024-04-03 | C | 18 | 30 | 76 | 15 | 14.38 | 0.7 | 0.5 | 0.12 | 2.8 | 435
2024-04-11 | C | 342 | 70 | 177 | 24 | 15.72 | 6.5 | 7.9 | 0.38 | 2.6 | 815
2024-04-16 | C | 42 | 28 | 61 | 20 | 17.65 | 4.5 | 2.14 | 0.21 | 2.4 | 863
2024-04-25 | C | 131 | 85 | 213 | 17 | 12.45 | 3.4 | 4.3 | 0.25 | 2.1 | 910
2024-05-02 | C | 183 | 104 | 259 | 19 | 15.12 | 3.2 | 3.5 | 0.38 | 2.5 | 954
2024-05-09 | C | 436 | 303 | 758 | 27 | 25.56 | 21 | 1.2 | 0.24 | 3.7 | 902
2024-05-16 | C | 187 | 118 | 297 | 25 | 24.1 | 17 | 0.7 | 0.2 | 3.4 | 934
2024-05-17 | C | 28 | 73 | 156 | 22 | 21.29 | 15 | 0.5 | 0.21 | 3.1 | 971
2024-05-23 | C | 75 | 72 | 182 | 24 | 23.16 | 19 | 0.7 | 0.14 | 2.9 | 991
2024-05-27 | C | 98 | 55 | 139 | 15 | 14.4 | 8.3 | 0.5 | 0.1 | 3.2 | 932
2024-05-29 | P | - | - | 17025 | - | - | - | - | - | - | 1108
2024-06-06 | C | 135 | 107 | 198 | 35 | 34.35 | 30.1 | 0.5 | 0.15 | 6.8 | 877
2024-06-13 | C | 30 | 37 | 93 | 22 | 21.3 | 16.4 | 0.6 | 0.1 | 3.2 | 985
2024-06-21 | C | 52 | 81 | 203 | 40 | 39.26 | 31.7 | 0.5 | 0.24 | 7.5 | 1056
2024-06-27 | C | 304 | 136 | 340 | 34 | 33.36 | 29.3 | 0.5 | 0.14 | 6.3 | 995
2024-07-01 | C | 41 | 58 | 145 | 35 | 34.07 | 30.2 | 0.7 | 0.23 | 5.7 | 996
2024-07-02 | C | 554 | - | 702 | 24 | - | - | - | - | 8 | 1029
2024-07-09 | C | 54 | 114 | 214 | 37 | 35.4 | 33.8 | 1.2 | 0.21 | 6.1 | 950
2024-07-19 | C | 131 | 86 | 216 | 44 | 43.2 | 40.5 | 0.5 | 0.19 | 6.5 | 866
2024-07-25 | C | 108 | 83 | 208 | 35 | 33.9 | 30.8 | 0.4 | 0.2 | 7.5 | 1111
2024-07-31 | C | 152 | 115 | 289 | 39 | 37.6 | 36.3 | 0.5 | 0.22 | 5.1 | 820
2024-08-08 | C | 637 | 350 | 875 | 48 | 46.9 | 39.3 | 0.8 | 0.3 | 6.4 | 975
2024-08-14 | C | 79 | 91 | 188 | 50 | 48.9 | 41.6 | 0.7 | 0.4 | 7.4 | 996
2024-08-21 | C | 185 | 188 | 471 | 55 | 53.81 | 46.8 | 0.7 | 0.49 | 7 | 1364
2024-08-27 | P | - | - | - | - | - | - | - | - | - | -
2024-08-30 | C | 67 | 83 | 208 | 57 | 56.1 | 51.7 | 0.7 | 0.2 | 7 | 1030
2024-09-06 | C | 94 | 113 | 282 | 59 | 58.45 | 46 | 0.5 | 0.05 | 7.3 | 1253
2024-09-12 | C | 58 | 69 | 173 | 43 | 42.31 | 34.4 | 0.6 | 0.09 | 6 | 997
2024-09-17 | C | 57 | 102 | 211 | 47 | 46.42 | 40.4 | 0.5 | 0.08 | 5.2 | 966
2024-09-26 | C | 20 | 41 | 104 | 44 | 43.48 | 30.3 | 0.5 | 0.02 | 3.8 | 902
2024-10-04 | C | 64 | 50 | 126 | 44 | 43.47 | 38.9 | 0.5 | 0.03 | 3.6 | 884
2024-10-10 | C | 97 | 81 | 203 | 40 | 39.46 | 32.3 | 0.5 | 0.04 | 4 | 861
2024-10-18 | C | 43 | 12 | 57.9 | 42 | 41.45 | 37.4 | 0.5 | 0.05 | 4.3 | 1012
2024-10-24 | C | 74 | 73 | 182 | 35 | 34.42 | 30.3 | 0.5 | 0.08 | 4 | 1039
2024-10-28 | C | 34 | 8 | 19 | 27 | 26.41 | 26.5 | 0.5 | 0.09 | 8.6 | 1069
2024-11-07 | C | 114 | 49 | 122 | 30 | 29.43 | 28.8 | 0.5 | 0.07 | 7.5 | 965
2024-11-14 | C | 12 | 5 | 21.4 | 28 | 27.35 | 26.5 | 0.5 | 0.15 | 7.4 | 971
2024-11-20 | C | 57 | 29 | 72 | 26 | 25.38 | 22.4 | 0.5 | 0.12 | 7.1 | 954
2024-11-29 | C | 729 | 146 | 364 | 34 | 33.32 | 27.5 | 0.5 | 0.18 | 10.5 | 581
2024-12-02 | C | 19 | 19 | 47 | 39 | 38.23 | 30.2 | 0.5 | 0.27 | 11.2 | 1174
2024-12-12 | C | 277 | 201 | 436 | 40 | 39.25 | 35.4 | 0.5 | 0.25 | 12.3 | 1205
2024-12-20 | C | 216 | 175 | 437 | 43 | 42.11 | 36.1 | 0.5 | 0.39 | 13.7 | 1261
2024-12-26 | C | 69 | 150 | 375 | 46 | 45.28 | 42.1 | 0.5 | 0.22 | 11.6 | 1236
* P = Puntual
* C = Compuesta 24h

## ENERGÍA EDAR
CONSUMO ELÉCTRICO
Tarifa | 6.1TD | CUPS | ES0022000008868526TN
Potencia Contratada | P1 | P2 | P3 | P4 | P5 | P6
KW | 24 | 27 | 27 | 27 | 27 | 58
| P1: CONSUMO RED ENERGÍA ACTIVA (kWh) | CONSUMO ENERGÍA REACTIVA (kVAr) | [5 empty] | MAXÍMETRO (kW) | [5 empty] | EXCESO DE POTENCIA (kW)
Fecha | P1 (A) | P2 (A) | P3 (A) | P4 (A) | P5 (A) | P6 (A) | P1 (R) | P2 (R) | P3 (R) | P4 (R) | P5 (R) | P6 (R) | P1 (M) | P2 (M) | P3 (M) | P4 (M) | P5 (M) | P6 (M) | P1 (E) | P2 (E) | P3 (E) | P4 (E) | P5 (E) | P6 (E)
2022-01-01 | 1431 | 1056 | 0 | 0 | 0 | 3033 | 178.75 | 143 | 0 | 0 | 0 | 393.25
2022-02-01 | 1420 | 985 | 0 | 0 | 0 | 2421 | 152.28 | 118.44 | 0 | 0 | 0 | 293.28
2022-03-01 | 0 | 1493 | 1169 | 0 | 0 | 2568 | 0 | 242.15 | 183.7 | 0 | 0 | 409.15
2022-04-01 | 0 | 0 | 0 | 1416 | 1060 | 2569 | 0 | 0 | 0 | 193.05 | 157.3 | 364.65
2022-05-01 | 0 | 0 | 0 | 1633 | 1219 | 3151 | 0 | 0 | 0 | 198.72 | 161.92 | 375.36
2022-06-01 | 0 | 0 | 1717 | 1326 | 0 | 2956 | 0 | 0 | 208.88 | 171.58 | 0 | 365.54
2022-07-01 | 1672 | 1345 | 0 | 0 | 0 | 3433 | 204.88 | 165.48 | 0 | 0 | 0 | 417.64
2022-08-01 | 0 | 0 | 2164 | 1809 | 0 | 4099 | 0 | 0 | 262.36 | 206.14 | 0 | 468.5
2022-09-01 | 0 | 0 | 1916 | 1462 | 0 | 3459 | 0 | 0 | 242.48 | 190.52 | 0 | 433
2022-10-01 | 0 | 0 | 0 | 1376 | 1022 | 3075 | 0 | 0 | 0 | 164.5 | 131.6 | 361.9
2022-11-01 | 0 | 3273 | 2286 | 0 | 0 | 5301 | 0 | 802 | 529 | 0 | 0 | 1198
2022-12-01 | 3235 | 2295 | 0 | 0 | 0 | 6279 | 831 | 558 | 0 | 0 | 0 | 1476
2023-01-01 | 3444 | 2446 | 0 | 0 | 0 | 6159 | 890 | 591 | 0 | 0 | 0 | 1437
2023-02-01 | 3238 | 2303 | 0 | 0 | 0 | 5254 | 942 | 636 | 0 | 0 | 0 | 1430
2023-03-01 | 0 | 3388 | 2380 | 0 | 0 | 5055 | 0 | 1033 | 698 | 0 | 0 | 1424
2023-04-01 | 0 | 0 | 0 | 2677 | 1893 | 4562 | 0 | 0 | 0 | 889 | 643 | 1332
2023-05-01 | 0 | 0 | 0 | 2220 | 1513 | 3196 | 0 | 0 | 0 | 203 | 132 | 144
2023-06-01 | 0 | 0 | 4644 | 3379 | 0 | 6162 | 0 | 0 | 2182 | 1624 | 0 | 2800
2023-07-01 | 6557 | 5009 | 0 | 0 | 0 | 10730 | 3479 | 2700 | 0 | 0 | 0 | 6001
2023-08-01 | 0 | 0 | 6680 | 5132 | 0 | 10100 | 0 | 0 | 3525 | 2786 | 0 | 5712
2023-09-01 | 0 | 0 | 5305 | 3925 | 0 | 8457 | 0 | 0 | 2856 | 2140 | 0 | 4631
2023-10-01 | 0 | 0 | 0 | 3873 | 2849 | 6661 | 0 | 0 | 0 | 1590 | 1207 | 2811
2023-11-01 | 0 | 3309 | 2353 | 0 | 0 | 5597 | 0 | 964 | 622 | 0 | 0 | 1544
2023-12-01 | 2849 | 2027 | 0 | 0 | 0 | 6718 | 848 | 555 | 0 | 0 | 0 | 1976
2024-01-01 | 3378 | 2364 | 0 | 0 | 0 | 5517 | 1018 | 675 | 0 | 0 | 0 | 1691
2024-02-01 | 3152 | 2200 | 0 | 0 | 0 | 4869 | 972 | 644 | 0 | 0 | 0 | 1531
2024-03-01 | 0 | 3181 | 2237 | 0 | 0 | 5658 | 0 | 986 | 661 | 0 | 0 | 1714
2024-04-01 | 0 | 0 | 0 | 3214 | 2289 | 4957 | 0 | 0 | 0 | 1063 | 768 | 1568
2024-05-01 | 0 | 0 | 0 | 3855 | 2784 | 5982 | 0 | 0 | 0 | 1790 | 1332 | 2630
2024-06-01 | 0 | 0 | 4781 | 3472 | 0 | 8324 | 0 | 0 | 2769 | 2053 | 0 | 5074
2024-07-01 | 7220 | 5411 | 0 | 0 | 0 | 10166 | 4108 | 3153 | 0 | 0 | 0 | 6320
2024-08-01 | 0 | 0 | 9867 | 7480 | 0 | 18688 | 0 | 0 | 6345 | 4924 | 0 | 12957
2024-09-01 | 0 | 0 | 5625 | 4222 | 0 | 9652 | 0 | 0 | 3332 | 2610 | 0 | 6246
2024-10-01 | 0 | 0 | 0 | 3377 | 2468 | 5261 | 0 | 0 | 0 | 1189 | 945 | 2097
2024-11-01 | 0 | 3053 | 2207 | 0 | 0 | 5909 | 0 | 1174 | 895 | 0 | 0 | 2610
2024-12-01 | 3082 | 2228 | 0 | 0 | 0 | 6488 | 1101 | 852 | 0 | 0 | 0 | 2635

## REACTIVOS
CONSUMO REACTIVOS
Fecha | Coagulante (kg/mes) | Polielectrolito (kg/mes)
2022-01-01 |  | 22
2022-02-01 |  | 25
2022-03-01 |  | 25
2022-04-01 |  | 25
2022-05-01 |  | 25
2022-06-01 |  | 25
2022-07-01 |  | 25
2022-08-01 |  | 25
2022-09-01 |  | 25
2022-10-01 |  | 25
2022-11-01 |  | 25
2022-12-01 |  | 50
2023-01-01 |  | 25
2023-02-01 |  | 50
2023-03-01 |  | 25
2023-04-01 |  | 25
2023-05-01 |  | 25
2023-06-01 |  | 25
2023-07-01 |  | 25
2023-08-01 |  | 50
2023-09-01 |  | 25
2023-10-01 |  | 25
2023-11-01 |  | 50
2023-12-01 |  | 25
2024-01-01 |  | 25
2024-02-01 |  | 25
2024-03-01 |  | 25
2024-04-01 |  | 25
2024-05-01 |  | 25
2024-06-01 |  | 25
2024-07-01 |  | 50
2024-08-01 |  | 25
2024-09-01 |  | 25
2024-10-01 |  | 25
2024-11-01 |  | 25
2024-12-01 |  | 25

## RESIDUOS
GESTIÓN DE RESIDUOS
| CRIBADOS (RSU) (Tn) | ARENAS (Tn) | GRASAS (Tn) | RESIDUOS PELIGROSOS (Tn) |  |  |  |  | PLÁSTICOS (Tn) |  | LODOS (Tn Materia Húmeda)
Año | 190801 | 190802 | 190809 | 130205 | 150110 | 150202 | 160504 | 160506 | 150102 | 200139 | 190805 | OBSERVACIONES | Fangos Espesados Trasladados (m3)
2022 | 3.64 | [9 empty] | 135
2023 | 8.02 | [9 empty] | 125
2024 | 11.1 | [9 empty] | 110

## OBSERVACIONES
OBSERVACIONES