## CAUDALES
CAUDALES ENTRADA-SALIDA
Fecha | Q Entrada (m3/mes) | Q Salida (m3/mes)
2022-01-01 | 2888 | 3097
2022-02-01 | 2836 | 2936
2022-03-01 | 6312 | 6495
2022-04-01 | 4473 | 4724
2022-05-01 | 3705 | 3826
2022-06-01 | 3147 | 2975
2022-07-01 | 3237 | 2879
2022-08-01 | 4042 | 3603
2022-09-01 | 3301 | 2831
2022-10-01 | 3552 | 3487
2022-11-01 | 3536 | 3113
2022-12-01 | 6442 | 6207
2023-01-01 | 3228 | 3250
2023-02-01 | 2178 | 2517
2023-03-01 | 2505 | 2779
2023-04-01 | 2582 | 2879
2023-05-01 | 3972 | 3562
2023-06-01 | 3010 | 2952
2023-07-01 | 2950 | 2229
2023-08-01 | 2465 | 2417
2023-09-01 | 3859 | 4105
2023-10-01 | 4530 | 4891
2023-11-01 | 3892 | 3897
2023-12-01 | 4215 | 4117
2024-01-01 | 5996 | 5942
2024-02-01 | 3668 | 3670
2024-03-01 | 7537 | 7600
2024-04-01 | 3878 | 3697
2024-05-01 | 3815 | 3704
2024-06-01 | 3947 | 4006
2024-07-01 | 3339 | 3177
2024-08-01 | 3213 | 2423
2024-09-01 | 3218 | 2951
2024-10-01 | 4707 | 4285
2024-11-01 | 1788 | 2001
2024-12-01 | 2809 | 3136

## ANALÍTICAS
PARÁMETROS INFLUENTE
Fecha | Muestra | SST (mg/l) | DBO5 (mg/l) | DQO (mg/l) | Nt (mg N/l) | NTK (mg N/l) | N-NH4 (mg N/l) | N-NO3 (mg N/l) | N-NO2 (mg N/l) | Pt (mg P/l) | Conductividad (µS/cm)
2022-01-03 | C | 252 | - | 336 | - | - | - | - | - | - | 2200
2022-01-10 | C | 84 | 274 | 473 | - | - | - | - | - | - | 1925
2022-01-19 | C | 112 | - | 451 | - | - | - | - | - | - | 1996
2022-01-27 | C | 88 | 219 | 414 | - | - | - | - | - | - | 2021
2022-02-01 | C | 84 | - | 509 | - | - | - | - | - | - | 2083
2022-02-08 | C | 80 | 292 | 506 | - | - | - | - | - | - | 2032
2022-02-17 | C | 56 | - | 510 | - | - | - | - | - | - | 2046
2022-02-18 | C | 112 | 230 | 540 | 64.1 | - | - | - | - | 8.05 | 2230
2022-02-23 | C | 124 | 326 | 503 | - | - | - | - | - | - | 1983
2022-03-01 | C | 92 | - | 398 | - | - | - | - | - | - | 1811
2022-03-08 | C | 124 | 279 | 483 | 67.4 | - | - | - | - | 6.9 | 1827
2022-03-14 | C | 24 | - | 44.5 | - | - | - | - | - | - | 420
2022-03-17 | C | - | - | - | - | - | - | - | - | - | -
2022-03-18 | C | - | - | - | - | - | - | - | - | - | -
2022-03-22 | C | 112 | - | 195 | - | - | - | - | - | - | 499
2022-03-29 | C | 144 | - | 485 | - | - | - | - | - | - | 1798
2022-04-04 | C | 96 | 249 | 450 | 70.1 | - | - | - | - | 6.45 | 1838
2022-04-13 | C | 81.9 | 170 | 370 | 73.5 | - | - | - | - | 7.86 | 1630
2022-04-20 | C | 108 | 245 | 478 | 62.9 | - | - | - | - | 8.62 | 2049
2022-04-26 | C | 76 | - | 253 | 47.9 | - | - | - | - | 4.48 | 1323
2022-05-02 | C | 76 | 189 | 336 | 61.5 | - | - | - | - | 5.44 | 1551
2022-05-10 | C | 84 | - | 399 | 97 | - | - | - | - | 6.82 | 2074
2022-05-17 | C | 140 | 246 | 476 | 87.1 | - | - | - | - | 8.74 | 2095
2022-05-25 | C | 137 | - | 150 | - | - | - | - | - | - | -
2022-05-27 | - | - | - | - | - | - | - | - | - | - | -
2022-06-01 | C | 148 | - | 505 | 80.5 | - | - | - | - | 7.66 | 1944
2022-06-06 | C | 180 | 214 | 509 | 76.4 | - | - | - | - | 7.93 | 1875
2022-06-13 | C | 97 | 189 | 416 | 69.4 | - | - | - | - | 6.81 | 1885
2022-06-19 | C | 88 | 208 | 315 | 72.5 | - | - | - | - | 6.6 | 1870
2022-06-23 | - | - | - | - | - | - | - | - | - | - | -
2022-06-26 | C | 40 | 161 | 303 | 54 | - | - | - | - | 6.26 | 1841
2022-06-27 | - | - | - | - | - | - | - | - | - | - | -
2022-07-05 | C | 92 | 158 | 300 | 85.3 | - | - | - | - | 7.38 | 2014
2022-07-11 | C | 64 | 147 | 262 | 66.1 | - | - | - | - | 7.18 | 2027
2022-07-18 | C | 88 | 123 | 223 | 62.5 | - | - | - | - | 5.5 | 1777
2022-07-25 | C | 96 | 105 | 229 | 76.9 | - | - | - | - | 6.16 | 1801
2022-08-01 | C | 68 | 88 | 206 | 76.7 | - | - | - | - | 6.16 | 1745
2022-08-08 | C | 49 | 76 | 178 | 63.3 | - | - | - | - | 5.18 | 1926
2022-08-12 | C | 25 | 10 | 48 | 59 | - | - | - | - | 4.28 | 2440
2022-08-16 | C | 188 | 165 | 317 | 75 | - | - | - | - | 7.42 | 1710
2022-08-22 | C | 92 | 117 | 214 | 62.7 | - | - | - | - | 5.85 | 1700
2022-08-29 | C | 52 | 90 | 192 | 58.9 | - | - | - | - | 13.7 | 1755
2022-09-06 | C | 88 | 51 | 185 | 58.4 | - | - | - | - | 5.13 | 1588
2022-09-12 | C | 36 | 68 | 171 | 68.5 | - | - | - | - | 5.92 | 1681
2022-09-18 | C | 80 | 70 | 214 | 72.3 | - | - | - | - | 5.97 | 1867
2022-09-27 | C | 24 | 92 | 193 | 67.3 | - | - | - | - | 6.32 | 1971
2022-10-06 | C | 188 | 117 | 356 | 62.4 | - | - | - | - | 7.4 | 1561
2022-10-13 | C | 212 | 143 | 318 | 41.1 | - | - | - | - | 7.1 | 1112
2022-10-14 | - | - | - | - | - | - | - | - | - | - | -
2022-10-18 | C | 132 | 175 | 350 | 71 | - | - | - | - | 7.9 | 1445
2022-10-24 | C | 124 | 119 | 307 | 53.1 | - | - | - | - | 8.22 | 1945
2022-11-02 | C | 80 | 127 | 354 | 84.9 | - | - | - | - | 8.3 | 1911
2022-11-08 | C | 120 | 105 | 261 | 79.8 | - | - | - | - | 7.9 | 1913
2022-11-14 | C | 96 | 118 | 247 | 51.4 | - | - | - | - | 5.33 | 1097
2022-11-16 | C | 180 | 135 | 387 | 56.3 | - | - | - | - | 7.4 | 1625
2022-11-23 | C | 104 | 82 | 227 | 52.8 | - | - | - | - | 6.09 | 1015
2022-11-29 | C | 292 | 95 | 375 | 87.3 | - | - | - | - | 7.36 | 1470
2022-12-05 | C | 328 | 85 | 467 | 49.4 | - | - | - | - | 10.2 | 1781
2022-12-12 | C | 56 | 109 | 66.6 | 8.62 | - | - | - | - | 1.51 | 390
2022-12-19 | C | 172 | 128 | 407 | 58 | - | - | - | - | 7.47 | 1632
2022-12-27 | C | 124 | 149 | 449 | 99.1 | - | - | - | - | 8.67 | 2088
2023-01-02 | C | 80 | 87 | 198 | 50.1 | - | - | - | - | 8.55 | 1857
2023-01-09 | C | 160 | 108 | 442 | 91.2 | - | - | - | - | 9.56 | 1447
2023-01-16 | C | 80 | 91 | 223 | 83.7 | - | - | - | - | 8.82 | 721
2023-01-23 | C | 148 | 96 | 366 | 72.8 | - | - | - | - | 8.34 | 2014
2023-01-26 | - | - | - | - | - | - | - | - | - | - | -
2023-02-01 | C | 108 | 210 | 408 | 90.1 | - | - | - | - | 8.34 | 1700
2023-02-06 | C | 132 | 187 | 450 | 88 | - | - | - | - | 8.33 | 2370
2023-02-13 | C | 104 | 206 | 411 | 87.5 | - | - | - | - | 8.54 | 2057
2023-02-22 | C | 132 | 194 | 451 | 99.7 | - | - | - | - | 9.61 | 2089
2023-03-01 | C | 116 | 263 | 386 | 93.5 | - | - | - | - | 8.8 | 1885
2023-03-06 | C | 140 | 235 | 495 | 97.3 | - | - | - | - | 9.05 | 1864
2023-03-13 | C | 80 | 206 | 391 | 73.5 | - | - | - | - | 6.76 | 1683
2023-03-20 | C | 120 | 174 | 465 | 98.7 | - | - | - | - | 8.99 | 2182
2023-03-27 | C | 108 | 131 | 431 | 84.1 | - | - | - | - | 8.27 | 2090
2023-04-03 | C | 228 | 154 | 391 | 79.7 | - | - | - | - | 6.83 | 2011
2023-04-10 | C | 116 | 163 | 481 | 103 | - | - | - | - | 9.09 | 2135
2023-04-17 | C | 92 | 77 | 469 | 91.3 | - | - | - | - | 8.71 | 2200
2023-04-21 | C | 53 | 56 | 240 | 61.2 | - | - | - | - | 6.85 | -
2023-04-25 | C | 212 | 89 | 552 | 90.5 | - | - | - | - | 9.18 | 1878
2023-05-02 | C | 124 | 115 | 418 | 94 | - | - | - | - | 8.53 | 2073
2023-05-08 | C | 116 | 199 | 394 | 91.2 | - | - | - | - | 7.89 | 2075
2023-05-15 | C | 64 | 130 | 283 | 77.5 | - | - | - | - | 6.77 | 1846
2023-05-19 | C | 42 | 58 | 212 | 63.6 | - | - | - | - | 6.6 | -
2023-05-22 | C | 108 | 238 | 374 | 84.8 | - | - | - | - | 7.55 | 1889
2023-05-30 | C | 112 | 147 | 253 | 50.9 | - | - | - | - | 4.16 | 1244
2023-06-06 | C | 105 | 103 | 258 | 52.6 | - | - | - | - | 4.33 | 1256
2023-06-13 | C | 65 | 141.6 | 354 | 66.3 | - | - | - | - | 6.21 | 1574
2023-06-19 | C | 60 | 445 | 1113 | 82.1 | - | - | - | - | 6.97 | 1730
2023-06-26 | C | 60 | 251 | 556 | 20.7 | - | - | - | - | 2.59 | 552
2023-06-30 | C | 48 | 179 | 305 | 76.2 | - | - | - | - | 5.94 | 1204
2023-07-03 | C | 52 | 266 | 297 | 78.1 | - | - | - | - | 5.28 | 1486
2023-07-12 | C | 40 | 129 | 289 | 77.4 | - | - | - | - | 6.05 | 2350
2023-07-17 | C | 74 | 58 | 222 | 70.5 | - | - | - | - | 6.45 | -
2023-07-20 | C | 216 | 167 | 296 | 85 | - | - | - | - | 6.55 | 2175
2023-07-25 | C | - | - | - | - | - | - | - | - | - | -
2023-08-08 | C | 84 | 149 | 209 | 75.2 | - | - | - | - | 6.63 | 1410
2023-08-14 | C | 28 | 167 | 237 | 76 | - | - | - | - | 6.4 | 2175
2023-08-21 | C | 64 | 151 | 203 | 72.6 | - | - | - | - | 6.61 | 2087
2023-08-28 | C | 40 | 119 | 206 | 70.3 | - | - | - | - | 6.71 | 2151
2023-09-04 | C | 68 | 136 | 241 | 55.2 | - | - | - | - | 5.9 | 1433
2023-09-11 | C | 68 | 177 | 220 | 62.7 | - | - | - | - | 5.44 | 2450
2023-09-15 | P | - | - | - | - | - | - | - | - | - | -
2023-09-18 | C | 132 | 152 | 359 | 35.1 | - | - | - | - | 4.94 | 1211
2023-09-25 | C | 100 | 222 | 282 | 66.4 | - | - | - | - | 6.96 | 1653
2023-10-02 | C | 156 | 176 | 465 | 73.8 | - | - | - | - | 9.83 | 1843
2023-10-09 | C | 276 | 142 | 488 | 64.2 | - | - | - | - | 9.56 | 1731
2023-10-16 | C | 132 | 138 | 289 | 64.1 | - | - | - | - | 6.12 | 1579
2023-10-25 | C | 92 | 126 | 105 | 20.4 | - | - | - | - | 2.46 | 946
2023-10-30 | C | 116 | 124 | 344 | 66.5 | - | - | - | - | 5.95 | 1573
2023-11-06 | C | 132 | 177 | 340 | 62.6 | - | - | - | - | 6.56 | 1691
2023-11-13 | C | 244 | 180 | 360 | 88.3 | - | - | - | - | 6.82 | 1779
2023-11-20 | C | 452 | 163 | 287 | 79.4 | - | - | - | - | 11.2 | 1814
2023-11-21 | P | 128 | 155 | 500 | 55 | - | - | - | - | 8.45 | -
2023-11-27 | C | 104 | 171 | 362 | 77.7 | - | - | - | - | 7.71 | 1867
2023-12-04 | C | 64 | 139 | 146 | 31.3 | - | - | - | - | 3.46 | 1046
2023-12-11 | C | 1408 | 141 | 341 | 79.6 | - | - | - | - | 6.21 | 1550
2023-12-15 | C | - | - | - | - | - | - | - | - | - | -
2023-12-19 | C | 92 | 304 | 327 | 71 | - | - | - | - | 7.5 | 1796
2023-12-26 | C | 212 | 212 | 395 | 107 | - | - | - | - | 10.3 | 2125
2024-01-08 | P | 208 | 197 | 386 | 65.7 | - | - | - | - | 6.55 | 1475
2024-01-15 | P | 36 | 186 | 68.6 | 35.8 | - | - | - | - | 3.14 | 963
2024-01-22 | P | 216 | 201 | 215 | 54.7 | - | - | - | - | 3.73 | 1688
2024-01-26 | - | - | - | - | - | - | - | - | - | - | -
2024-01-31 | P | 173 | 189 | 257 | 47.1 | - | - | - | - | 3.68 | 1491
2024-02-05 | P | 148 | 196 | 414 | 74 | - | - | - | - | 7.87 | 1790
2024-02-16 | P | 164 | 188 | 471 | 79.8 | - | - | - | - | 5.8 | 1417
2024-02-20 | P | 496 | 214 | 774 | 89.5 | - | - | - | - | 9.55 | 1535
2024-02-26 | P | 120 | 176 | 115 | 29.1 | - | - | - | - | 5.23 | 1003
2024-03-04 | P | 76 | 184 | 199 | 37.6 | - | - | - | - | 4.27 | 879
2024-03-11 | P | 16 | 163 | 158 | 33.6 | - | - | - | - | 3.22 | 788
2024-03-14 | - | - | - | - | - | - | - | - | - | - | -
2024-03-19 | P | 292 | 147 | 395 | 79.9 | - | - | - | - | 7.67 | 1807
2024-03-26 | P | 556 | 169 | 539 | 33.1 | - | - | - | - | 7.65 | 736
2024-04-01 | C | 236 | 67.1 | 71.7 | 8.66 | - | - | - | - | 1.89 | 642
2024-04-08 | C | 172 | 173 | 374 | 67.1 | - | - | - | - | 6.61 | 2270
2024-04-15 | C | 100 | 149 | 369 | 78.8 | - | - | - | - | 7.64 | 1852
2024-04-25 | C | 50 | 48 | 234 | 64.6 | - | - | - | - | 6 | -
2024-04-26 | C | 164 | 101 | 390 | 74.3 | - | - | - | - | 7.88 | 1575
2024-04-29 | C | 76 | 122 | 420 | 72.3 | - | - | - | - | 9.45 | 1683
2024-05-06 | C | 116 | 137 | 416 | 95.9 | - | - | - | - | 7.41 | 1964
2024-05-17 | C | 40 | 175 | 510 | 65.8 | - | - | - | - | 6.05 | -
2024-05-20 | C | 156 | 182 | 402 | 80.2 | - | - | - | - | 9.01 | 1843
2024-05-27 | C | 56 | 109 | 167 | 32.4 | - | - | - | - | 9.34 | 6820
2024-06-03 | C | 156 | 134 | 300 | 113 | - | - | - | - | 10.1 | 1955
2024-06-10 | C | 72 | 152 | 308 | 85.4 | - | - | - | - | 8.6 | 1945
2024-06-17 | C | 172 | 118 | 295 | 68.5 | - | - | - | - | 6.31 | 1650
2024-06-24 | C | 344 | 242 | 503 | 84.2 | - | - | - | - | 7.76 | 1903
2024-07-01 | C | 116 | 113 | 266 | 57.1 | - | - | - | - | 4.59 | 1599
2024-07-08 | C | 176 | 134 | 264 | 76.7 | - | - | - | - | 10.6 | 1652
2024-07-15 | C | 88 | 61 | 267 | 77.5 | - | - | - | - | 6.7 | 1651
2024-07-22 | C | 184 | 94 | 252 | 82.3 | - | - | - | - | 7.37 | 1949
2024-07-25 | C | 21 | 58 | 150 | 14.5 | - | - | - | - | 2.9 | -
2024-07-29 | C | 68 | 45 | 214 | 69.8 | - | - | - | - | 5.86 | 1774
2024-08-05 | C | 202 | 117 | 228 | 73.2 | - | - | - | - | 6.21 | 1743
2024-08-12 | C | 176 | 63 | 196 | 77.7 | - | - | - | - | 5.64 | 1847
2024-08-21 | C | 96 | 78 | 259 | 64.5 | - | - | - | - | 5.92 | 2115
2024-08-26 | C | 122 | 93 | 214 | 66.7 | - | - | - | - | 5.73 | 1954
2024-09-06 | C | 576 | 219 | 523 | 71.5 | - | - | - | - | 8.65 | 1898
2024-09-12 | C | 100 | 149 | 332 | 78.3 | - | - | - | - | 6.5 | 2240
2024-09-20 | C | 316 | 457 | 1342 | 92.6 | - | - | - | - | 8.64 | 2130
2024-09-27 | C | 244 | 358 | 995 | 83.2 | - | - | - | - | 10.25 | 2043
2024-10-01 | C | 425 | 429 | 1496 | 100.4 | - | - | - | - | 14.7 | 2350
2024-10-02 | P | 1160 | - | 8748 | 242 | - | - | - | - | 18.7 | 3440
2024-10-09 | C | 184 | 443 | 604 | 94.1 | - | - | - | - | 9.92 | 2400
2024-10-15 | C | 296 | 432 | 668 | 94.5 | - | - | - | - | 10.05 | 855
2024-10-22 | C | 216 | 174 | 502 | 83.4 | - | - | - | - | 8.46 | 1854
2024-10-24 | C | 114 | 190 | 430 | 60.8 | - | - | - | - | 5.25 | -
2024-10-29 | C | 48 | 183 | 116 | 83.7 | - | - | - | - | 8.52 | 1512
2024-11-05 | C | 56 | 175 | 238 | 62.7 | - | - | - | - | 5.54 | 1554
2024-11-12 | C | 40 | 50 | 309 | 60.8 | - | - | - | - | 5.22 | 1615
2024-11-19 | C | 60 | 173 | 160 | 60.4 | - | - | - | - | 6.12 | 1551
2024-11-26 | - | - | - | - | - | - | - | - | - | - | -
2024-11-28 | C | 60 | 152 | 224 | 61 | - | - | - | - | 5.36 | 958
2024-12-03 | C | 76 | 194 | 317 | 87.6 | - | - | - | - | 8.07 | 1759
2024-12-10 | C | 84 | 147 | 376 | 86.4 | - | - | - | - | 7.95 | 2090
2024-12-17 | C | 80 | 150 | 346 | 91.8 | - | - | - | - | 8.9 | 1974
2024-12-24 | C | 96 | 8 | 391 | 85.1 | - | - | - | - | 8.12 | 1908
2024-12-27 | - | - | - | - | - | - | - | - | - | - | -
2024-12-31 | C | 96 | 174 | 369 | 84.6 | - | - | - | - | 7.99 | 2220
* P = Puntual
* C = Compuesta 24h

## ENERGÍA EDAR
CONSUMO ELÉCTRICO
Tarifa | 6.1TD | CUPS | ES0022000008904672PW
Potencia Contratada | P1 | P2 | P3 | P4 | P5 | P6
KW | 7 | 8 | 8 | 8 | 8 | 19.807
| P1: CONSUMO RED ENERGÍA ACTIVA (kWh) | CONSUMO ENERGÍA REACTIVA (kVAr) | [5 empty] | MAXÍMETRO (kW) | [5 empty] | EXCESO DE POTENCIA (kW)
Fecha | P1 (A) | P2 (A) | P3 (A) | P4 (A) | P5 (A) | P6 (A) | P1 (R) | P2 (R) | P3 (R) | P4 (R) | P5 (R) | P6 (R) | P1 (M) | P2 (M) | P3 (M) | P4 (M) | P5 (M) | P6 (M) | P1 (E) | P2 (E) | P3 (E) | P4 (E) | P5 (E) | P6 (E)
2022-01-01 | 424 | 347 | 0 | 0 | 0 | 1056 | 193.25 | 154.6 | 0 | 0 | 0 | 425.15
2022-02-01 | 508 | 385 | 0 | 0 | 0 | 972 | 206.28 | 160.44 | 0 | 0 | 0 | 397.28
2022-03-01 | 0 | 615 | 496 | 0 | 0 | 1127 | 0 | 250 | 210 | 0 | 0 | 480 | 0 | 5 | 6 | 0 | 0 | 5
2022-04-01 | 0 | 0 | 0 | 201 | 180 | 561 | 0 | 0 | 0 | 85 | 66 | 368 | 0 | 0 | 0 | 3 | 3 | 3
2022-05-01 | 0 | 0 | 0 | 284 | 227 | 702 | 0 | 0 | 0 | 142 | 123 | 476 | 0 | 0 | 0 | 4 | 4 | 4
2022-06-01 | 0 | 0 | 668 | 530 | 0 | 1411 | 0 | 0 | 363 | 304 | 0 | 868 | 0 | 0 | 4 | 4 | 0 | 5
2022-07-01 | 640 | 511 | 0 | 0 | 0 | 1547 | 380 | 309 | 0 | 0 | 0 | 1000 | 4 | 4 | 0 | 0 | 0 | 4
2022-08-01 | 0 | 0 | 690 | 549 | 0 | 1538 | 0 | 0 | 212 | 185 | 0 | 417 | 0 | 0 | 4 | 4 | 0 | 5
2022-09-01 | 0 | 0 | 549 | 442 | 0 | 1153 | 0 | 0 | 316 | 269 | 0 | 771 | 0 | 0 | 8 | 8 | 0 | 8
2022-10-01 | 0 | 0 | 0 | 558 | 463 | 1473 | 0 | 0 | 0 | 349 | 288 | 931 | 0 | 0 | 0 | 5 | 5 | 5
2022-11-01 | 0 | 310 | 251 | 0 | 0 | 896 | 0 | 234 | 202 | 0 | 0 | 740 | 0 | 4 | 4 | 0 | 0 | 5
2022-12-01 | 270 | 235 | 0 | 0 | 0 | 851 | 224 | 198 | 0 | 0 | 0 | 774 | 4 | 4 | 0 | 0 | 0 | 4
2023-01-01 | 343 | 285 | 0 | 0 | 0 | 864 | 265 | 222 | 0 | 0 | 0 | 752 | 4 | 4 | 0 | 0 | 0 | 4
2023-02-01 | 392 | 317 | 0 | 0 | 0 | 938 | 279 | 236 | 0 | 0 | 0 | 744 | 4 | 4 | 0 | 0 | 0 | 5
2023-03-01 | 0 | 819 | 654 | 0 | 0 | 1632 | 0 | 516 | 415 | 0 | 0 | 1108 | 0 | 8 | 8 | 0 | 0 | 8
2023-04-01 | 0 | 0 | 0 | 610 | 484 | 1483 | 0 | 0 | 0 | 371 | 305 | 994 | 0 | 0 | 0 | 5 | 5 | 7
2023-05-01 | 0 | 0 | 0 | 409 | 324 | 989 | 0 | 0 | 0 | 282 | 236 | 785 | 0 | 0 | 0 | 5 | 5 | 6
2023-06-01 | 0 | 0 | 366 | 320 | 0 | 864 | 0 | 0 | 245 | 227 | 0 | 672 | 0 | 0 | 6 | 6 | 0 | 6
2023-07-01 | 484 | 377 | 0 | 0 | 0 | 1280 | 322 | 264 | 0 | 0 | 0 | 940 | 5 | 4 | 0 | 0 | 0 | 6
2023-08-01 | 0 | 0 | 239 | 218 | 0 | 714 | 0 | 0 | 169 | 159 | 0 | 592 | 0 | 0 | 3 | 4 | 0 | 4
2023-09-01 | 0 | 0 | 576 | 468 | 0 | 1372 | 0 | 0 | 414 | 341 | 0 | 1034 | 0 | 0 | 7 | 5 | 0 | 7
2023-10-01 | 0 | 0 | 0 | 645 | 501 | 1593 | 0 | 0 | 0 | 482 | 389 | 1290 | 0 | 0 | 0 | 9 | 8 | 8
2023-11-01 | 0 | 494 | 388 | 0 | 0 | 1127 | 0 | 365 | 307 | 0 | 0 | 907 | 0 | 6 | 4 | 0 | 0 | 5
2023-12-01 | 215 | 188 | 0 | 0 | 0 | 765 | 153 | 156 | 0 | 0 | 0 | 659 | 3 | 3 | 0 | 0 | 0 | 4
2024-01-01 | 485 | 386 | 0 | 0 | 0 | 1081 | 329 | 286 | 0 | 0 | 0 | 843 | 7 | 6 | 0 | 0 | 0 | 7
2024-02-01 | 338 | 287 | 0 | 0 | 0 | 776 | 272 | 240 | 0 | 0 | 0 | 684 | 8 | 4 | 0 | 0 | 0 | 6
2024-03-01 | 0 | 578 | 468 | 0 | 0 | 1386 | 0 | 172 | 162 | 0 | 0 | 542 | 0 | 6 | 6 | 0 | 0 | 7
2024-04-01 | 0 | 0 | 0 | 684 | 552 | 1446 | 0 | 0 | 0 | 198 | 182 | 589 | 0 | 0 | 0 | 5 | 6 | 6
2024-05-01 | 0 | 0 | 0 | 666 | 538 | 1464 | 0 | 0 | 0 | 338 | 287 | 880 | 0 | 0 | 0 | 6 | 6 | 6
2024-06-01 | 0 | 0 | 590 | 487 | 0 | 1452 | 0 | 0 | 319 | 265 | 0 | 911 | 0 | 0 | 6 | 8 | 0 | 7
2024-07-01 | 662 | 526 | 0 | 0 | 0 | 1308 | 373 | 300 | 0 | 0 | 0 | 831 | 5 | 4 | 0 | 0 | 0 | 4
2024-08-01 | 0 | 0 | 550 | 449 | 0 | 1222 | 0 | 0 | 278 | 231 | 0 | 701 | 0 | 0 | 7 | 8 | 0 | 8
2024-09-01 | 0 | 0 | 759 | 607 | 0 | 1700 | 0 | 0 | 255 | 214 | 0 | 768 | 0 | 0 | 8 | 7 | 0 | 6
2024-10-01 | 0 | 0 | 0 | 518 | 422 | 1070 | 0 | 0 | 0 | 212 | 185 | 624 | 0 | 0 | 0 | 7 | 7 | 7
2024-11-01 | 0 | 306 | 256 | 0 | 0 | 711 | 0 | 84 | 94 | 0 | 0 | 359 | 0 | 6 | 6 | 0 | 0 | 5
2024-12-01 | 448 | 356 | 0 | 0 | 0 | 1205 | 151 | 144 | 0 | 0 | 0 | 604 | 4 | 4 | 0 | 0 | 0 | 5

## REACTIVOS
CONSUMO REACTIVOS
Fecha | Coagulante (kg/mes) | Polielectrolito (kg/mes)
2022-01-01
2022-02-01
2022-03-01
2022-04-01
2022-05-01
2022-06-01
2022-07-01
2022-08-01
2022-09-01
2022-10-01
2022-11-01
2022-12-01
2023-01-01
2023-02-01
2023-03-01
2023-04-01
2023-05-01
2023-06-01
2023-07-01
2023-08-01
2023-09-01
2023-10-01
2023-11-01
2023-12-01
2024-01-01
2024-02-01
2024-03-01
2024-04-01
2024-05-01
2024-06-01
2024-07-01
2024-08-01
2024-09-01
2024-10-01
2024-11-01
2024-12-01

## RESIDUOS
GESTIÓN DE RESIDUOS
| CRIBADOS (RSU) (Tn) | ARENAS (Tn) | GRASAS (Tn) | RESIDUOS PELIGROSOS (Tn) |  |  |  |  | PLÁSTICOS (Tn) |  | LODOS (Tn Materia Húmeda)
Año | 190801 | 190802 | 190809 | 130205 | 150110 | 150202 | 160504 | 160506 | 150102 | 200139 | 190805 | OBSERVACIONES | Fangos Espesados Trasladados (m3)
2022
2023 | 2.68
2024

## OBSERVACIONES
OBSERVACIONES
- En esta EDAR se reciben vertidos puntuales asociados a cooperativas de la localidad.