## CAUDALES
CAUDALES ENTRADA-SALIDA
Fecha | Q Entrada (m3/mes) | Q Salida (m3/mes)
2022-01-01 | 2953 | 2846
2022-02-01 | 2061 | 1634
2022-03-01 | 5638.5 | 5502.5
2022-04-01 | 4865.1667 | 4524.1667
2022-05-01 | 3607.3333 | 3377.3333
2022-06-01 | 1651.6 | 1369.6
2022-07-01 | 1826.25 | 1667.25
2022-08-01 | 3207.75 | 2900.75
2022-09-01 | 1836.875 | 1342.875
2022-10-01 | 1702.25 | 1557.25
2022-11-01 | 2894 | 2842
2022-12-01 | 10151.25 | 9668.25
2023-01-01 | 9685.1786 | 9332.1786
2023-02-01 | 3599.5714 | 3434.8571
2023-03-01 | 2989.8571 | 2997.8571
2023-04-01 | 2629.1429 | 2575.1429
2023-05-01 | 2721 | 2705
2023-06-01 | 3341 | 3422
2023-07-01 | 2826 | 2778
2023-08-01 | 3008.5714 | 2845.5714
2023-09-01 | 2948.4286 | 2457.8571
2023-10-01 | 4329 | 3221
2023-11-01 | 3887 | 2882
2023-12-01 | 4940 | 4142
2024-01-01 | 9621 | 8140
2024-02-01 | 11724 | 10484
2024-03-01 | 13281 | 11794
2024-04-01 | 10348 | 9301
2024-05-01 | 5492 | 4553
2024-06-01 | 4508 | 3666
2024-07-01 | 3988 | 3191
2024-08-01 | 5539 | 4511
2024-09-01 | 3463 | 2927
2024-10-01 | 5526 | 4656
2024-11-01 | 4202 | 3502
2024-12-01 | 3474 | 2804
* Datos estimados.
* Q Entrada medido en Entrada a Biológico

## ANALÍTICAS
PARÁMETROS INFLUENTE
Fecha | Muestra | SST (mg/l) | DBO5 (mg/l) | DQO (mg/l) | Nt (mg N/l) | NTK (mg N/l) | N-NH4 (mg N/l) | N-NO3 (mg N/l) | N-NO2 (mg N/l) | Pt (mg P/l) | Conductividad (µS/cm)
2022-01-03 | C | 57 | 35 | 89 | 32 | - | - | - | - | 5.5 | 714
2022-01-14 | C | 49 | 42 | 136 | 43 | - | - | - | - | 4.9 | 845
2022-01-17 | C | 41 | 37 | 110 | 40 | - | - | - | - | 4.7 | 791
2022-01-28 | C | 73 | 65 | 163 | 38 | - | - | - | - | 5 | 854
2022-02-03 | C | 45 | 59 | 149 | 35 | - | - | - | - | 4.8 | 890
2022-02-07 | C | 87 | 96 | 242 | 38 | - | - | - | - | 6.5 | 801
2022-02-17 | C | 25 | 50 | 170 | 44.7 | - | - | - | - | 9.98 | 733
2022-02-25 | C | 49 | 75 | 189 | 40 | - | - | - | - | 8.5 | 847
2022-03-01 | C | 193 | 85 | 256 | 38 | - | - | - | - | 7.9 | 659
2022-03-08 | C | 175 | 105 | 263 | 34 | - | - | - | - | 6.9 | 715
2022-03-17 | C | 193 | 94 | 235 | 20 | - | - | - | - | 4.8 | 269
2022-03-23 | C | 20 | 17 | 44 | 13 | - | - | - | - | 1.4 | 486
2022-04-08 | C | 39 | 27 | 69 | 15 | - | - | - | - | 1.9 | 629
2022-04-11 | C | 43 | 32 | 79 | 14 | - | - | - | - | 1.8 | 814
2022-04-20 | C | 28 | 26 | 45.6 | 19 | - | - | - | - | 1.56 | 372
2022-04-25 | C | 51 | 35 | 89 | 20 | - | - | - | - | 2.3 | 485
2022-06-02 | C | 82 | 71 | 179 | 14 | - | - | - | - | 3 | 865
2022-06-10 | C | 98 | 75 | 189 | 15 | - | - | - | - | 3.2 | 868
2022-06-14 | C | 45 | 117 | 221 | 93.6 | - | - | - | - | 8.86 | 900
2022-06-24 | C | 81 | 83 | 165 | 13 | - | - | - | - | 3.1 | 873
2022-06-27 | C | 71 | 74 | 186 | 17 | - | - | - | - | 2.6 | 857
2022-06-29 | C | 73 | 64 | 127 | 24 | - | - | - | - | 2.6 | 739
2022-07-08 | C | 109 | 111 | 279 | 37 | - | - | - | - | 5.1 | 1039
2022-07-11 | C | 86 | 109 | 261 | 43 | - | - | - | - | 6.9 | 1012
2022-07-22 | C | 77 | 103 | 258 | 51 | - | - | - | - | 7.2 | 969
2022-07-25 | C | 126 | 136 | 340 | 57 | - | - | - | - | 8.1 | 1274
2022-07-30 | C | 73 | 64 | 127 | 24 | - | - | - | - | 2.6 | 739
2022-08-04 | C | 197 | 127 | 317 | 55 | - | - | - | - | 7.5 | 972
2022-08-09 | C | 51 | 138 | 346 | 52 | - | - | - | - | 7.4 | 1031
2022-08-17 | C | 87 | 115 | 287 | 53 | - | - | - | - | 7.2 | 1467
2022-08-25 | C | 106 | 119 | 298 | 48 | - | - | - | - | 6.7 | 1684
2022-09-09 | C | 129 | 112 | 237 | 53 | - | - | - | - | 7.7 | 906
2022-09-12 | C | 335 | 210 | 525 | 55 | - | - | - | - | 8.2 | 454
2022-09-22 | C | 211 | 214 | 422 | 49 | - | - | - | - | 7.3 | 485
2022-09-28 | C | 71 | 74 | 186 | 47 | - | - | - | - | 6.4 | 541
2022-10-05 | C | 42 | 51 | 127 | 28 | - | - | - | - | 4.5 | 685
2022-10-10 | C | 36 | 45 | 112 | 29 | - | - | - | - | 4.8 | 622
2022-10-21 | C | 75 | 65 | 163 | 31 | - | - | - | - | 4.2 | 783
2022-10-26 | C | 71 | 74 | 186 | 30 | - | - | - | - | 4.9 | 857
2022-11-04 | C | 83 | 51 | 129 | 27 | - | - | - | - | 4.2 | 810
2022-11-11 | C | 86 | 49 | 123 | 28 | - | - | - | - | 4.5 | 799
2022-11-17 | C | 73 | 46 | 115 | 26 | - | - | - | - | 5.1 | 760
2022-11-23 | C | 52 | 34 | 86 | 25 | - | - | - | - | 4.9 | 709
2022-12-02 | C | 69 | 42 | 107 | 21 | - | - | - | - | 3.5 | 659
2022-12-07 | C | 81 | 83 | 165 | 17 | - | - | - | - | 3.1 | 542
2022-12-12 | C | 42 | 36 | 91 | 18 | - | - | - | - | 3.12 | 493
2022-12-19 | C | 71 | 74 | 186 | 23 | - | - | - | - | 3.5 | 541
2022-12-27 | C | 78 | 71 | 181 | 19 | - | - | - | - | 3.2 | 652
2023-01-02 | C | 63 | 38 | 95 | 17 | - | - | - | - | 3 | 837
2023-01-11 | C | 39 | 27 | 69 | 15 | - | - | - | - | 3.3 | 420
2023-01-16 | C | 41 | 33 | 83 | 16 | - | - | - | - | 2.7 | 534
2023-01-27 | C | 43 | 31 | 78 | 19 | - | - | - | - | 1.5 | 592
2023-02-01 | C | 31 | 24 | 61 | 18 | - | - | - | - | 2.3 | 557
2023-02-08 | C | 13 | 18 | 52.3 | 16.6 | - | - | - | - | 1.73 | 500
2023-02-17 | C | 36 | 29 | 69 | 17 | - | - | - | - | 2.6 | 598
2023-02-20 | C | 57 | 42 | 105 | 19 | - | - | - | - | 3 | 695
2023-02-23 | - | - | - | - | - | - | - | - | - | - | -
2023-03-02 | C | 31 | 29 | 74 | 15 | - | - | - | - | 3 | 965
2023-03-07 | C | 43 | 34 | 85 | 18 | - | - | - | - | 2.7 | 801
2023-03-13 | C | 101 | 40 | 100 | 17 | - | - | - | - | 2.9 | 813
2023-03-24 | C | 124 | 93 | 233 | 19 | - | - | - | - | 2.5 | 817
2023-03-27 | C | 154 | 110 | 276 | 16 | - | - | - | - | 2.8 | 623
2023-04-04 | C | 155 | 99 | 248 | 17 | - | - | - | - | 2.9 | 658
2023-04-11 | C | 58 | 75 | 189 | 19 | - | - | - | - | 3.5 | 728
2023-04-18 | C | 96 | 81 | 203 | 32 | - | - | - | - | 3.4 | 672
2023-04-28 | C | 133 | 99 | 248 | 30 | - | - | - | - | 3.8 | 898
2023-05-04 | C | 233 | 102 | 255 | 28 | - | - | - | - | 3.9 | 1040
2023-05-11 | C | 53 | 75 | 189 | 30 | - | - | - | - | 4.2 | 860
2023-05-16 | C | 121 | 126 | 316 | 32 | - | - | - | - | 4.9 | 909
2023-05-26 | C | 258 | 139 | 349 | 35 | - | - | - | - | 5.3 | 770
2023-05-30 | C | 187 | 110 | 275 | 32 | - | - | - | - | 5 | 713
2023-06-06 | C | 83 | 50 | 125 | 28 | - | - | - | - | 4.7 | 728
2023-06-15 | C | 6.7 | 76 | 53 | - | - | - | - | - | - | -
2023-06-23 | C | 43 | 33 | 98 | 29 | - | - | - | - | 5 | 911
2023-06-26 | C | 69 | 41 | 103 | 31 | - | - | - | - | 4.9 | 923
2023-07-05 | C | 87 | 63 | 158 | 20 | - | - | - | - | 2.4 | 945
2023-07-13 | C | 64 | 112 | 190 | - | - | - | - | - | - | -
2023-07-17 | C | 102 | 117 | 279 | 19 | - | - | - | - | 2.2 | 1214
2023-07-28 | C | 114 | 114 | 287 | 24 | - | - | - | - | 2 | 163
2023-08-03 | C | 124 | 93 | 234 | 31 | - | - | - | - | 4.1 | 1147
2023-08-09 | C | 135 | 92 | 232 | 37 | - | - | - | - | 5.9 | 904
2023-08-14 | C | 368 | 201 | 502 | 43 | - | - | - | - | 9.9 | 1745
2023-08-24 | C | 206 | 172 | 429 | 68 | - | - | - | - | 9.8 | 1725
2023-08-28 | C | 119 | 85 | 213 | 69 | - | - | - | - | 10 | 1594
2023-09-04 | C | 26 | 46 | 117 | 32 | - | - | - | - | 5.3 | 840
2023-09-15 | C | 30 | 50 | 120 | 37 | - | - | - | - | 4.3 | 866
2023-09-18 | C | 29 | 39 | 98 | 22 | - | - | - | - | 2.1 | 686
2023-09-29 | C | 23 | 47 | 116 | 23 | - | - | - | - | 2.3 | 766
2023-10-02 | C | 97 | 57 | 143 | 20 | - | - | - | - | 2.7 | 879
2023-10-13 | C | 107 | 66 | 164 | 21 | - | - | - | - | 2.8 | 826
2023-10-19 | C | 28 | 40 | 128 | - | - | - | - | - | - | -
2023-10-23 | C | 75 | 47 | 119 | 18 | - | - | - | - | 2.4 | 477
2023-11-03 | C | 10 | 24 | 62 | 17 | - | - | - | - | 1.5 | 498
2023-11-06 | C | 17 | 23 | 58 | 16 | - | - | - | - | 1.8 | 645
2023-11-17 | C | 17 | 25 | 63 | 17 | - | - | - | - | 2.1 | 775
2023-11-24 | C | 59 | 39 | 98 | 18 | - | - | - | - | 1.8 | 810
2023-11-27 | C | 73 | 49 | 123 | 20 | - | - | - | - | 2.1 | 691
2023-12-05 | C | 68 | 39 | 126 | 24 | - | - | - | - | 2.06 | 785
2023-12-12 | C | 72 | 45 | 133 | 35 | - | - | - | - | 2.27 | 777
2023-12-22 | C | 70 | 46 | 114 | 22 | - | - | - | - | 1.6 | 781
2023-12-26 | C | 84 | 53 | 132 | 30 | - | - | - | - | 2.4 | 814
2024-01-02 | C | 109 | 113 | 283 | 28 | - | - | - | - | 2.7 | 799
2024-01-09 | C | 143 | 101 | 254 | 28 | - | - | - | - | 3.3 | 630
2024-01-16 | C | 223 | 127 | 319 | 25 | - | - | - | - | 3.5 | 255
2024-01-29 | C | 65 | 34 | 87 | 23 | - | - | - | - | 2.9 | 454
2024-02-07 | C | 58 | 33 | 83 | 21 | - | - | - | - | 2.5 | 379
2024-02-14 | C | - | - | - | - | - | - | - | - | - | -
2024-02-15 | C | 25 | 22 | 201 | - | - | - | - | - | - | -
2024-02-19 | C | 11 | 34 | 85 | 9 | - | - | - | - | 0.8 | 329
2024-02-26 | C | 54 | 35 | 89 | 13 | - | - | - | - | 1.2 | 341
2024-03-04 | C | 48 | 38 | 96 | 18 | - | - | - | - | 1.4 | 328
2024-03-14 | C | 53 | 29 | 74 | 16 | - | - | - | - | 1.8 | 381
2024-03-18 | C | 19 | 31 | 78 | 14 | - | - | - | - | 1.4 | 278
2024-03-25 | C | 22 | 28 | 69 | 17 | - | - | - | - | 1.3 | 278
2024-04-01 | C | 21 | 25 | 63 | 14 | - | - | - | - | 1 | 422
2024-04-12 | C | 58 | 40 | 101 | 8 | - | - | - | - | 1.6 | 383
2024-04-17 | C | 52 | 34 | 89 | 13 | - | - | - | - | 1.8 | 327
2024-04-24 | C | 40 | 45 | 69 | 12 | - | - | - | - | 1.5 | 400
2024-05-03 | C | 39 | 28 | 72 | 10 | - | - | - | - | 2.3 | 427
2024-05-10 | C | 34 | 59 | 148 | 14 | - | - | - | - | 3 | 470
2024-05-15 | C | 64 | 46 | 115 | 15 | - | - | - | - | 2.7 | 498
2024-05-24 | C | 33 | 32 | 81 | 13 | - | - | - | - | 2.3 | 476
2024-06-04 | C | 14 | 31 | 77 | - | - | - | - | - | - | -
2024-06-14 | C | 45 | 38 | 85 | 15 | - | - | - | - | 2.9 | 497
2024-06-17 | C | 36 | 44 | 109 | 17 | - | - | - | - | 3.4 | 530
2024-06-28 | C | 47 | 32 | 82 | 15 | - | - | - | - | 3.1 | 485
2024-07-02 | C | 8 | 31 | 68 | - | - | - | - | - | - | -
2024-07-12 | C | 69 | 45 | 113 | 18 | - | - | - | - | 3.9 | 481
2024-07-15 | C | 37 | 33 | 82 | 20 | - | - | - | - | 3.7 | 616
2024-07-24 | C | 69 | 42 | 105 | 25 | - | - | - | - | 4.2 | 700
2024-07-28 | C | 47 | 32 | 82 | 15 | - | - | - | - | 3.1 | 485
2024-08-09 | C | 64 | 72 | 179 | 35 | - | - | - | - | 5.4 | 702
2024-08-12 | C | 67 | 57 | 143 | 39 | - | - | - | - | 5.5 | 705
2024-08-23 | C | 163 | 85 | 213 | 31 | - | - | - | - | 4.9 | 746
2024-08-27 | C | 149 | 87 | 219 | 34 | - | - | - | - | 5.3 | 684
2024-09-02 | C | 98 | 70 | 177 | 28 | - | - | - | - | 5.9 | 427
2024-09-10 | C | 74 | 56 | 141 | 30 | - | - | - | - | 5.7 | 504
2024-09-16 | C | 59 | 52 | 131 | 27 | - | - | - | - | 5.4 | 691
2024-09-27 | C | 24 | 17 | 42 | 32 | - | - | - | - | 5.5 | 510
2024-10-03 | C | 193 | 98 | 246 | 28 | - | - | - | - | 5.3 | 850
2024-10-09 | C | 124 | 95 | 234 | 33 | - | - | - | - | 5 | 538
2024-10-14 | C | 133 | 88 | 220 | 30 | - | - | - | - | 4.4 | 624
2024-10-22 | C | 9.5 | 9 | 43 | - | - | - | - | - | - | -
2024-10-27 | C | 24 | 17 | 42 | 32 | - | - | - | - | 5.5 | 510
2024-11-08 | C | 23 | 22 | 56 | 20 | - | - | - | - | 2.7 | 491
2024-11-11 | C | 11 | 20 | 49 | 21 | - | - | - | - | 2.7 | 387
2024-11-20 | C | 57 | 52 | 129 | 16 | - | - | - | - | 2.9 | 550
2024-11-25 | C | 69 | 36 | 95 | 18 | - | - | - | - | 2.8 | 506
2024-12-02 | C | 12 | 19 | 47 | 15 | - | - | - | - | 2.2 | 500
2024-12-11 | C | 24 | 28 | 69 | 17 | - | - | - | - | 2.9 | 633
2024-12-16 | C | 17 | 32 | 81 | 16 | - | - | - | - | 3 | 561
2024-12-27 | C | 13 | 33 | 75 | 13 | - | - | - | - | 2.3 | 666
2024-12-30 | C | 41 | 40 | 93 | 17 | - | - | - | - | 2.8 | 498
* P = Puntual
* C = Compuesta 24h

## ENERGÍA EDAR
CONSUMO ELÉCTRICO
Tarifa | 6.1TD | CUPS | ES0022000008694123FH
Potencia Contratada | P1 | P2 | P3 | P4 | P5 | P6
KW | 3 | 3 | 3 | 3 | 3 | 6
| P1: CONSUMO RED ENERGÍA ACTIVA (kWh) | CONSUMO ENERGÍA REACTIVA (kVAr) | [5 empty] | MAXÍMETRO (kW) | [5 empty] | EXCESO DE POTENCIA (kW)
Fecha | P1 (A) | P2 (A) | P3 (A) | P4 (A) | P5 (A) | P6 (A) | P1 (R) | P2 (R) | P3 (R) | P4 (R) | P5 (R) | P6 (R) | P1 (M) | P2 (M) | P3 (M) | P4 (M) | P5 (M) | P6 (M) | P1 (E) | P2 (E) | P3 (E) | P4 (E) | P5 (E) | P6 (E)
2022-01-01 | 207 | 160 | 0 | 0 | 0 | 470 | 207.75 | 166.2 | 0 | 0 | 0 | 457.05 | 4 | 4 | 0 | 0 | 0 | 4 | 1 | 1 | 0 | 0 | 0 | 0
2022-02-01 | 203 | 157 | 0 | 0 | 0 | 376 | 182.52 | 141.96 | 0 | 0 | 0 | 351.52 | 4 | 4 | 0 | 0 | 0 | 4 | 1 | 1 | 0 | 0 | 0 | 0
2022-03-01 | 0 | 301 | 230 | 0 | 0 | 477 | 0 | 123 | 99 | 0 | 0 | 288 | 0 | 3 | 3 | 0 | 0 | 3 | 0 | 1 | 1 | 0 | 0 | 0
2022-04-01 | 0 | 0 | 0 | 271 | 207 | 540 | 0 | 0 | 0 | 82 | 64 | 192 | 0 | 0 | 0 | 3 | 3 | 3 | 0 | 0 | 0 | 1 | 1 | 0
2022-05-01 | 0 | 0 | 0 | 225 | 177 | 435 | 0 | 0 | 0 | 145 | 113 | 333 | 0 | 0 | 0 | 2 | 2 | 2 | 0 | 0 | 0 | 1 | 1 | 0
2022-06-01 | 0 | 0 | 186 | 147 | 0 | 340 | 0 | 0 | 189 | 150 | 0 | 380 | 0 | 0 | 3 | 2 | 0 | 2 | 0 | 0 | 1 | 1 | 0 | 0
2022-07-01 | 225 | 171 | 0 | 0 | 0 | 432 | 183 | 140 | 0 | 0 | 0 | 430 | 3 | 3 | 0 | 0 | 0 | 2 | 1 | 1 | 0 | 0 | 0 | 0
2022-08-01 | 0 | 0 | 210 | 166 | 0 | 410 | 0 | 0 | 99 | 83 | 0 | 177 | 0 | 0 | 3 | 2 | 0 | 2 | 0 | 0 | 1 | 1 | 0 | 0
2022-09-01 | 0 | 0 | 185 | 141 | 0 | 320 | 0 | 0 | 157 | 119 | 0 | 284 | 0 | 0 | 2 | 3 | 0 | 2 | 0 | 0 | 1 | 1 | 0 | 0
2022-10-01 | 0 | 0 | 0 | 177 | 138 | 410 | 0 | 0 | 0 | 144 | 113 | 282 | 0 | 0 | 0 | 2 | 3 | 2 | 0 | 0 | 0 | 1 | 1 | 0
2022-11-01 | 0 | 218 | 167 | 0 | 0 | 395 | 0 | 81 | 54 | 0 | 0 | 156 | 0 | 3 | 3 | 0 | 0 | 3
2022-12-01 | 296 | 227 | 0 | 0 | 0 | 658 | 55 | 41 | 0 | 0 | 0 | 127 | 3 | 3 | 0 | 0 | 0 | 3
2023-01-01 | 314 | 245 | 0 | 0 | 0 | 653 | 78 | 61 | 0 | 0 | 0 | 161 | 3 | 3 | 0 | 0 | 0 | 3
2023-02-01 | 205 | 160 | 0 | 0 | 0 | 401 | 59 | 40 | 0 | 0 | 0 | 96 | 2 | 2 | 0 | 0 | 0 | 2
2023-03-01 | 0 | 215 | 165 | 0 | 0 | 382 | 0 | 90 | 63 | 0 | 0 | 96 | 0 | 2 | 2 | 0 | 0 | 2
2023-04-01 | 0 | 0 | 0 | 167 | 130 | 358 | 0 | 0 | 0 | 212 | 175 | 533 | 0 | 0 | 0 | 2 | 2 | 2
2023-05-01 | 0 | 0 | 0 | 173 | 135 | 359 | 0 | 0 | 0 | 254 | 199 | 507 | 0 | 0 | 0 | 2 | 2 | 3
2023-06-01 | 0 | 0 | 184 | 152 | 0 | 307 | 0 | 0 | 238 | 180 | 0 | 486 | 0 | 0 | 3 | 3 | 0 | 3
2023-07-01 | 164 | 123 | 0 | 0 | 0 | 336 | 255 | 196 | 0 | 0 | 0 | 559 | 3 | 2 | 0 | 0 | 0 | 2
2023-08-01 | 0 | 0 | 224 | 162 | 0 | 381 | 0 | 0 | 256 | 196 | 0 | 521 | 0 | 0 | 3 | 3 | 0 | 2
2023-09-01 | 0 | 0 | 163 | 125 | 0 | 346 | 0 | 0 | 228 | 177 | 0 | 472 | 0 | 0 | 2 | 3 | 0 | 3
2023-10-01 | 0 | 0 | 0 | 189 | 144 | 380 | 0 | 0 | 0 | 209 | 164 | 493 | 0 | 0 | 0 | 3 | 3 | 3
2023-11-01 | 0 | 176 | 139 | 0 | 0 | 366 | 0 | 208 | 165 | 0 | 0 | 457 | 0 | 2 | 2 | 0 | 0 | 2
2023-12-01 | 179 | 136 | 0 | 0 | 0 | 485 | 181 | 144 | 0 | 0 | 0 | 534 | 3 | 2 | 0 | 0 | 0 | 3
2024-01-01 | 299 | 231 | 0 | 0 | 0 | 557 | 152 | 120 | 0 | 0 | 0 | 338 | 3 | 3 | 0 | 0 | 0 | 3
2024-02-01 | 341 | 262 | 0 | 0 | 0 | 635 | 85 | 68 | 0 | 0 | 0 | 157 | 3 | 3 | 0 | 0 | 0 | 3
2024-03-01 | 0 | 365 | 279 | 0 | 0 | 797 | 0 | 0 | 0 | 0 | 0 | 1 | 0 | 3 | 3 | 0 | 0 | 3
2024-04-01 | 0 | 0 | 0 | 325 | 251 | 597 | 0 | 0 | 0 | 80 | 67 | 187 | 0 | 0 | 0 | 2 | 2 | 2
2024-05-01 | 0 | 0 | 0 | 226 | 171 | 434 | 0 | 0 | 0 | 219 | 172 | 470 | 0 | 0 | 0 | 2 | 2 | 2
2024-06-01 | 0 | 0 | 186 | 140 | 0 | 386 | 0 | 0 | 230 | 183 | 0 | 546 | 0 | 0 | 3 | 2 | 0 | 2
2024-07-01 | 198 | 149 | 0 | 0 | 0 | 337 | 274 | 210 | 0 | 0 | 0 | 510 | 2 | 2 | 0 | 0 | 0 | 2
2024-08-01 | 0 | 0 | 214 | 157 | 0 | 415 | 0 | 0 | 220 | 175 | 0 | 516 | 0 | 0 | 3 | 2 | 0 | 2
2024-09-01 | 0 | 0 | 205 | 152 | 0 | 346 | 0 | 0 | 233 | 187 | 0 | 516 | 0 | 0 | 3 | 3 | 0 | 2
2024-10-01 | 0 | 0 | 0 | 246 | 177 | 398 | 0 | 0 | 0 | 225 | 169 | 435 | 0 | 0 | 0 | 4 | 2 | 3
2024-11-01 | 0 | 195 | 150 | 0 | 0 | 421 | 0 | 216 | 164 | 0 | 0 | 506 | 0 | 2 | 2 | 0 | 0 | 2
2024-12-01 | 175 | 132 | 0 | 0 | 0 | 394 | 230 | 179 | 0 | 0 | 0 | 551 | 2 | 2 | 0 | 0 | 0 | 2

## REACTIVOS
CONSUMO REACTIVOS
Fecha | Coagulante (kg/mes) | Polielectrolito (kg/mes)
2022-01-01
2022-02-01
2022-03-01
2022-04-01
2022-05-01
2022-06-01
2022-07-01
2022-08-01
2022-09-01
2022-10-01
2022-11-01
2022-12-01
2023-01-01
2023-02-01
2023-03-01
2023-04-01
2023-05-01
2023-06-01
2023-07-01
2023-08-01
2023-09-01
2023-10-01
2023-11-01
2023-12-01
2024-01-01
2024-02-01
2024-03-01
2024-04-01
2024-05-01
2024-06-01
2024-07-01
2024-08-01
2024-09-01
2024-10-01
2024-11-01
2024-12-01

## RESIDUOS
GESTIÓN DE RESIDUOS
| CRIBADOS (RSU) (Tn) | ARENAS (Tn) | GRASAS (Tn) | RESIDUOS PELIGROSOS (Tn) |  |  |  |  | PLÁSTICOS (Tn) |  | LODOS (Tn Materia Húmeda)
Año | 190801 | 190802 | 190809 | 130205 | 150110 | 150202 | 160504 | 160506 | 150102 | 200139 | 190805 | OBSERVACIONES | Fangos Espesados Trasladados (m3)
2022
2023 | [11 empty] | 190805 Traslado interno de fangos espesados a EDAR Porzuna | 50
2024 | 0.895

## OBSERVACIONES
OBSERVACIONES