## CAUDALES
CAUDALES ENTRADA-SALIDA
Fecha | Q Entrada (m3/mes) | Q Salida (m3/mes)
2022-01-01 | 30210 | 9384
2022-02-01 | 27084 | 8246
2022-03-01 | 30536 | 7832
2022-04-01 | 29377 | 12530
2022-05-01 | 29291 | 11354
2022-06-01 | 26919 | 10573
2022-07-01 | 19353 | 10760
2022-08-01 | 23043 | 10771
2022-09-01 | 19466 | 9944
2022-10-01 | 29744 | 9489
2022-11-01 | 26544 | 9396
2022-12-01 | 31821 | -
2023-01-01 | 34530 | 6444
2023-02-01 | 24257 | 8665
2023-03-01 | 34128 | 10008
2023-04-01 | 30921 | 9746
2023-05-01 | 29800 | 8423
2023-06-01 | 17292 | 9214
2023-07-01 | 11752 | 9205
2023-08-01 | 12798 | 8833
2023-09-01 | 17878 | 11120
2023-10-01 | 17874 | 14447
2023-11-01 | 16355 | 12035
2023-12-01 | 20739 | 14922
2024-01-01 | 23276 | 14707
2024-02-01 | 22158 | 15844
2024-03-01 | 22110 | 11263
2024-04-01 | 21469 | 11843
2024-05-01 | 23859 | 13041
2024-06-01 | 20771 | 12488
2024-07-01 | 16487 | 13545
2024-08-01 | 16373 | 12958
2024-09-01 | 14044 | 12058
2024-10-01 | 16179 | 12562
2024-11-01 | 19031 | 11403
2024-12-01 | 26802 | 13742

## ANALÍTICAS
PARÁMETROS INFLUENTE
Fecha | Muestra | SST (mg/l) | DBO5 (mg/l) | DQO (mg/l) | Nt (mg N/l) | NTK (mg N/l) | N-NH4 (mg N/l) | N-NO3 (mg N/l) | N-NO2 (mg N/l) | Pt (mg P/l) | Conductividad (µS/cm)
2022-01-03 | C | 78 | 50 | 125 | 9.5 | - | - | - | - | 1.3 | 1649
2022-01-11 | C | 19 | 12 | 32 | 8.9 | - | - | - | - | 1.1 | 1547
2022-01-19 | C | 10 | 9 | 52 | 9 | - | - | - | - | 1.3 | 1420
2022-01-25 | C | 14 | 10 | 30 | 8.7 | - | - | - | - | 1.6 | 1488
2022-02-01 | C | 15 | 10 | 25 | 12.5 | - | - | - | - | 1.2 | 1456
2022-02-08 | C | 13 | 11 | 34 | 11.3 | - | - | - | - | 1.04 | 1517
2022-02-18 | C | 17 | 15 | 39 | 10 | - | - | - | - | 1.3 | 1405
2022-02-22 | C | 9 | 9 | 27 | 11 | - | - | - | - | 1.9 | 1492
2022-03-01 | C | 12 | 8 | 22 | 13 | - | - | - | - | 1.7 | 1517
2022-03-08 | P | 20 | - | 46 | 10 | - | - | - | - | 1 | 1470
2022-03-10 | C | 15 | 20 | 67 | 12.4 | - | - | - | - | 1.2 | 1512
2022-03-14 | C | 42 | 22 | 57 | 14 | - | - | - | - | 2.7 | 1342
2022-03-22 | C | 39 | 25 | 87 | 13 | - | - | - | - | 2.4 | 693
2022-03-29 | C | 19 | 12 | 32 | 9 | - | - | - | - | 1.4 | 1438
2022-04-05 | C | 26 | 5 | 15 | 9 | - | - | - | - | 0.78 | 1489
2022-04-11 | C | 15 | 8 | 21 | 5.5 | - | - | - | - | 1.5 | 1498
2022-04-19 | C | 20 | 16 | 40 | 6.9 | - | - | - | - | 1.95 | 1415
2022-04-25 | C | 18 | 18 | 45 | 8.5 | - | - | - | - | 0.9 | 1422
2022-05-02 | C | 23 | 12 | 35 | 14 | - | 12.5 | 0.7 | - | 1.46 | 1439
2022-05-10 | C | 26 | 16 | 41 | 9 | - | 8.5 | 0.5 | - | 9 | 1473
2022-05-19 | C | 32 | 38 | 99.4 | 55 | 54.9 | 43.1 | 0.23 | 0.03 | 2.5 | 1494
2022-05-24 | C | 43 | 30 | 75 | 8 | - | 6.3 | 0.8 | - | 1.7 | 1400
2022-06-01 | C | 58 | 39 | 99 | 16 | - | 13.2 | 2.1 | - | 2.2 | 1539
2022-06-07 | C | 78 | 53 | 172 | 19 | - | 16.7 | 1.3 | - | 2.9 | 1516
2022-06-13 | C | 23 | 44 | 110 | 16 | - | 14.3 | 0.8 | - | 2.6 | 1620
2022-06-21 | C | 31 | 49 | 98 | 17 | - | 15.3 | 0.5 | - | 3.6 | 1441
2022-06-27 | C | 23 | 60 | 120 | 15 | - | 13.7 | 0.9 | - | 3.5 | 1545
2022-07-05 | C | 83 | 99 | 249 | 32 | - | - | - | - | 4.8 | 1661
2022-07-15 | C | 34 | 50 | 105 | 22 | 21.8 | 17.8 | 0.23 | 0.03 | 3.25 | 1490
2022-07-19 | C | 66 | 41 | 104 | 38 | - | - | - | - | 4.8 | 1710
2022-07-25 | C | 79 | 47 | 117 | 35 | - | - | - | - | 4.9 | 1735
2022-08-01 | C | 135 | 93 | 233 | 35 | 0.9 | 0.5 | - | - | 4.8 | 1585
2022-08-09 | C | 227 | 77 | 194 | 37 | 1.1 | 0.5 | - | - | 5 | 1580
2022-08-19 | C | 239 | 78 | 195 | 38 | 1.1 | 0.5 | - | - | 4.9 | 1596
2022-08-26 | C | 91 | 67 | 169 | 27 | 1.3 | 0.5 | - | - | 6.5 | 1535
2022-09-02 | C | 125 | 74 | 185 | 26 | - | - | - | - | 4.6 | 1624
2022-09-06 | C | 73 | 84 | 211 | 27 | - | - | - | - | 5 | 2400
2022-09-13 | C | 31 | 56 | 140 | 22 | - | - | - | - | 4.2 | 1522
2022-09-20 | C | 44 | 40 | 102 | 18 | - | - | - | - | 3.6 | 1500
2022-09-26 | C | 56 | 63 | 157 | 24 | - | - | - | - | 4.7 | 1476
2022-10-04 | C | 42 | 34 | 85 | 22 | - | - | - | - | 4.1 | 1427
2022-10-10 | C | 97 | 41 | 102 | 21 | - | - | - | - | 2 | 1350
2022-10-18 | C | 178 | 103 | 258 | 20 | - | - | - | - | 7.3 | 1133
2022-10-24 | C | 81 | 70 | 175 | 21 | - | - | - | - | 4.8 | 1523
2022-11-02 | C | 186 | 79 | 198 | 22 | 0.9 | 0.5 | - | - | 5 | 1585
2022-11-09 | C | 46 | 38 | 146 | 23.4 | 4.18 | - | - | - | 4.2 | 1527
2022-11-14 | C | 213 | 49 | 122 | 17 | 0.5 | 0.5 | - | - | 4.1 | 1611
2022-11-22 | C | 105 | 58 | 147 | 8 | 0.6 | 0.5 | - | - | 2.1 | 1683
2022-12-01 | C | 82 | 51 | 127 | 12 | - | - | - | - | 2.5 | 1546
2022-12-05 | C | 95 | 54 | 135 | 15 | - | - | - | - | 3.2 | 1595
2022-12-12 | C | 98 | 52 | 130 | 15 | - | - | - | - | 1.8 | 1625
2022-12-20 | C | 57 | 30 | 76 | 20 | - | - | - | - | 2.1 | 1525
2022-12-30 | C | 135 | 81 | 204 | 21 | - | - | - | - | 2.3 | 1088
2023-01-05 | C | 62 | 56 | 141 | 18 | - | - | - | - | 2.5 | 1749
2023-01-10 | C | 39 | 47 | 121 | 16 | - | - | - | - | 2 | 1709
2023-01-17 | C | 27 | 27 | 69 | 16 | - | - | - | - | 1.9 | 1660
2023-01-24 | C | 57 | 51 | 128 | 16 | - | - | - | - | 2.1 | 1882
2023-02-02 | C | 42 | 30 | 75 | 10 | - | - | - | - | 1.2 | 1581
2023-02-06 | C | 41 | 31 | 77 | 14 | - | - | - | - | 1.4 | 1673
2023-02-13 | C | 45 | 35 | 89 | 15 | - | - | - | - | 1.5 | 1533
2023-02-20 | C | 42 | 31 | 78 | 12 | - | - | - | - | 1.8 | 1495
2023-03-02 | C | 32 | 26 | 67 | 13 | - | - | - | - | 1.3 | 1631
2023-03-07 | C | 36 | 24 | 60 | 13 | - | - | - | - | 1.4 | 1556
2023-03-13 | C | 48 | 34 | 85 | 12 | - | - | - | - | 1.8 | 1785
2023-03-21 | C | 56 | 36 | 89 | 15 | - | - | - | - | 1.8 | 1687
2023-03-27 | C | 36 | 37 | 93 | 14 | - | - | - | - | 2.4 | 1585
2023-04-05 | C | 30 | 28 | 77 | 10 | - | - | 0.5 | - | 1.4 | 1610
2023-04-13 | C | 76 | 35 | 88 | 26 | 25.3 | 24.2 | 0.5 | 0.07 | 4 | 1581
2023-04-17 | C | 47 | 33 | 83 | 21 | - | - | - | - | 3.7 | 1686
2023-04-25 | C | 419 | 402 | 705 | 37 | - | - | - | - | 3.9 | 1766
2023-05-02 | C | 105 | 95 | 238 | 27 | 25 | - | - | - | 5.2 | 1781
2023-05-09 | C | 117 | 304 | 760 | 29 | 27 | - | - | - | 4.7 | 1657
2023-05-16 | C | 39 | 49 | 107 | 28.8 | - | - | - | - | 10.1 | 1625
2023-05-23 | C | 186 | 168 | 420 | 28 | 28 | - | - | - | 7.1 | 1560
2023-06-01 | C | 157 | 110 | 275 | 25 | - | - | - | - | 6.4 | 1578
2023-06-06 | C | 116 | 67 | 169 | 20 | - | - | - | - | 6.8 | 1737
2023-06-12 | C | 95 | 59 | 148 | 11 | - | - | - | - | 4.8 | 1174
2023-06-20 | C | 98 | 68 | 170 | 13 | - | - | - | - | 3.8 | 1714
2023-06-26 | C | 68 | 58 | 145 | 10 | - | - | - | - | 3.4 | 1745
2023-07-01 | C | 5.3 | 16 | 149 | 33.5 | - | - | - | - | 13.6 | 1602
2023-07-11 | C | 61 | 78 | 197 | 28 | - | - | - | - | 4.7 | 1622
2023-07-17 | C | 79 | 124 | 310 | 16 | - | - | - | - | 3.7 | 1542
2023-07-25 | C | 89 | 130 | 325 | 15 | - | - | - | - | 5.6 | 1763
2023-08-02 | C | 100 | 115 | 288 | 21 | - | - | - | - | 9.9 | 2170
2023-08-08 | C | 342 | 243 | 607 | 54 | - | - | - | - | 13.5 | 2040
2023-08-18 | C | 330 | 127 | 318 | 51 | - | - | - | - | 9.7 | 1771
2023-08-24 | P | 107 | 108 | 270 | 29 | - | - | - | - | 6.4 | 1742
2023-08-28 | C | 161 | 64 | 162 | 28 | - | - | - | - | 6.6 | 1760
2023-09-04 | C | 110 | 50 | 126 | 22 | - | - | - | - | 2.1 | 1221
2023-09-12 | C | 146 | 103 | 265 | 28 | - | - | - | - | 6.5 | 1612
2023-09-19 | C | 43 | 31 | 112 | 17 | - | - | - | - | 2.1 | 1747
2023-09-26 | C | 59 | 25 | 89 | 8 | - | - | - | - | 2.3 | 1664
2023-10-02 | C | 63 | 45 | 103 | 8.1 | - | - | - | - | 1.8 | 1806
2023-10-09 | C | 40 | 28 | 76 | 13 | - | - | - | - | 2.4 | 1805
2023-10-16 | C | 47 | 65 | 143 | 13 | - | - | - | - | 2.6 | 1818
2023-10-27 | C | 15 | 24 | 49 | 10.8 | - | - | - | - | 1.19 | -
2023-10-31 | C | 73 | 36 | 105 | 22 | - | - | - | - | 1.9 | 1576
2023-11-09 | C | 61 | 51 | 110 | 23 | - | - | - | - | 1.3 | 1572
2023-11-15 | C | - | - | - | - | - | - | - | - | - | -
2023-11-16 | C | 34 | 36 | 81 | 17.2 | - | - | - | - | 2.48 | -
2023-11-20 | C | 124 | 66 | 166 | 13 | - | - | - | - | 5.5 | 1535
2023-11-27 | C | 24 | 35 | 89 | 13 | - | - | - | - | 1.9 | 1499
2023-12-04 | C | 35 | 30 | 77 | 15 | - | - | - | - | 2.1 | 630
2023-12-14 | C | 27 | 34 | 84 | 12 | - | - | - | - | 2.5 | 1555
2023-12-19 | C | 17 | 30 | 76 | 10 | - | - | - | - | 1.4 | 1525
2023-12-27 | C | 78 | 55 | 138 | 22 | - | - | - | - | 2.65 | 1542
2024-01-02 | C | 49 | 31 | 78 | 13 | - | - | - | - | 2 | 1560
2024-01-09 | C | 18 | 38 | 97 | 7 | - | - | - | - | 1.2 | 1428
2024-01-17 | C | 158 | 132 | 422 | 25.9 | - | - | - | - | 10 | 1500
2024-01-23 | C | 126 | 12 | 144 | 14 | - | - | - | - | 2.6 | 1486
2024-01-30 | C | 48 | 12 | 69 | 24 | - | - | - | - | 1 | 1479
2024-02-06 | C | 58 | 45 | 117 | 8.5 | - | - | - | - | 1.7 | 1428
2024-02-15 | C | 20 | 19 | 62 | 9 | - | - | - | - | 0.5 | 1406
2024-02-20 | C | 10 | 20 | 55 | 6 | - | - | - | - | 0.7 | 1348
2024-02-27 | C | 23 | 35 | 76 | 4 | - | - | - | - | 0.9 | 1168
2024-03-05 | C | 33 | 57 | 125 | 13 | - | - | - | - | 1.2 | 1318
2024-03-11 | C | 10 | 21 | 48 | 9.1 | - | - | - | - | 0.3 | 1183
2024-03-18 | C | 50 | 45 | 100 | 11 | - | - | - | - | 1.9 | 1161
2024-03-26 | C | 59 | 71 | 187 | 16 | - | - | - | - | 1.8 | 733
2024-04-02 | C | 36 | 19 | 72 | 15 | - | - | - | - | 0.6 | 1176
2024-04-11 | C | 30 | 22 | 69 | 13 | - | - | - | - | 1 | 1243
2024-04-15 | C | 36 | 21 | 85 | 10 | - | - | - | - | 0.8 | 1138
2024-04-23 | C | 16 | 16 | 37 | 5 | - | - | - | - | 1 | 1140
2024-04-29 | C | 19 | 15 | 49 | 6.8 | - | - | - | - | 0.7 | 1166
2024-05-07 | C | 15 | 14 | 71 | 7.04 | - | - | - | - | 1.45 | -
2024-05-14 | C | 13 | 20 | 54 | 5 | - | - | - | - | 1.1 | 1313
2024-05-20 | C | 61 | 89 | 153 | 9 | - | - | - | - | 2 | 1275
2024-05-27 | C | 44 | 46 | 112 | 6 | - | - | - | - | 1 | 1296
2024-06-04 | C | 55 | 24 | 96 | 11 | - | - | - | - | 1.5 | 1021
2024-06-10 | C | 42 | 33 | 86 | 12 | - | - | - | - | 13.8 | 1410
2024-06-18 | C | 36 | 57 | 125 | 10 | - | - | - | - | 1.7 | 1312
2024-06-25 | C | 55 | 68 | 151 | 13 | - | - | - | - | 2.8 | 1462
2024-07-01 | C | 46 | 55 | 125 | 8 | - | - | - | - | 1.5 | 1375
2024-07-10 | C | 38 | 83 | 142 | 17.1 | - | - | - | - | 3.06 | -
2024-07-16 | C | 68 | 83 | 201 | 8 | - | - | - | - | 3.2 | 1621
2024-07-23 | C | 48 | 95 | 240 | 11.2 | - | - | - | - | 2.8 | 1693
2024-07-29 | C | 71 | 82 | 195 | 10 | - | - | - | - | 1.9 | 1606
2024-08-06 | C | 68 | 65 | 155 | 20 | - | - | - | - | 3.9 | 1683
2024-08-12 | C | 70 | 49 | 124 | 29 | - | - | - | - | 7.1 | 1726
2024-08-23 | C | 54 | 61 | 131 | 16 | - | - | - | - | 3.3 | 1675
2024-08-27 | C | 53 | 59 | 142 | 15 | - | - | - | - | 2.9 | 1530
2024-09-03 | C | 128 | 97 | 237 | 16 | - | - | - | - | 3.5 | 1635
2024-09-10 | C | 202 | 98 | 300 | 17 | - | - | - | - | 4 | 1610
2024-09-16 | C | 69 | 69 | 232 | 15 | - | - | - | - | 4.3 | 1671
2024-09-24 | C | 49 | 58 | 133 | 18 | - | - | - | - | 5.7 | 1534
2024-10-08 | C | 260 | 159 | 397 | 16 | - | - | - | - | 8.1 | 1663
2024-10-18 | C | 30 | 10 | 25 | 14 | - | - | - | - | 0.8 | 1540
2024-10-23 | C | 13 | 10 | 34 | 6.35 | - | - | - | - | 1.3 | -
2024-10-29 | C | 64 | 40 | 121 | 8.3 | - | - | - | - | 0.7 | 355
2024-11-05 | C | 12 | 5 | 12 | 12 | - | - | - | - | 0.6 | 1169
2024-11-12 | C | 15 | 18 | 55 | 8 | - | - | - | - | 0.6 | 1036
2024-11-20 | C | 11 | 8 | 28 | 5.4 | - | - | - | - | 0.5 | 1108
2024-11-28 | C | 6.1 | 5 | 28 | 14.1 | - | - | - | - | 0.58 | -
2024-12-03 | C | 5 | 7 | 27 | 5.6 | - | - | - | - | 0.7 | 1173
2024-12-12 | C | 7 | 11 | 24 | 4.9 | - | - | - | - | 0.9 | 1060
2024-12-17 | C | 11 | 8 | 25 | 11.2 | - | - | - | - | 0.9 | 1250
2024-12-26 | C | 8 | 10 | 29 | 5.9 | - | - | - | - | 1 | 1248
2024-12-30 | C | 5 | 8 | 19 | 10.2 | - | - | - | - | 1.8 | 1125
* P = Puntual
* C = Compuesta 24h

## ENERGÍA EDAR
CONSUMO ELÉCTRICO
Tarifa | 6.1TD | CUPS | ES0022000008644322GN
Potencia Contratada | P1 | P2 | P3 | P4 | P5 | P6
KW | 14 | 15 | 15 | 15 | 15 | 18
| P1: CONSUMO RED ENERGÍA ACTIVA (kWh) | CONSUMO ENERGÍA REACTIVA (kVAr) | [5 empty] | MAXÍMETRO (kW) | [5 empty] | EXCESO DE POTENCIA (kW)
Fecha | P1 (A) | P2 (A) | P3 (A) | P4 (A) | P5 (A) | P6 (A) | P1 (R) | P2 (R) | P3 (R) | P4 (R) | P5 (R) | P6 (R) | P1 (M) | P2 (M) | P3 (M) | P4 (M) | P5 (M) | P6 (M) | P1 (E) | P2 (E) | P3 (E) | P4 (E) | P5 (E) | P6 (E)
2022-01-01 | 1596 | 1276 | 0 | 0 | 0 | 3655 | 9.75 | 7.8 | 0 | 0 | 0 | 21.45
2022-02-01 | 1767 | 1389 | 0 | 0 | 0 | 3300 | 23.49 | 18.27 | 0 | 0 | 0 | 45.24
2022-03-01 | 0 | 1982 | 1556 | 0 | 0 | 3421 | 0 | 83 | 71 | 0 | 0 | 165 | 0 | 22 | 19 | 0 | 0 | 19
2022-04-01 | 0 | 0 | 0 | 1880 | 1552 | 3673 | 0 | 0 | 0 | 123 | 102 | 260 | 0 | 0 | 0 | 20 | 20 | 23
2022-05-01 | 0 | 0 | 0 | 1746 | 1432 | 3296 | 0 | 0 | 0 | 42 | 50 | 101 | 0 | 0 | 0 | 20 | 20 | 20
2022-06-01 | 0 | 0 | 1864 | 1491 | 0 | 3229 | 0 | 0 | 24 | 24 | 0 | 65 | 0 | 0 | 20 | 20 | 0 | 20
2022-07-01 | 1850 | 1401 | 0 | 0 | 0 | 3826 | 12 | 10 | 0 | 0 | 0 | 34 | 23 | 23 | 0 | 0 | 0 | 23
2022-08-01 | 0 | 0 | 1888 | 1565 | 0 | 3898 | 0 | 0 | 35 | 38 | 0 | 144 | 0 | 0 | 24 | 28 | 0 | 24
2022-09-01 | 0 | 0 | 1718 | 1468 | 0 | 3195 | 0 | 0 | 86 | 97 | 0 | 252 | 0 | 0 | 22 | 22 | 0 | 20
2022-10-01 | 0 | 0 | 0 | 1612 | 1346 | 3825 | 0 | 0 | 0 | 20 | 21 | 102 | 0 | 0 | 0 | 22 | 19 | 20
2022-11-01 | 0 | 1705 | 1399 | 0 | 0 | 3375 | 0 | 5 | 6 | 0 | 0 | 13 | 0 | 19 | 19 | 0 | 0 | 18
2022-12-01 | 1514 | 1217 | 0 | 0 | 0 | 3366 | 40 | 30 | 0 | 0 | 0 | 85 | 17 | 16 | 0 | 0 | 0 | 20
2023-01-01 | 1479 | 1199 | 0 | 0 | 0 | 3173 | 18 | 19 | 0 | 0 | 0 | 56 | 15 | 16 | 0 | 0 | 0 | 16
2023-02-01 | 1500 | 1188 | 0 | 0 | 0 | 2749 | 6 | 13 | 0 | 0 | 0 | 21 | 23 | 24 | 0 | 0 | 0 | 17
2023-03-01 | 0 | 1997 | 1581 | 0 | 0 | 3441 | 0 | 43 | 41 | 0 | 0 | 60 | 0 | 21 | 19 | 0 | 0 | 19
2023-04-01 | 0 | 0 | 0 | 1841 | 1537 | 4143 | 0 | 0 | 0 | 101 | 99 | 287 | 0 | 0 | 0 | 21 | 22 | 22
2023-05-01 | 0 | 0 | 0 | 2170 | 1723 | 4211 | 0 | 0 | 0 | 135 | 117 | 228 | 0 | 0 | 0 | 17 | 17 | 17
2023-06-01 | 0 | 0 | 1820 | 1459 | 0 | 3262 | 0 | 0 | 55 | 50 | 0 | 125 | 0 | 0 | 21 | 19 | 0 | 19
2023-07-01 | 1765 | 1518 | 0 | 0 | 0 | 3839 | 69 | 69 | 0 | 0 | 0 | 192 | 24 | 23 | 0 | 0 | 0 | 22
2023-08-01 | 0 | 0 | 1994 | 1692 | 0 | 3970 | 0 | 0 | 40 | 41 | 0 | 137 | 0 | 0 | 22 | 23 | 0 | 22
2023-09-01 | 0 | 0 | 1638 | 1378 | 0 | 3257 | 0 | 0 | 23 | 25 | 0 | 72 | 0 | 0 | 23 | 23 | 0 | 22
2023-10-01 | 0 | 0 | 0 | 1621 | 1287 | 3317 | 0 | 0 | 0 | 82 | 73 | 208 | 0 | 0 | 0 | 20 | 19 | 19
2023-11-01 | 0 | 1670 | 1302 | 0 | 0 | 3068 | 0 | 94 | 72 | 0 | 0 | 191 | 0 | 12 | 12 | 0 | 0 | 17
2023-12-01 | 1574 | 1249 | 0 | 0 | 0 | 3987 | 25 | 20 | 0 | 0 | 0 | 68 | 21 | 21 | 0 | 0 | 0 | 19
2024-01-01 | 1958 | 1632 | 0 | 0 | 0 | 3669 | 56 | 52 | 0 | 0 | 0 | 132 | 20 | 22 | 0 | 0 | 0 | 21
2024-02-01 | 1869 | 1541 | 0 | 0 | 0 | 3429 | 37 | 32 | 0 | 0 | 0 | 132 | 15 | 16 | 0 | 0 | 0 | 17
2024-03-01 | 0 | 1751 | 1432 | 0 | 0 | 3654 | 0 | 33 | 25 | 0 | 0 | 136 | 0 | 14 | 19 | 0 | 0 | 16
2024-04-01 | 0 | 0 | 0 | 1749 | 1416 | 3106 | 0 | 0 | 0 | 63 | 57 | 237 | 0 | 0 | 0 | 14 | 14 | 17
2024-05-01 | 0 | 0 | 0 | 1905 | 1578 | 3625 | 0 | 0 | 0 | 82 | 69 | 136 | 0 | 0 | 0 | 20 | 20 | 18
2024-06-01 | 0 | 0 | 1757 | 1479 | 0 | 3637 | 0 | 0 | 23 | 6 | 0 | 47 | 0 | 0 | 20 | 21 | 0 | 21
2024-07-01 | 2029 | 1759 | 0 | 0 | 0 | 3680 | 173 | 151 | 0 | 0 | 0 | 280 | 21 | 21 | 0 | 0 | 0 | 20
2024-08-01 | 0 | 0 | 1994 | 1737 | 0 | 4101 | 0 | 0 | 66 | 73 | 0 | 261 | 0 | 0 | 22 | 22 | 0 | 20
2024-09-01 | 0 | 0 | 1724 | 1449 | 0 | 3224 | 0 | 0 | 41 | 34 | 0 | 67 | 0 | 0 | 23 | 22 | 0 | 20
2024-10-01 | 0 | 0 | 0 | 1617 | 1329 | 2680 | 0 | 0 | 0 | 156 | 141 | 303 | 0 | 0 | 0 | 21 | 18 | 22
2024-11-01 | 0 | 1365 | 1117 | 0 | 0 | 2707 | 0 | 88 | 80 | 0 | 0 | 384 | 0 | 11 | 11 | 0 | 0 | 15
2024-12-01 | 1633 | 1337 | 0 | 0 | 0 | 3563 | 8 | 10 | 0 | 0 | 0 | 59 | 13 | 13 | 0 | 0 | 0 | 15

## REACTIVOS
CONSUMO REACTIVOS
Fecha | Coagulante (kg/mes) | Polielectrolito (kg/mes)
2022-01-01 | 0
2022-02-01 | 56
2022-03-01 | 53
2022-04-01 | 0
2022-05-01 | 0
2022-06-01 | 0
2022-07-01 | 186
2022-08-01 | 0
2022-09-01 | 60
2022-10-01 | 0
2022-11-01 | 60
2022-12-01 | 0
2023-01-01 | 62
2023-02-01 | 28
2023-03-01 | 62
2023-04-01 | 60
2023-05-01 | 62
2023-06-01 | 0
2023-07-01 | 124
2023-08-01 | 434
2023-09-01 | 510
2023-10-01 | 0
2023-11-01 | 0
2023-12-01 | 0
2024-01-01 | 0
2024-02-01 | 0
2024-03-01 | 0
2024-04-01 | 0
2024-05-01 | 0
2024-06-01 | 0
2024-07-01 | 0
2024-08-01 | 224
2024-09-01 | 0
2024-10-01 | 0
2024-11-01 | 0
2024-12-01 | 0
Tipo de coagulante | Sulfato de Alúmina | 8%

## RESIDUOS
GESTIÓN DE RESIDUOS
| CRIBADOS (RSU) (Tn) | ARENAS (Tn) | GRASAS (Tn) | RESIDUOS PELIGROSOS (Tn) |  |  |  |  | PLÁSTICOS (Tn) |  | LODOS (Tn Materia Húmeda)
Año | 190801 | 190802 | 190809 | 130205 | 150110 | 150202 | 160504 | 160506 | 150102 | 200139 | 190805 | OBSERVACIONES | Fangos Espesados Trasladados (m3)
2022 | [10 empty] | 5.8
2023 | 4.54 | [9 empty] | 5.8
2024 | 3.88 | [9 empty] | 11.6

## OBSERVACIONES
OBSERVACIONES