## CAUDALES
CAUDALES ENTRADA-SALIDA
Fecha | Q Entrada (m3/mes) | Q Salida (m3/mes)
2022-01-01 | 4328 | 1447
2022-02-01 | 1068 | 1007
2022-03-01 | 3891.25 | 4256.75
2022-04-01 | 5552.25 | 5406.75
2022-05-01 | 1901.5 | 1827.5
2022-06-01 | 478.375 | 428.8167
2022-07-01 | 776.75 | 629.5
2022-08-01 | 923.25 | 908
2022-09-01 | 457 | 483.5
2022-10-01 | 247.2857 | 362.5714
2022-11-01 | 1524.2857 | 1044
2022-12-01 | 9819.4286 | 2081.4286
2023-01-01 | 7592.1429 | 7791
2023-02-01 | 2346.8571 | 2108
2023-03-01 | 2699 | 2882
2023-04-01 | 1099 | 756
2023-05-01 | 1230 | 1095
2023-06-01 | 2369 | 2257
2023-07-01 | 981 | 764
2023-08-01 | 1998 | 1661
2023-09-01 | 2518 | 2021
2023-10-01 | 3300 | 2195
2023-11-01 | 3677 | 2167
2023-12-01 | 4614 | 2717
2024-01-01 | 11687 | 8133
2024-02-01 | 13553 | 4685
2024-03-01 | 14597 | 11464
2024-04-01 | 8172 | 6668
2024-05-01 | 2207 | 984
2024-06-01 | 1048 | 603
2024-07-01 | 643 | 506
2024-08-01 | 2041 | 2140
2024-09-01 | 920 | 924
2024-10-01 | 3621 | 3355
2024-11-01 | 3065 | 1774
2024-12-01 | 3157 | 1818

## ANALÍTICAS
PARÁMETROS INFLUENTE
Fecha | Muestra | SST (mg/l) | DBO5 (mg/l) | DQO (mg/l) | Nt (mg N/l) | NTK (mg N/l) | N-NH4 (mg N/l) | N-NO3 (mg N/l) | N-NO2 (mg N/l) | Pt (mg P/l) | Conductividad (µS/cm)
2022-01-05 | C | 75 | 46 | 115 | 30 | - | - | - | - | 4.1 | 722
2022-01-10 | C | 59 | 47 | 123 | 36 | - | - | - | - | 3.9 | 956
2022-01-20 | C | 48 | 38 | 114 | 32 | - | - | - | - | 3.6 | 875
2022-01-24 | C | 59 | 49 | 123 | 29 | - | - | - | - | 3.8 | 675
2022-02-03 | C | 62 | 38 | 97 | 35 | - | - | - | - | 4.1 | 839
2022-02-07 | C | 54 | 33 | 83 | 42 | - | - | - | - | 5.2 | 825
2022-02-17 | C | 33 | 96 | 238 | 59 | - | - | - | - | 6.18 | 1138
2022-02-21 | C | 75 | 63 | 159 | 47 | - | - | - | - | 5.5 | 1108
2022-03-03 | C | 38 | 16 | 47 | 37 | - | - | - | - | 4.9 | 806
2022-03-07 | C | 89 | 62 | 157 | 26 | - | - | - | - | 4.2 | 952
2022-03-17 | C | 105 | 79 | 198 | 19 | - | - | - | - | 3.3 | 336
2022-03-22 | C | 67 | 42 | 106 | 14 | - | - | - | - | 1.4 | 563
2022-03-31 | C | 65 | 7 | 21 | 13 | - | - | - | - | 1.5 | 839
2022-04-04 | C | 39 | 22 | 57 | 16 | - | - | - | - | 2 | 908
2022-04-12 | C | 47 | 25 | 63 | 15 | - | - | - | - | 2.1 | 1037
2022-04-20 | C | 20 | 20 | 41.7 | 12.6 | - | - | - | - | 1.04 | 447
2022-04-28 | C | 48 | 30 | 75 | 16 | - | - | - | - | 1.7 | 878
2022-05-05 | C | 24 | 20 | 50 | 22 | - | - | - | - | 1.8 | 589
2022-05-09 | C | 32 | 23 | 59 | 17 | - | - | - | - | 2 | 978
2022-05-19 | C | 65 | 36 | 89 | 18 | - | - | - | - | 2.1 | 988
2022-05-27 | C | 135 | 86 | 215 | 23 | - | - | - | - | 3 | 1195
2022-06-03 | C | 153 | 98 | 245 | 21 | - | - | - | - | 2.9 | 796
2022-06-06 | C | 77 | 112 | 282 | 19 | - | - | - | - | 2.4 | 1012
2022-06-15 | C | 65 | 76 | 195 | 42.3 | - | - | - | - | 5.47 | 781
2022-06-20 | C | 94 | 121 | 241 | 23 | - | - | - | - | 2.5 | 833
2022-06-30 | C | 83 | 79 | 197 | 20 | - | - | - | - | 2.4 | 847
2022-07-04 | C | 55 | 62 | 155 | 31 | - | - | - | - | 4.5 | 1185
2022-07-11 | C | 61 | 42 | 105 | 34 | - | - | - | - | 6.8 | 1124
2022-07-18 | C | 63 | 46 | 116 | 42 | - | - | - | - | 7.5 | 1029
2022-07-28 | C | 71 | 143 | 359 | 50 | - | - | - | - | 8.1 | 1134
2022-08-04 | C | 93 | 207 | 321 | 49 | - | - | - | - | 7.9 | 1410
2022-08-09 | C | 177 | 159 | 399 | 55 | - | - | - | - | 8.5 | 999
2022-08-18 | C | 227 | 108 | 270 | 59 | - | - | - | - | 8.6 | 1075
2022-08-25 | C | 62 | 143 | 358 | 62 | - | - | - | - | 9.1 | 1238
2022-09-04 | C | 93 | 207 | 321 | 49 | - | - | - | - | 7.9 | 1410
2022-09-08 | C | 91 | 186 | 413 | 54 | - | - | - | - | 10.3 | 1134
2022-09-15 | C | 62 | 94 | 235 | 49 | - | - | - | - | 9.4 | 1261
2022-09-24 | C | 181 | 70 | 139 | 43 | - | - | - | - | 8.4 | 795
2022-09-29 | C | 65 | 36 | 89 | 39 | - | - | - | - | 7.3 | 988
2022-10-05 | C | 39 | 61 | 154 | 62 | - | - | - | - | 4.8 | 629
2022-10-13 | C | 263 | 86 | 215 | 66 | - | - | - | - | 5.1 | 633
2022-10-17 | C | 189 | 97 | 243 | 59 | - | - | - | - | 5.4 | 1030
2022-10-27 | C | 79 | 75 | 189 | 49 | - | - | - | - | 4.9 | 988
2022-10-30 | C | 65 | 36 | 89 | 39 | - | - | - | - | 7.3 | 988
2022-11-03 | C | 173 | 115 | 289 | 42 | - | - | - | - | 4.5 | 743
2022-11-07 | C | 192 | 107 | 268 | 37 | - | - | - | - | 4.9 | 1049
2022-11-17 | C | 132 | 75 | 189 | 35 | - | - | - | - | 4.7 | 878
2022-11-21 | C | 39 | 29 | 74 | 25 | - | - | - | - | 3.9 | 768
2022-12-02 | C | 32 | 27 | 69 | 17 | - | - | - | - | 3.1 | 809
2022-12-07 | C | 83 | 79 | 197 | 19 | - | - | - | - | 2.8 | 745
2022-12-15 | C | 38 | 26 | 65 | 16 | - | - | - | - | 3.3 | 450
2022-12-23 | C | 63 | 46 | 116 | 19 | - | - | - | - | 4.2 | 564
2022-12-29 | C | 46 | 39 | 89 | 18 | - | - | - | - | 3.8 | 647
2023-01-04 | C | 52 | 39 | 98 | 21 | - | - | - | - | 4.3 | 970
2023-01-11 | C | 32 | 26 | 65 | 20 | - | - | - | - | 4 | 577
2023-01-19 | C | 27 | 26 | 66 | 19 | - | - | - | - | 3.4 | 932
2023-01-23 | C | 40 | 34 | 85 | 24 | - | - | - | - | 2.6 | 1102
2023-02-02 | C | 47 | 42 | 105 | 22 | - | - | - | - | 1.8 | 1244
2023-02-09 | C | 38 | 26 | 56.3 | 23 | - | - | - | - | 1.73 | 1211
2023-02-17 | C | 52 | 41 | 123 | 21 | - | - | - | - | 1.9 | 1258
2023-02-23 | C | 37 | 30 | 75 | 18 | - | - | - | - | 2.2 | 1133
2023-03-01 | C | 67 | 46 | 115 | 12 | - | - | - | - | 1.9 | 562
2023-03-06 | C | 51 | 39 | 98 | 10 | - | - | - | - | 1.4 | 461
2023-03-16 | C | 44 | 35 | 87 | 11 | - | - | - | - | 1.5 | 397
2023-03-20 | C | 43 | 35 | 89 | 10 | - | - | - | - | 1.4 | 812
2023-03-30 | C | 57 | 35 | 89 | 12 | - | - | - | - | 1.9 | 971
2023-04-04 | C | 51 | 31 | 78 | 11.3 | - | - | - | - | 2 | 956
2023-04-10 | C | 234 | 151 | 379 | 16 | - | - | - | - | 3.7 | 1009
2023-04-18 | C | 76 | 59 | 148 | 27 | - | - | - | - | 4.1 | 977
2023-04-24 | C | 357 | 136 | 341 | 25 | - | - | - | - | 4.3 | 1063
2023-05-04 | C | 282 | 356 | 891 | 30 | - | - | - | - | 5.1 | 992
2023-05-08 | C | 68 | 74 | 187 | 27 | - | - | - | - | 4.2 | 789
2023-05-18 | C | 143 | 121 | 304 | 28 | - | - | - | - | 4.6 | 918
2023-05-22 | C | 183 | 102 | 257 | 31 | - | - | - | - | 4.9 | 671
2023-06-01 | C | 116 | 89 | 223 | 29 | - | - | - | - | 4.2 | 830
2023-06-05 | C | 47 | 35 | 89 | 24 | - | - | - | - | 3.8 | 761
2023-06-14 | C | 64 | 33 | 71 | - | - | - | - | - | - | -
2023-06-19 | C | 77 | 43 | 123 | 26 | - | - | - | - | 3.3 | 778
2023-06-29 | C | 96 | 65 | 163 | 29 | - | - | - | - | 4.1 | 738
2023-07-06 | C | 112 | 85 | 214 | 16 | - | - | - | - | 2.2 | 874
2023-07-14 | C | 58 | 47 | 90.5 | - | - | - | - | - | - | -
2023-07-20 | C | 27 | 52 | 130 | 15 | - | - | - | - | 2.6 | 1047
2023-07-24 | C | 157 | 98 | 245 | 18 | - | - | - | - | 3.1 | 1415
2023-08-02 | C | 94 | 54 | 137 | 25 | - | - | - | - | 4.2 | 1241
2023-08-07 | C | 179 | 84 | 212 | 26 | - | - | - | - | 3.5 | 1036
2023-08-17 | C | 54 | 46 | 15 | 25 | - | - | - | - | 3.2 | 1006
2023-08-24 | C | 38 | 73 | 182 | 25 | - | - | - | - | 3.3 | 1356
2023-08-31 | C | 53 | 45 | 113 | 27 | - | - | - | - | 3.5 | 1416
2023-09-07 | C | 53 | 37 | 93 | 27 | - | - | - | - | 3.1 | 1007
2023-09-11 | C | 10 | 17 | 43 | 21 | - | - | - | - | 2.4 | 1248
2023-09-21 | C | 13 | 31 | 78 | 21 | - | - | - | - | 1.6 | 1044
2023-09-25 | C | 21 | 18 | 45 | 18 | - | - | - | - | 1.8 | 803
2023-10-05 | C | 72 | 46 | 115 | 20 | - | - | - | - | 2.4 | 724
2023-10-09 | C | 69 | 48 | 120 | 19 | - | - | - | - | 2.1 | 697
2023-10-19 | C | 16 | 24 | 63 | - | - | - | - | - | - | -
2023-10-23 | C | 59 | 34 | 87 | 17 | - | - | - | - | 2.1 | 742
2023-11-03 | C | 13 | 21 | 54 | 17 | - | - | - | - | 1.3 | 571
2023-11-09 | C | 21 | 26 | 67 | 15 | - | - | - | - | 1.5 | 809
2023-11-13 | C | 16 | 20 | 51 | 13 | - | - | - | - | 1.4 | 760
2023-11-24 | C | 35 | 27 | 68 | 14 | - | - | - | - | 1.9 | 686
2023-11-29 | C | 72 | 39 | 98 | 17 | - | - | - | - | 1.7 | 624
2023-12-05 | C | 79 | 37 | 85 | 16.9 | - | - | - | - | 2.46 | 796
2023-12-12 | C | 122 | 45 | 99 | 17.72 | - | - | - | - | 3.02 | 785
2023-12-18 | C | 65 | 32 | 79 | 15 | - | - | - | - | 2 | 800
2023-12-28 | C | 89 | 35 | 87 | 19 | - | - | - | - | 2.2 | 790
2024-01-05 | C | 105 | 45 | 112 | 21 | - | - | - | - | 2.3 | 952
2024-01-08 | C | 173 | 97 | 243 | 20 | - | - | - | - | 1.8 | 901
2024-01-16 | C | 53 | 35 | 89 | 17 | - | - | - | - | 1.6 | 502
2024-01-29 | C | 115 | 65 | 163 | 15 | - | - | - | - | 2.1 | 974
2024-02-06 | C | 202 | 164 | 409 | 32 | - | - | - | - | 3 | 878
2024-02-14 | C | - | - | - | - | - | - | - | - | - | -
2024-02-14 | C | 5.2 | 5 | 44 | - | - | - | - | - | - | -
2024-02-23 | C | 14 | 32 | 80 | 15 | - | - | - | - | 1 | 945
2024-02-29 | C | 69 | 38 | 97 | 18 | - | - | - | - | 1.7 | 627
2024-03-07 | C | 70 | 36 | 89 | 19 | - | - | - | - | 1.4 | 1092
2024-03-11 | C | 55 | 28 | 71 | 17 | - | - | - | - | 1.9 | 811
2024-03-20 | C | 37 | 33 | 82 | 15 | - | - | - | - | 2 | 1086
2024-03-26 | C | 29 | 31 | 77 | 15 | - | - | - | - | 1.8 | 758
2024-03-31 | C | 69 | 38 | 97 | 18 | - | - | - | - | 1.7 | 627
2024-04-04 | C | 205 | 144 | 362 | 18 | - | - | - | - | 2.3 | 405
2024-04-08 | C | 87 | 45 | 113 | 18 | - | - | - | - | 1 | 1051
2024-04-17 | C | 39 | 20 | 52 | 15 | - | - | - | - | 1.8 | 1052
2024-04-21 | C | 19 | 45 | 47 | 18 | - | - | - | - | 2 | 1022
2024-05-03 | C | 27 | 23 | 59 | 16 | - | - | - | - | 1.7 | 982
2024-05-06 | C | 29 | 34 | 84 | 19 | - | - | - | - | 1.9 | 962
2024-05-14 | C | 42 | 30 | 75 | 17 | - | - | - | - | 2.4 | 847
2024-05-19 | C | 37 | 29 | 72 | 16 | - | - | - | - | 2.2 | 856
2024-06-04 | C | 12 | 22 | 64 | - | - | - | - | - | - | -
2024-06-10 | C | 49 | 68 | 140 | 17 | - | - | - | - | 2.5 | 854
2024-06-19 | C | 50 | 77 | 191 | 20 | - | - | - | - | 3.2 | 809
2024-06-23 | C | 63 | 46 | 115 | 18 | - | - | - | - | 3.5 | 558
2024-07-03 | C | 13 | 8 | 44 | - | - | - | - | - | - | -
2024-07-08 | C | 107 | 57 | 143 | 21 | - | - | - | - | 4.2 | 963
2024-07-17 | C | 88 | 57 | 154 | 19 | - | - | - | - | 4.8 | 788
2024-07-21 | C | 75 | 39 | 98 | 25 | - | - | - | - | 5.3 | 701
2024-08-05 | C | 56 | 64 | 161 | 21 | - | - | - | - | 4.2 | 529
2024-08-13 | C | 77 | 72 | 181 | 26 | - | - | - | - | 5 | 467
2024-08-19 | C | 185 | 109 | 273 | 31 | - | - | - | - | 4.8 | 533
2024-08-27 | C | 345 | 384 | 960 | 34 | - | - | - | - | 5.3 | 707
2024-09-05 | C | 189 | 137 | 343 | 29 | - | - | - | - | 4.9 | 673
2024-09-09 | C | 125 | 94 | 236 | 25 | - | - | - | - | 4.7 | 503
2024-09-18 | C | 108 | 69 | 173 | 32 | - | - | - | - | 4.5 | 412
2024-09-22 | C | 27 | 27 | 67 | 33 | - | - | - | - | 4 | 510
2024-09-26 | C | 345 | 384 | 960 | 34 | - | - | - | - | 5.3 | 707
2024-10-03 | C | 64 | 50 | 126 | 30 | - | - | - | - | 3.5 | 850
2024-10-07 | C | 78 | 54 | 135 | 31 | - | - | - | - | 4.1 | 597
2024-10-14 | C | 71 | 53 | 133 | 28 | - | - | - | - | 4 | 654
2024-10-23 | C | 8.7 | 6 | 15 | - | - | - | - | - | - | -
2024-10-26 | C | 345 | 384 | 960 | 34 | - | - | - | - | 5.3 | 707
2024-11-04 | C | 26 | 23 | 58 | 18 | - | - | - | - | 2.5 | 820
2024-11-14 | C | 58 | 26 | 66 | 20 | - | - | - | - | 2.6 | 774
2024-11-19 | C | 53 | 31 | 78 | 15 | - | - | - | - | 2.1 | 710
2024-11-27 | C | 30 | 28 | 69 | 16 | - | - | - | - | 2.3 | 756
2024-12-05 | C | 89 | 27 | 67 | 18 | - | - | - | - | 2.1 | 658
2024-12-09 | C | 36 | 40 | 101 | 22 | - | - | - | - | 1.7 | 782
2024-12-18 | C | 76 | 33 | 97 | 17 | - | - | - | - | 2.2 | 636
2024-12-22 | C | 58 | 49 | 140 | 15 | - | - | - | - | 2.5 | 701
* P = Puntual
* C = Compuesta 24h

## ENERGÍA EDAR
CONSUMO ELÉCTRICO
Tarifa | 6.1TD | CUPS | ES0022000008694120FS
Potencia Contratada | P1 | P2 | P3 | P4 | P5 | P6
KW | 4 | 4 | 4 | 4 | 4 | 4
| P1: CONSUMO RED ENERGÍA ACTIVA (kWh) | CONSUMO ENERGÍA REACTIVA (kVAr) | [5 empty] | MAXÍMETRO (kW) | [5 empty] | EXCESO DE POTENCIA (kW)
Fecha | P1 (A) | P2 (A) | P3 (A) | P4 (A) | P5 (A) | P6 (A) | P1 (R) | P2 (R) | P3 (R) | P4 (R) | P5 (R) | P6 (R) | P1 (M) | P2 (M) | P3 (M) | P4 (M) | P5 (M) | P6 (M) | P1 (E) | P2 (E) | P3 (E) | P4 (E) | P5 (E) | P6 (E)
2022-01-01 | 165 | 118 | 0 | 0 | 0 | 368 | 53.5 | 42.8 | 0 | 0 | 0 | 117.7 | 4 | 4 | 0 | 0 | 0 | 4
2022-02-01 | 124 | 85 | 0 | 0 | 0 | 221 | 10.53 | 8.19 | 0 | 0 | 0 | 20.28 | 4 | 4 | 0 | 0 | 0 | 4
2022-03-01 | 0 | 161 | 123 | 0 | 0 | 265 | 0 | 22 | 12 | 0 | 0 | 22 | 0 | 2 | 2 | 0 | 0 | 1
2022-04-01 | 0 | 0 | 0 | 147 | 116 | 300 | 0 | 0 | 0 | 0 | 0 | 1 | 0 | 0 | 0 | 2 | 2 | 2
2022-05-01 | 0 | 0 | 0 | 128 | 100 | 241 | 0 | 0 | 0 | 0 | 0 | 1 | 0 | 0 | 0 | 2 | 2 | 2
2022-06-01 | 0 | 0 | 105 | 82 | 0 | 197 | 0 | 0 | 0 | 0 | 0 | 2 | 0 | 0 | 1 | 1 | 0 | 2
2022-07-01 | 101 | 80 | 0 | 0 | 0 | 238 | 0 | 0 | 0 | 0 | 0 | 3 | 1 | 1 | 0 | 0 | 0 | 1
2022-08-01 | 0 | 0 | 135 | 102 | 0 | 271 | 0 | 0 | 0 | 0 | 0 | 3 | 0 | 0 | 1 | 1 | 0 | 2
2022-09-01 | 0 | 0 | 124 | 93 | 0 | 217 | 0 | 0 | 1 | 0 | 0 | 3 | 0 | 0 | 2 | 1 | 0 | 1
2022-10-01 | 0 | 0 | 0 | 113 | 85 | 266 | 0 | 0 | 0 | 1 | 0 | 2 | 0 | 0 | 0 | 2 | 1 | 2
2022-11-01 | 0 | 121 | 95 | 0 | 0 | 221 | 0 | 2 | 2 | 0 | 0 | 4 | 0 | 2 | 1 | 0 | 0 | 2
2022-12-01 | 199 | 152 | 0 | 0 | 0 | 452 | 2 | 1 | 0 | 0 | 0 | 8 | 2 | 2 | 0 | 0 | 0 | 2
2023-01-01 | 198 | 154 | 0 | 0 | 0 | 430 | 5 | 2 | 0 | 0 | 0 | 6 | 3 | 2 | 0 | 0 | 0 | 2
2023-02-01 | 164 | 129 | 0 | 0 | 0 | 332 | 7 | 6 | 0 | 0 | 0 | 11 | 2 | 1 | 0 | 0 | 0 | 2
2023-03-01 | 0 | 199 | 149 | 0 | 0 | 318 | 0 | 51 | 39 | 0 | 0 | 82 | 0 | 3 | 2 | 0 | 0 | 2
2023-04-01 | 0 | 0 | 0 | 128 | 98 | 347 | 0 | 0 | 0 | 34 | 30 | 67 | 0 | 0 | 0 | 2 | 2 | 2
2023-05-01 | 0 | 0 | 0 | 147 | 116 | 313 | 0 | 0 | 0 | 32 | 19 | 64 | 0 | 0 | 0 | 2 | 2 | 3
2023-06-01 | 0 | 0 | 162 | 138 | 0 | 278 | 0 | 0 | 54 | 40 | 0 | 109 | 0 | 0 | 3 | 3 | 0 | 3
2023-07-01 | 126 | 100 | 0 | 0 | 0 | 260 | 31 | 24 | 0 | 0 | 0 | 71 | 2 | 2 | 0 | 0 | 0 | 2
2023-08-01 | 0 | 0 | 169 | 133 | 0 | 330 | 0 | 0 | 24 | 20 | 0 | 52 | 0 | 0 | 1 | 2 | 0 | 1
2023-09-01 | 0 | 0 | 149 | 112 | 0 | 339 | 0 | 0 | 50 | 33 | 0 | 76 | 0 | 0 | 2 | 2 | 0 | 3
2023-10-01 | 0 | 0 | 0 | 174 | 132 | 378 | 0 | 0 | 0 | 58 | 41 | 95 | 0 | 0 | 0 | 2 | 2 | 2
2023-11-01 | 0 | 153 | 119 | 0 | 0 | 323 | 0 | 44 | 31 | 0 | 0 | 74 | 0 | 3 | 2 | 0 | 0 | 2
2023-12-01 | 150 | 113 | 0 | 0 | 0 | 440 | 38 | 28 | 0 | 0 | 0 | 108 | 3 | 2 | 0 | 0 | 0 | 3
2024-01-01 | 291 | 227 | 0 | 0 | 0 | 561 | 18 | 16 | 0 | 0 | 0 | 49 | 3 | 3 | 0 | 0 | 0 | 3
2024-02-01 | 231 | 178 | 0 | 0 | 0 | 481 | 44 | 35 | 0 | 0 | 0 | 97 | 2 | 2 | 0 | 0 | 0 | 3
2024-03-01 | 0 | 243 | 188 | 0 | 0 | 501 | 0 | 98 | 73 | 0 | 0 | 190 | 0 | 2 | 2 | 0 | 0 | 3
2024-04-01 | 0 | 0 | 0 | 215 | 180 | 401 | 0 | 0 | 0 | 72 | 58 | 121 | 0 | 0 | 0 | 2 | 2 | 2
2024-05-01 | 0 | 0 | 0 | 151 | 127 | 331 | 0 | 0 | 0 | 12 | 10 | 31 | 0 | 0 | 0 | 2 | 2 | 2
2024-06-01 | 0 | 0 | 130 | 103 | 0 | 284 | 0 | 0 | 6 | 4 | 0 | 8 | 0 | 0 | 1 | 2 | 0 | 2
2024-07-01 | 146 | 113 | 0 | 0 | 0 | 279 | 2 | 1 | 0 | 0 | 0 | 4 | 2 | 1 | 0 | 0 | 0 | 1
2024-08-01 | 0 | 0 | 136 | 107 | 0 | 304 | 0 | 0 | 2 | 1 | 0 | 5 | 0 | 0 | 1 | 1 | 0 | 1
2024-09-01 | 0 | 0 | 126 | 99 | 0 | 257 | 0 | 0 | 4 | 3 | 0 | 11 | 0 | 0 | 1 | 1 | 0 | 1
2024-10-01 | 0 | 0 | 0 | 161 | 122 | 295 | 0 | 0 | 0 | 31 | 22 | 49 | 0 | 0 | 0 | 2 | 1 | 2
2024-11-01 | 0 | 132 | 99 | 0 | 0 | 263 | 0 | 28 | 21 | 0 | 0 | 57 | 0 | 2 | 2 | 0 | 0 | 1
2024-12-01 | 140 | 102 | 0 | 0 | 0 | 314 | 29 | 18 | 0 | 0 | 0 | 55 | 2 | 1 | 0 | 0 | 0 | 1

## REACTIVOS
CONSUMO REACTIVOS
Fecha | Coagulante (kg/mes) | Polielectrolito (kg/mes)
2022-01-01
2022-02-01
2022-03-01
2022-04-01
2022-05-01
2022-06-01
2022-07-01
2022-08-01
2022-09-01
2022-10-01
2022-11-01
2022-12-01
2023-01-01
2023-02-01
2023-03-01
2023-04-01
2023-05-01
2023-06-01
2023-07-01
2023-08-01
2023-09-01
2023-10-01
2023-11-01
2023-12-01
2024-01-01
2024-02-01
2024-03-01
2024-04-01
2024-05-01
2024-06-01
2024-07-01
2024-08-01
2024-09-01
2024-10-01
2024-11-01
2024-12-01

## RESIDUOS
GESTIÓN DE RESIDUOS
| CRIBADOS (RSU) (Tn) | ARENAS (Tn) | GRASAS (Tn) | RESIDUOS PELIGROSOS (Tn) |  |  |  |  | PLÁSTICOS (Tn) |  | LODOS (Tn Materia Húmeda)
Año | 190801 | 190802 | 190809 | 130205 | 150110 | 150202 | 160504 | 160506 | 150102 | 200139 | 190805 | OBSERVACIONES | Fangos Espesados Trasladados (m3)
2022 | [11 empty] | 190805 Traslado interno de fangos espesados a EDAR Porzuna | 25
2023
2024 | 0.895 | [10 empty] | 190805 Traslado interno de fangos espesados a EDAR Porzuna | 16

## OBSERVACIONES
OBSERVACIONES