## CAUDALES
CAUDALES ENTRADA-SALIDA
Fecha | Q Entrada (m3/mes) | Q Salida (m3/mes)
2022-01-01 | 33209 | 26601
2022-02-01 | 22734 | 18028
2022-03-01 | 37583 | 30796.6667
2022-04-01 | 37749.6667 | 32195.6667
2022-05-01 | 33515.8333 | 26823.6667
2022-06-01 | 22425.5 | 16777
2022-07-01 | 20971 | 15849.6667
2022-08-01 | 20570 | 17473.3333
2022-09-01 | 16727 | 14591
2022-10-01 | 25171.4 | 20866
2022-11-01 | 25416.6 | 21814
2022-12-01 | 35897 | 30678.3333
2023-01-01 | 41289 | 33635.6667
2023-02-01 | 27963 | 22544
2023-03-01 | 28356 | 22505
2023-04-01 | 25182 | 19768
2023-05-01 | 26481 | 20760
2023-06-01 | 34187 | 30081
2023-07-01 | 23783 | 19694
2023-08-01 | 21364 | 18220
2023-09-01 | 30709 | 26865
2023-10-01 | 28621 | 24402
2023-11-01 | 25291 | 21076
2023-12-01 | 27954 | 24542
2024-01-01 | 35143 | 26158
2024-02-01 | 35559 | 30680
2024-03-01 | 44152 | 39098
2024-04-01 | 45730 | 40190
2024-05-01 | 26795 | 22855
2024-06-01 | 22510 | 19389
2024-07-01 | 22605 | 19366
2024-08-01 | 20744 | 18775
2024-09-01 | 23599 | 21247
2024-10-01 | 36100 | 29295
2024-11-01 | 35178 | 31111
2024-12-01 | 25791 | 21686

## ANALÍTICAS
PARÁMETROS INFLUENTE
Fecha | Muestra | SST (mg/l) | DBO5 (mg/l) | DQO (mg/l) | Nt (mg N/l) | NTK (mg N/l) | N-NH4 (mg N/l) | N-NO3 (mg N/l) | N-NO2 (mg N/l) | Pt (mg P/l) | Conductividad (µS/cm)
2022-01-04 | C | 189 | 142 | 357 | 22 | - | - | - | - | 6.1 | 1309
2022-01-12 | C | 180 | 120 | 366 | 14 | - | - | - | - | 5.1 | 996
2022-01-19 | C | 184 | 116 | 348 | 15 | - | - | - | - | 6.2 | 956
2022-01-25 | C | 121 | 364 | 777 | 47.5 | - | - | - | - | 10 | 1090
2022-02-03 | C | 373 | 225 | 563 | 56 | - | - | - | - | 8.5 | 1194
2022-02-11 | C | 383 | 35 | 105 | 62 | - | - | - | - | 7.8 | 1009
2022-02-16 | C | 461 | 219 | 549 | 59 | - | - | - | - | 9.8 | 1272
2022-02-24 | C | 720 | - | 758 | 107 | - | - | - | - | 25.8 | 1236
2022-03-08 | C | 238 | 164 | 410 | 43 | - | - | - | - | 14.8 | 1059
2022-03-14 | C | 436 | 358 | 896 | 64 | - | - | - | - | 14.4 | 562
2022-03-25 | C | 306 | 128 | 434 | 35.9 | - | - | - | - | 12.6 | 651
2022-03-30 | C | 867 | 370 | 927 | 69 | - | - | - | - | 18.7 | 965
2022-04-06 | C | 189 | 85 | 259 | 26 | 25.69 | 18.5 | 0.5 | 0.11 | 17 | 991
2022-04-12 | C | 222 | 107 | 384 | 46 | 45.6 | 20.6 | 0.46 | 0.07 | 3.63 | 973
2022-04-20 | C | 410 | 241 | 603 | 32 | 30.35 | 17 | 1.5 | 0.15 | 3.8 | 1183
2022-04-27 | C | 224 | 64 | 161 | 13 | 11.84 | 10 | 1 | 0.16 | 3.5 | 904
2022-05-05 | C | 1724 | - | 2925 | 198 | 176 | - | - | - | 18.4 | 864
2022-05-11 | C | 122 | 114 | 234 | 28.8 | 28.4 | 21.96 | 0.46 | 0.04 | 8.21 | 1049
2022-05-18 | C | 169 | 110 | 274 | 32 | - | - | - | - | 6.4 | 1280
2022-05-24 | C | 737 | 378 | 947 | - | - | - | - | - | 25 | 1430
2022-06-01 | C | 188 | 235 | 469 | 19 | - | - | - | - | 11.5 | 2160
2022-06-10 | C | 8844 | 412 | 1030 | 50 | - | - | - | - | 18.7 | 1736
2022-06-15 | C | 1083 | 120 | 301 | 47 | - | - | - | - | 21.3 | 1493
2022-06-22 | C | 104 | 108 | 261 | 47.4 | 46.9 | - | 0.46 | 0.1 | 16.9 | 1610
2022-06-29 | C | 369 | 58 | 115 | 40 | - | - | - | - | 16 | 1421
2022-07-06 | C | 343 | 211 | 528 | 48 | - | - | - | - | 10.8 | 1624
2022-07-12 | C | 716 | 396 | 829 | 58.5 | 56.8 | 34.1 | 1.6 | 0.1 | 20.2 | 1268
2022-07-20 | C | 115 | 96 | 242 | 28 | - | - | - | - | 20.1 | 1016
2022-07-27 | C | 63 | 50 | 124 | 29 | - | - | - | - | 9.1 | 1065
2022-08-04 | C | 112 | 50 | 96 | 32 | 31.74 | 31.4 | 0.5 | 0.06 | 11.3 | 1105
2022-08-10 | C | 109 | 52 | 130 | 41 | - | - | - | - | 12.4 | 1168
2022-08-17 | C | 148 | 152 | 318 | 55.3 | 54.8 | 37.4 | 0.46 | 0.03 | 9.62 | 1101
2022-08-24 | C | 115 | 71 | 178 | 45 | - | - | - | - | 9.5 | 1156
2022-08-27 | C | 63 | 50 | 124 | 29 | - | - | - | - | 9.1 | 1065
2022-09-02 | C | 55 | 85 | 178 | 36.6 | 36.2 | 34.2 | 0.34 | 0.1 | 6.5 | 867
2022-09-07 | C | 71 | 59 | 147 | 29 | - | - | - | - | 4.7 | 883
2022-09-13 | C | 473 | 197 | 493 | 14.2 | - | - | - | - | 8.9 | 1215
2022-09-20 | C | 248 | 204 | 512 | 69 | - | - | - | - | 9.5 | 1294
2022-09-28 | C | 76 | 79 | 197 | 30 | - | - | - | - | 24.5 | 1148
2022-10-03 | C | 479 | 284 | 712 | 61 | - | - | - | - | 15.4 | 1361
2022-10-13 | C | 167 | 138 | 300 | 59.9 | 59.6 | 39.3 | 0 | 0.03 | 16.7 | 1008
2022-10-19 | C | 102 | 81 | 204 | 52 | - | - | - | - | 8.9 | 1116
2022-10-26 | C | 97 | 74 | 187 | 42 | - | - | - | - | 5.3 | 688
2022-10-28 | C | 76 | 79 | 197 | 30 | - | - | - | - | 24.5 | 1148
2022-11-04 | C | 57 | 136 | 291 | 47.5 | 47.2 | 52.5 | 2 | 0.03 | 10.3 | 509
2022-11-11 | P | 79 | 65 | 163 | 26 | - | - | - | - | 7.7 | 860
2022-11-16 | C | 136 | 126 | 316 | 33 | - | - | - | - | 7.8 | 1232
2022-11-22 | C | 145 | 113 | 283 | 31 | - | - | - | - | 6.1 | 1078
2022-12-01 | C | 130 | 109 | 272 | 31 | - | - | - | - | 4.6 | 950
2022-12-07 | C | 159 | 98 | 247 | 39 | - | - | - | - | 5.1 | 1149
2022-12-13 | - | - | - | - | - | - | - | - | - | - | -
2022-12-15 | C | 10 | 13 | 26 | 12.8 | 5.53 | 3.33 | 6.5 | 0.746 | 1.03 | 761
2022-12-22 | C | 121 | 95 | 251 | 29 | - | - | - | - | 5.2 | 912
2022-12-28 | C | 171 | 72 | 181 | 26 | - | - | - | - | 5.8 | 764
2023-01-03 | C | 124 | 101 | 254 | 23 | - | - | - | - | 6 | 1053
2023-01-12 | C | 57 | 45 | 95.8 | 28.8 | 28.2 | 22 | 0.33 | 0.211 | 5.04 | 1052
2023-01-19 | C | 67 | 64 | 161 | 19 | - | - | - | - | 5.2 | 1073
2023-01-25 | C | 66 | 77 | 193 | 26 | - | - | - | - | 3.4 | 1454
2023-02-01 | C | 245 | 218 | 547 | 37 | - | - | - | - | 9 | 1175
2023-02-10 | C | 80 | 96 | 207 | 40.2 | 40 | 23 | 0.46 | 0.03 | 6.72 | 1165
2023-02-15 | C | 387 | 198 | 499 | 34 | - | - | - | - | 5.4 | 1181
2023-02-22 | C | 85 | 71 | 179 | 31 | - | - | - | - | 4.3 | 1279
2023-03-02 | C | 53 | 76 | 166 | 28.6 | 5.3 | 50 | 28.5 | 5.4 | 4.12 | 1105
2023-03-08 | C | 97 | 47 | 117 | 43 | 1.4 | 39 | 42.5 | 2.5 | 9.1 | 1461
2023-03-15 | C | 134 | 67 | 168 | 25 | 0.8 | 22 | 24.4 | 1.4 | 10.6 | 1445
2023-03-21 | C | 122 | 194 | 485 | 26 | 1 | 24 | 25.4 | 1.8 | 12.3 | 1331
2023-03-30 | C | 119 | 103 | 258 | 39 | 0.5 | 26.9 | 38.5 | 1.6 | 8.2 | 1385
2023-04-05 | C | 228 | 160 | 338 | 42.6 | - | - | - | - | 13.9 | 1416
2023-04-12 | C | 157 | 115 | 287 | 53 | 0.5 | 46.5 | 52.3 | 0.9 | 8.2 | 1392
2023-04-20 | C | 132 | 98 | 245 | 28 | 0.5 | 16 | 27.25 | 1.05 | 6.3 | 1250
2023-04-27 | C | 145 | 71 | 178 | 15 | 0.5 | 11.8 | 14.4 | 1.6 | 6.9 | 1159
2023-05-05 | C | 87 | 114 | 297 | 43 | - | - | - | - | 7.24 | -
2023-05-10 | C | 144 | 100 | 249 | 36 | 31.5 | 29.9 | 4.7 | 0.06 | 11.3 | 1206
2023-05-18 | C | 77 | 162 | 405 | 48 | 47.3 | 36.4 | 0.6 | 0.1 | 6.8 | 1300
2023-05-24 | C | 109 | 101 | 253 | 41 | 40.29 | 42.3 | 0.6 | 0.11 | 5.2 | 1248
2023-06-01 | C | 52 | 37 | 93 | 12 | 11.04 | 9 | 0.8 | 0.16 | 4.2 | 903
2023-06-07 | C | 46 | 47 | 106 | 14.7 | - | - | - | - | 2.07 | -
2023-06-14 | C | 83 | 50 | 125 | 15 | 14.42 | 9 | 0.5 | 0.08 | 4.8 | 710
2023-06-21 | C | 46 | 32 | 80 | 37 | 36.44 | 33.4 | 0.5 | 0.06 | 3.9 | 1399
2023-06-26 | C | 63 | 42 | 105 | 25 | 24.22 | 18.2 | 0.7 | 0.08 | 3.1 | 1009
2023-07-04 | C | 47 | 41 | 196 | 54.1 | - | - | - | - | 12.3 | -
2023-07-12 | C | 78 | 82 | 205 | 41 | 40.47 | 29.9 | 0.5 | 0.03 | 7.9 | 1525
2023-07-19 | C | 67 | 144 | 362 | 28 | 27.33 | 24.4 | 0.6 | 0.07 | 7.2 | 1151
2023-07-26 | C | 103 | 138 | 345 | 26 | 25.42 | 24.1 | 0.5 | 0.08 | 6.8 | 1215
2023-08-04 | C | 87 | 58 | 146 | 21 | 87 | 1065 | 58 | 146 | 21 | 1065
2023-08-11 | C | 112 | 156 | 337 | 80.5 | 112 | - | 156 | 337 | 80.5 | -
2023-08-16 | C | 60 | 33 | 82 | 20 | 60 | 1028 | 33 | 82 | 20 | 1028
2023-08-23 | C | 130 | 96 | 241 | 49 | 130 | 1234 | 96 | 241 | 49 | 1234
2023-08-30 | C | 147 | 123 | 308 | 47 | 147 | 1448 | 123 | 308 | 47 | 1448
2023-09-05 | C | 41 | 43 | 107 | 12 | 11.45 | 9 | 0.5 | 0.05 | 1.6 | 584
2023-09-13 | C | 28 | 51 | 117 | 34.5 | - | - | - | - | 4.5 | -
2023-09-20 | C | 136 | 47 | 118 | 11 | 10.11 | 7 | 0.8 | 0.09 | 3.96 | 586
2023-09-27 | C | 131 | 101 | 252 | 30 | 29.44 | 24.9 | 0.5 | 0.06 | 6.5 | 1572
2023-10-04 | C | 140 | 109 | 273 | 33 | 32.45 | 26.1 | 0.5 | 0.05 | 5.8 | 1281
2023-10-11 | C | 97 | 63 | 158 | 26 | 25.23 | 19 | 0.7 | 0.07 | 8.8 | 1102
2023-10-17 | C | 229 | 290 | 602 | 58 | - | - | - | - | 16.4 | -
2023-10-25 | C | 49 | 37 | 93 | 13 | 12.4 | 10 | 0.5 | 0.1 | 3.3 | 468
2023-11-03 | C | 75 | 63 | 159 | 18 | 17.15 | 14 | 0.7 | 0.15 | 3 | 807
2023-11-08 | C | 82 | 77 | 193 | 21 | 20.3 | 16 | 0.5 | 0.2 | 4 | 1060
2023-11-15 | C | 35 | 110 | 231 | 41 | - | - | - | - | 6.39 | -
2023-11-22 | C | 627 | 158 | 396 | 36 | 35.43 | 29 | 0.5 | 0.07 | 13.7 | 1254
2023-11-29 | C | 318 | 181 | 453 | 57 | 56.26 | 47.6 | 0.7 | 0.04 | 11.5 | 1433
2023-12-13 | C | 26 | 112 | 252 | 32.5 | - | - | - | - | 5.02 | -
2023-12-13 | P | - | - | - | - | - | - | - | - | - | -
2023-12-20 | P | - | - | - | - | - | - | - | - | - | -
2023-12-21 | C | 481 | 194 | 484 | 35 | - | - | - | - | 10.8 | 1216
2023-12-27 | C | 548 | 182 | 456 | 59 | 53 | 48 | 0.5 | 0.15 | 13.6 | 1443
2024-01-04 | C | 287 | 234 | 586 | 21 | 20.01 | 20.7 | 0.8 | 0.19 | 5.2 | 1126
2024-01-10 | C | 140 | 210 | 445 | 45.9 | - | - | - | - | 10.1 | -
2024-01-18 | C | 69 | 95 | 238 | 34 | 33.44 | 18.7 | 0.5 | 0.06 | 3.3 | 888
2024-01-25 | C | 83 | 56 | 142 | 6.3 | - | - | - | - | 3.4 | 639
2024-01-30 | C | 49 | 83 | 207 | 8.5 | 7.87 | 16.1 | 0.5 | 0.13 | 3.7 | 1034
2024-02-09 | C | 136 | 135 | 338 | 43 | 42.36 | 35.5 | 0.6 | 0.04 | 5.5 | 1363
2024-02-13 | C | 42 | 25 | 100 | 16.8 | - | - | - | - | 3 | -
2024-02-21 | C | 101 | 92 | 230 | 15 | 14.33 | 11.7 | 0.6 | 0.07 | 6.6 | 1010
2024-02-28 | C | 67 | 65 | 162 | 14 | 13.15 | 9.3 | 0.8 | 0.05 | 6.2 | 739
2024-03-06 | C | 40 | 53 | 134 | 14 | 13.02 | 10.2 | 0.6 | 0.38 | 5.8 | 869
2024-03-13 | C | 41 | 28 | 58 | 18.1 | - | - | - | - | 3.09 | -
2024-03-14 | C | 55 | 39 | 98 | 15 | 14.21 | 13.9 | 0.5 | 0.29 | 5.1 | 1096
2024-03-20 | C | 97 | 50 | 125 | 15 | 14.06 | 10.7 | 0.7 | 0.24 | 2.6 | 1035
2024-03-26 | C | 59 | 34 | 85 | 18 | 17.3 | 13 | 0.5 | 0.2 | 2.9 | 1137
2024-04-03 | C | 45 | 63 | 158 | 17 | 15.83 | 4 | 0.7 | 0.47 | 4.6 | 961
2024-04-10 | C | 58 | 65 | 136 | 14 | 12.44 | 9 | 0.6 | 0.96 | 4.9 | 916
2024-04-17 | C | 40 | 64 | 159 | 18 | 17.45 | 15.1 | 0.5 | 0.05 | 4.5 | 1110
2024-04-25 | C | 872 | 692 | 1411 | 58.5 | - | - | - | - | 17 | -
2024-05-02 | C | 231 | 170 | 426 | 44 | 43.46 | 32.1 | 0.5 | 0.04 | 8.4 | 1255
2024-05-08 | C | 209 | 137 | 343 | 37 | 36.2 | 28 | 0.7 | 0.1 | 10.2 | 1177
2024-05-16 | C | 317 | 320 | 657 | 51.9 | - | - | - | - | 10.5 | -
2024-05-20 | C | 271 | 190 | 476 | 31 | 30.28 | 21.4 | 0.7 | 0.02 | 10.5 | 1179
2024-05-28 | C | 79 | 102 | 256 | 29 | 28.36 | 23.2 | 0.6 | 0.04 | 4.8 | 1222
2024-06-06 | C | 105 | 85 | 213 | 32 | 31.23 | 25.1 | 0.7 | 0.07 | 4.2 | 1135
2024-06-14 | C | 144 | 119 | 298 | 29 | 28.4 | 21 | 0.5 | 0.1 | 5.1 | 1345
2024-06-19 | C | 398 | 106 | 267 | 30 | 29.31 | 26 | 0.6 | 0.09 | 7.6 | 1458
2024-06-21 | C | 214 | 135 | 341 | 45 | 44.3 | 39 | 0.6 | 0.1 | 8.4 | 1547
2024-06-28 | C | 272 | 194 | 397 | 53.8 | - | - | - | - | 21.8 | -
2024-07-04 | C | 108 | 53 | 139 | 5.52 | - | - | - | - | 3.9 | -
2024-07-10 | C | 67 | 79 | 195 | 28 | 27.39 | 19.6 | 0.5 | 0.11 | 5.13 | 1019
2024-07-17 | C | 220 | 107 | 268 | 27 | 26.35 | 21.6 | 0.5 | 0.15 | 13.8 | 896
2024-07-24 | C | 350 | 144 | 360 | 50 | 49.41 | 41.6 | 0.5 | 0.09 | 13.9 | 1405
2024-07-30 | C | 187 | 119 | 297 | 41 | 40.36 | 32 | 0.5 | 0.14 | 12.1 | 1357
2024-08-07 | C | 93 | 70 | 177 | 24 | 23.16 | 19 | 0.7 | 0.14 | 5.6 | 873
2024-08-14 | C | 23 | 53 | 86 | 24.7 | - | - | - | - | 4.59 | -
2024-08-21 | C | 69 | 71 | 178 | 27 | 25.95 | 22 | 0.9 | 0.15 | 16.4 | 840
2024-08-28 | C | 60 | 63 | 159 | 36 | 35.2 | 29.8 | 0.7 | 0.1 | 16.5 | 876
2024-09-04 | C | 107 | 110 | 276 | 14 | 13.34 | 10.7 | 0.5 | 0.16 | 3.6 | 741
2024-09-10 | C | 260 | 99 | 249 | 39 | 38.29 | 28 | 0.5 | 0.21 | 14.9 | 941
2024-09-20 | C | 99 | 31 | 97 | 11.2 | - | - | - | - | 1.63 | -
2024-09-25 | C | 195 | 87 | 238 | 41 | 40.32 | 33.7 | 0.5 | 0.18 | 11.5 | 608
2024-09-28 | C | 60 | 63 | 159 | 36 | 35.2 | 29.8 | 0.7 | 0.1 | 16.5 | 876
2024-10-02 | C | 180 | 72 | 261 | 25 | 24.37 | 20.6 | 0.5 | 0.13 | 9.4 | 660
2024-10-09 | C | 146 | 87 | 217 | 17 | 16.36 | 13.4 | 0.5 | 0.14 | 3.2 | 818
2024-10-18 | C | 76 | 80 | 200 | 25.4 | 24.67 | 16 | 0.5 | 0.23 | 2.64 | 787
2024-10-24 | C | 140 | 121 | 318 | 50.1 | - | - | - | - | 13.3 | -
2024-10-30 | C | 86 | 118 | 292 | 33 | 32.3 | 24 | 0.5 | 0.2 | 4.2 | 973
2024-11-04 | C | 94 | 82 | 206 | 17 | 16.36 | 15.3 | 0.5 | 0.14 | 4.4 | 910
2024-11-12 | C | 205 | 135 | 304 | 49 | - | - | - | - | 10.3 | -
2024-11-22 | C | 471 | 285 | 713 | 47 | 46.3 | 43.4 | 0.5 | 0.2 | 17.4 | 1161
2024-11-27 | C | 47 | 50 | 125 | 30 | 29.33 | 28 | 0.5 | 0.17 | 9.4 | 1084
2024-12-02 | P | 358 | 195 | 487 | 35 | 34.35 | 30.2 | 0.5 | 0.15 | 11.8 | 1090
2024-12-04 | C | 320 | 136 | 341 | 30 | 29.3 | 31 | 0.5 | 0.2 | 8.1 | 1075
2024-12-11 | C | 215 | 81 | 170 | 39.7 | - | - | - | - | 6.28 | -
2024-12-18 | C | 340 | 226 | 565 | 48 | 47.38 | 42.8 | 0.5 | 0.12 | 13.1 | 1175
2024-12-23 | C | 103 | 104 | 261 | 37 | 36.34 | 41.6 | 0.5 | 0.16 | 9.3 | 1168
* P = Puntual
* C = Compuesta 24h

## ENERGÍA EDAR
CONSUMO ELÉCTRICO
Tarifa | 6.1TD | CUPS | ES0022000008964894GX1P
Potencia Contratada | P1 | P2 | P3 | P4 | P5 | P6
KW | 56 | 57 | 57 | 57 | 57 | 92.189
| P1: CONSUMO RED ENERGÍA ACTIVA (kWh) | CONSUMO ENERGÍA REACTIVA (kVAr) | [5 empty] | MAXÍMETRO (kW) | [5 empty] | EXCESO DE POTENCIA (kW)
Fecha | P1 (A) | P2 (A) | P3 (A) | P4 (A) | P5 (A) | P6 (A) | P1 (R) | P2 (R) | P3 (R) | P4 (R) | P5 (R) | P6 (R) | P1 (M) | P2 (M) | P3 (M) | P4 (M) | P5 (M) | P6 (M) | P1 (E) | P2 (E) | P3 (E) | P4 (E) | P5 (E) | P6 (E)
2022-01-01 | 7754 | 5587 | 0 | 0 | 0 | 15702 | 4353.25 | 3482.6 | 0 | 0 | 0 | 9577.15 | 58 | 54 | 0 | 0 | 0 | 54 | 5 | 0 | 0 | 0 | 0 | 0
2022-02-01 | 7669 | 5671 | 0 | 0 | 0 | 13134 | 4565.7 | 3551.1 | 0 | 0 | 0 | 8793.2 | 64 | 56 | 0 | 0 | 0 | 56 | 10.583 | 0 | 0 | 0 | 0 | 0
2022-03-01 | 0 | 7616 | 5586 | 0 | 0 | 11437 | 0 | 4953 | 3242 | 0 | 0 | 6223 | 0 | 68 | 68 | 0 | 0 | 64 | 0 | 50 | 30 | 0 | 0 | 0
2022-04-01 | 0 | 0 | 0 | 5843 | 4344 | 11300 | 0 | 0 | 0 | 3097 | 1942 | 4796 | 0 | 0 | 0 | 56 | 52 | 52 | 0 | 0 | 0 | 0 | 0 | 0
2022-05-01 | 0 | 0 | 0 | 5707 | 4032 | 9493 | 0 | 0 | 0 | 3330 | 1923 | 4227 | 0 | 0 | 0 | 56 | 52 | 52 | 0 | 0 | 0 | 0 | 0 | 0
2022-06-01 | 0 | 0 | 8095 | 5720 | 0 | 11913 | 0 | 0 | 4763 | 2895 | 0 | 5546 | 0 | 0 | 56 | 56 | 0 | 52 | 0 | 0 | 0 | 0 | 0 | 0
2022-07-01 | 6372 | 4375 | 0 | 0 | 0 | 10818 | 3713 | 2192 | 0 | 0 | 0 | 4747 | 52 | 52 | 0 | 0 | 0 | 48 | 0 | 0 | 0 | 0 | 0 | 0
2022-08-01 | 0 | 0 | 6000 | 4303 | 0 | 9641 | 0 | 0 | 3296 | 2054 | 0 | 4329 | 0 | 0 | 48 | 48 | 0 | 44 | 0 | 0 | 0 | 0 | 0 | 0
2022-09-01 | 0 | 0 | 4675 | 3474 | 0 | 6804 | 0 | 0 | 2299 | 1574 | 0 | 2772 | 0 | 0 | 50 | 50 | 0 | 42 | 0 | 0 | 0 | 0 | 0 | 0
2022-10-01 | 0 | 0 | 0 | 4090 | 2945 | 7979 | 0 | 0 | 0 | 2198 | 1315 | 3236 | 0 | 0 | 0 | 50 | 50 | 42 | 0 | 0 | 0 | 0 | 0 | 0
2022-11-01 | 0 | 3416 | 2478 | 0 | 0 | 6379 | 0 | 1585 | 950 | 0 | 0 | 2281 | 0 | 54 | 50 | 0 | 0 | 63 | 0 | 0 | 0 | 0 | 0 | 0
2022-12-01 | 3383 | 2402 | 0 | 0 | 0 | 7368 | 1618 | 956 | 0 | 0 | 0 | 2713 | 52 | 55 | 0 | 0 | 0 | 58 | 0 | 0 | 0 | 0 | 0 | 0
2023-01-01 | 4266 | 3061 | 0 | 0 | 0 | 8495 | 1912 | 1142 | 0 | 0 | 0 | 2990 | [6 empty] | 0 | 0 | 0 | 0 | 0 | 0
2023-02-01 | 4820 | 3590 | 0 | 0 | 0 | 8466 | 2048 | 1168 | 0 | 0 | 0 | 2282 | [6 empty] | 0 | 0 | 0 | 0 | 0 | 0
2023-03-01 | 0 | 6699 | 4386 | 0 | 0 | 9542 | 0 | 3769 | 2043 | 0 | 0 | 4175 | [6 empty] | 0 | 0 | 0 | 0 | 0 | 0
2023-04-01 | 0 | 0 | 0 | 5741 | 3820 | 10621 | 0 | 0 | 0 | 3110 | 1787 | 4742 | [6 empty] | 0 | 0 | 0 | 0 | 0 | 0
2023-05-01 | 0 | 0 | 0 | 5293 | 3544 | 8957 | 0 | 0 | 0 | 2730 | 1551 | 3782 | [6 empty] | 0 | 0 | 0 | 0 | 0 | 0
2023-06-01 | 0 | 0 | 4114 | 2779 | 0 | 8661 | 0 | 0 | 2243 | 1235 | 0 | 3654 | [6 empty] | 0 | 0 | 15 | 13 | 0 | 0
2023-07-01 | 3782 | 3053 | 0 | 0 | 0 | 9287 | 3107 | 2004 | 0 | 0 | 0 | 4835 | [6 empty] | 29 | 16 | 0 | 0 | 0 | 0
2023-08-01 | 0 | 0 | 2843 | 2411 | 0 | 7853 | 0 | 0 | 3052 | 1886 | 0 | 4226 | [6 empty] | 0 | 0 | 0 | 0 | 0 | 0
2023-09-01 | 0 | 0 | 2378 | 1871 | 0 | 6342 | 0 | 0 | 1795 | 1022 | 0 | 2594 | [6 empty] | 0 | 0 | 0 | 0 | 0 | 0
2023-10-01 | 0 | 0 | 0 | 3064 | 2163 | 7042 | 0 | 0 | 0 | 1739 | 982 | 2536 | [6 empty] | 0 | 0 | 0 | 0 | 0 | 0
2023-11-01 | 0 | 3386 | 2536 | 0 | 0 | 6618 | 0 | 964 | 502 | 0 | 0 | 1043 | [6 empty] | 0 | 0 | 0 | 0 | 0 | 0
2023-12-01 | 2381 | 1796 | 0 | 0 | 0 | 6854 | 548 | 319 | 0 | 0 | 0 | 851 | [6 empty] | 0 | 0 | 0 | 0 | 0 | 0
2024-01-01 | 3391 | 2773 | 0 | 0 | 0 | 7018 | 796 | 490 | 0 | 0 | 0 | 945 | [6 empty] | 0 | 0 | 0 | 0 | 0 | 0
2024-02-01 | 2683 | 2308 | 0 | 0 | 0 | 6063 | 186 | 113 | 0 | 0 | 0 | 263 | [6 empty] | 0 | 0 | 0 | 0 | 0 | 0
2024-03-01 | 0 | 1763 | 1228 | 0 | 0 | 4399 | 0 | 133 | 104 | 0 | 0 | 311 | [6 empty] | 0 | 0 | 0 | 0 | 0 | 0
2024-04-01 | 0 | 0 | 0 | 3135 | 2238 | 5800 | 0 | 0 | 0 | 169 | 144 | 357 | [6 empty] | 0 | 0 | 0 | 0 | 0 | 0
2024-05-01 | 0 | 0 | 0 | 3986 | 3000 | 7917 | 0 | 0 | 0 | 474 | 352 | 580 | [6 empty] | 0 | 0 | 0 | 0 | 0 | 0
2024-06-01 | 0 | 0 | 3003 | 2410 | 0 | 7909 | 0 | 0 | 184 | 175 | 0 | 578 | [6 empty] | 0 | 0 | 0 | 0 | 0 | 0
2024-07-01 | 3023 | 2650 | 0 | 0 | 0 | 7223 | 975 | 457 | 0 | 0 | 0 | 716 | [6 empty] | 0 | 0 | 0 | 0 | 0 | 0
2024-08-01 | 0 | 0 | 2884 | 2070 | 0 | 7932 | 0 | 0 | 1605 | 1418 | 0 | 3455 | [6 empty] | 0 | 0 | 0 | 0 | 0 | 0
2024-09-01 | 0 | 0 | 2662 | 2199 | 0 | 6219 | 0 | 0 | 1976 | 1446 | 0 | 2832 | [6 empty] | 0 | 0 | 0 | 0 | 0 | 0
2024-10-01 | 0 | 0 | 0 | 2974 | 2236 | 5977 | 0 | 0 | 0 | 875 | 604 | 2254 | [6 empty] | 0 | 0 | 0 | 0 | 0 | 0
2024-11-01 | 0 | 2440 | 1773 | 0 | 0 | 5269 | 0 | 551 | 446 | 0 | 0 | 1287 | [6 empty] | 0 | 0 | 0 | 0 | 0 | 0
2024-12-01 | 2893 | 2286 | 0 | 0 | 0 | 6503 | 566 | 399 | 0 | 0 | 0 | 1110 | [6 empty] | 0 | 0 | 0 | 0 | 0 | 0

## REACTIVOS
CONSUMO REACTIVOS
Fecha | Coagulante (kg/mes) | Polielectrolito (kg/mes)
2022-01-01 | 1488 | 50
2022-02-01 | 900 | 125
2022-03-01 | 0 | 125
2022-04-01 | 0 | 50
2022-05-01 | 1240 | 75
2022-06-01 | 1500 | 75
2022-07-01 | 1550 | 100
2022-08-01 | 1790 | 50
2022-09-01 | 1740 | 25
2022-10-01 | 1000 | 25
2022-11-01 | 1200 | 25
2022-12-01 | 620 | 25
2023-01-01 | 775 | 0
2023-02-01 | 600 | 25
2023-03-01 | 1200 | 75
2023-04-01 | 300 | 25
2023-05-01 | 1200 | 50
2023-06-01 | 1200 | 50
2023-07-01 | 1500 | 25
2023-08-01 | 1000 | 25
2023-09-01 | 1000 | 25
2023-10-01 | 800 | 25
2023-11-01 | 700 | 75
2023-12-01 | 300 | 25
2024-01-01 | 0 | 25
2024-02-01 | 100 | 25
2024-03-01 | 0 | 7
2024-04-01 | 0 | 57
2024-05-01 | 310 | 25
2024-06-01 | 200 | 25
2024-07-01 | 400 | 25
2024-08-01 | 350 | 50
2024-09-01 | 700 | 25
2024-10-01 | 200 | 25
2024-11-01 | 0 | 50
2024-12-01 | 0 | 25
Tipo de coagulante | Sulfato de Alúmina | 8%
* Además, la instalación dispone de sistema de desodorización por Carbón Activo con un volumen de depósito aproximado de 7,5 m3.
* Las labores de mantenimiento de los sistemas de desodorización incluyen tanto la reposición periódica del carbón activo como la gestión del residuo derivado de la sustitución.

## RESIDUOS
GESTIÓN DE RESIDUOS
| CRIBADOS (RSU) (Tn) | ARENAS (Tn) | GRASAS (Tn) | RESIDUOS PELIGROSOS (Tn) |  |  |  |  | PLÁSTICOS (Tn) |  | LODOS (Tn Materia Húmeda)
Año | 190801 | 190802 | 190809 | 130205 | 150110 | 150202 | 160504 | 160506 | 150102 | 200139 | 190805 | OBSERVACIONES | Fangos Espesados Trasladados (m3)
2022 | 13.8 | [9 empty] | 347.358
2023 | 24.02 | [9 empty] | 319.535
2024 | 16.8 | [9 empty] | 279.34

## OBSERVACIONES
OBSERVACIONES
La instalación de placas fotovoltaicas se puso en funcionamiento en julio de 2023.
En julio de 2022 comienza a funcionar un sistema de aireación inteligente ofertado por el adjudicatario sólo para el contrato actual.