## CAUDALES
CAUDALES ENTRADA-SALIDA
Fecha | Q Entrada (m3/mes) | Q Salida (m3/mes)
2022-01-01 | 4558 | 4044
2022-02-01 | 4000 | 3555
2022-03-01 | 7738 | 7294
2022-04-01 | 6108 | 5910
2022-05-01 | 4112 | 3843
2022-06-01 | 4373 | 3855
2022-07-01 | 5101 | 3963
2022-08-01 | 5531 | 4314
2022-09-01 | 5358 | 3919
2022-10-01 | 6655 | 5531
2022-11-01 | 6010 | 5232
2022-12-01 | 8249 | 7834
2023-01-01 | 4646 | 4257
2023-02-01 | 3390 | 3123
2023-03-01 | 3848 | 3520
2023-04-01 | 3946 | 3334
2023-05-01 | 5144 | 4500
2023-06-01 | 6202 | 5035
2023-07-01 | 5041 | 3414
2023-08-01 | 5543 | 3214
2023-09-01 | 5721 | 4741
2023-10-01 | 4931 | 4319
2023-11-01 | 3172 | 2720
2023-12-01 | 3466 | 3344
2024-01-01 | 4642 | 4716
2024-02-01 | 4567 | 4241
2024-03-01 | 7888 | 7575
2024-04-01 | 3409 | 2955
2024-05-01 | 3945 | 2987
2024-06-01 | 4764 | 3664
2024-07-01 | 5034 | 3453
2024-08-01 | 5682 | 4019
2024-09-01 | 4328 | 3333
2024-10-01 | 6633 | 6030
2024-11-01 | 3666 | 3320
2024-12-01 | 2897 | 2656

## ANALÍTICAS
PARÁMETROS INFLUENTE
Fecha | Muestra | SST (mg/l) | DBO5 (mg/l) | DQO (mg/l) | Nt (mg N/l) | NTK (mg N/l) | N-NH4 (mg N/l) | N-NO3 (mg N/l) | N-NO2 (mg N/l) | Pt (mg P/l) | Conductividad (µS/cm)
2022-01-03 | C | 120 | - | 510 | - | - | - | - | - | - | 1870
2022-01-10 | C | 100 | 216 | 387 | - | - | - | - | - | - | 1589
2022-01-19 | C | 128 | - | 322 | - | - | - | - | - | - | 1619
2022-01-27 | C | 84 | 145 | 286 | - | - | - | - | - | - | 1676
2022-02-01 | C | 76 | - | 309 | - | - | - | - | - | - | 1755
2022-02-08 | C | 140 | 218 | 436 | - | - | - | - | - | - | 1326
2022-02-17 | C | 24 | - | 239 | - | - | - | - | - | - | 1685
2022-02-18 | C | 63 | 120 | 207 | 32.6 | - | - | - | - | 4.46 | 1660
2022-02-23 | C | 108 | 255 | 400 | - | - | - | - | - | - | 1065
2022-03-01 | C | 88 | - | 559 | - | - | - | - | - | - | 1179
2022-03-08 | C | 144 | 205 | 416 | - | - | - | - | - | - | 1774
2022-03-14 | C | 116 | - | 202 | - | - | - | - | - | - | 407
2022-03-17 | C | - | - | - | - | - | - | - | - | - | -
2022-03-21 | C | 44 | 213 | 67.1 | - | - | - | - | - | - | 290
2022-03-28 | C | 176 | - | 413 | - | - | - | - | - | - | 1753
2022-04-04 | C | 92 | 151 | 278 | - | - | - | - | - | - | 1671
2022-04-13 | C | 70 | 46 | 198 | 38.2 | - | - | - | - | 4.2 | 1465
2022-04-19 | C | 100 | 210 | 392 | - | - | - | - | - | - | 1395
2022-04-25 | C | 244 | - | 615 | - | - | - | - | - | - | 1796
2022-05-02 | C | 120 | 166 | 346 | - | - | - | - | - | - | 2005
2022-05-10 | C | 116 | - | 297 | - | - | - | - | - | - | 1787
2022-05-17 | C | 116 | 347 | 566 | - | - | - | - | - | - | 1249
2022-05-25 | C | 142 | - | 150 | - | - | - | - | - | - | -
2022-06-01 | C | 136 | - | 509 | - | - | - | - | - | - | 1968
2022-06-06 | C | 160 | 264 | 501 | - | - | - | - | - | - | 1535
2022-06-13 | C | 128 | 235 | 416 | 45.4 | - | - | - | - | 4.5 | 1783
2022-06-19 | C | 136 | 210 | 335 | 52.1 | - | - | - | - | 3.9 | 1866
2022-06-23 | - | - | - | - | - | - | - | - | - | - | -
2022-06-26 | C | 121 | 213 | 318 | 38.1 | - | - | - | - | 5.6 | 1944
2022-07-05 | C | 124 | 154 | 273 | 48.5 | - | - | - | - | 4.66 | 2045
2022-07-11 | C | 96 | 178 | 212 | 31.6 | - | - | - | - | 4.05 | 2055
2022-07-18 | C | 56 | 142 | 239 | 42.7 | - | - | - | - | 4.18 | 2020
2022-07-25 | C | 108 | 130 | 163 | 49.8 | - | - | - | - | 5.21 | 2104
2022-08-01 | C | 140 | 145 | 372 | 52.8 | - | - | - | - | 5.95 | 1797
2022-08-08 | C | 98 | 77 | 412 | 47.2 | - | - | - | - | 4.91 | 1891
2022-08-12 | C | 16 | 8 | 35 | 37.4 | - | - | - | - | 3.3 | 2040
2022-08-16 | C | 148 | 195 | 493 | 39.6 | - | - | - | - | 4.12 | 1695
2022-08-22 | C | 96 | 83 | 335 | 41.9 | - | - | - | - | 4.35 | 1738
2022-08-29 | C | 52 | 59 | 147 | 44.3 | - | - | - | - | 4.6 | 1732
2022-09-06 | C | 84 | 54 | 122 | 31.9 | - | - | - | - | 3.62 | 2005
2022-09-12 | C | 16 | 76 | 81.8 | 40.2 | - | - | - | - | 4.12 | 1899
2022-09-18 | C | 52 | 44 | 108 | 35.4 | - | - | - | - | 4.49 | 1906
2022-09-27 | C | 60 | 48 | 119 | 28.6 | - | - | - | - | 3.79 | 2064
2022-10-06 | C | 168 | 51 | 251 | 35.4 | - | - | - | - | 3.36 | 2183
2022-10-13 | C | 108 | 46 | 335 | 30.8 | - | - | - | - | 3.72 | 1397
2022-10-14 | - | - | - | - | - | - | - | - | - | - | -
2022-10-18 | C | 69 | 77 | 153 | 37.6 | - | - | - | - | 4.28 | 717
2022-10-24 | C | 72 | 87 | 182 | 35.1 | - | - | - | - | 3.74 | 1534
2022-11-02 | C | 56 | 66 | 179 | 40.9 | - | - | - | - | 3.98 | 1666
2022-11-08 | C | 60 | 76 | 191 | 42.5 | - | - | - | - | 4.72 | 1683
2022-11-14 | C | 40 | 57 | 184 | 44.1 | - | - | - | - | 3.58 | 1540
2022-11-16 | C | 134 | 60 | 241 | 40.3 | - | - | - | - | 3.25 | 1539
2022-11-23 | C | 48 | 66 | 160 | 42.9 | - | - | - | - | 3.71 | 1341
2022-11-29 | C | 48 | 78 | 181 | 41.6 | - | - | - | - | 4.16 | 1661
2022-12-05 | C | 60 | 102 | 205 | 44.6 | - | - | - | - | 5 | 1617
2022-12-12 | C | 20 | 110 | 52.5 | 45.9 | - | - | - | - | 5.33 | 275
2022-12-19 | C | 44 | 108 | 187 | 46.8 | - | - | - | - | 5.51 | 1320
2022-12-27 | C | 76 | 113 | 289 | 50.1 | - | - | - | - | 6.02 | 1799
2023-01-02 | C | 76 | 144 | 271 | 63.3 | - | - | - | - | 6.91 | 1820
2023-01-09 | C | 96 | 138 | 217 | 58.7 | - | - | - | - | 6.84 | 1090
2023-01-16 | C | 64 | 152 | 266 | 53.6 | - | - | - | - | 6.56 | 1669
2023-01-23 | C | 64 | 138 | 246 | 44.9 | - | - | - | - | 5.42 | 1661
2023-01-26 | - | - | - | - | - | - | - | - | - | - | -
2023-02-01 | C | 84 | 131 | 246 | 50.8 | - | - | - | - | 6.02 | 1744
2023-02-06 | C | 76 | - | 234 | 57.1 | - | - | - | - | 5.62 | 1766
2023-02-07 | - | - | 146 | - | - | - | - | - | - | - | -
2023-02-14 | C | 64 | 128 | 238 | 52.5 | - | - | - | - | 5.44 | 1755
2023-02-23 | C | 68 | 133 | 240 | 55.8 | - | - | - | - | 5.83 | 1815
2023-03-01 | C | 80 | 153 | 257 | 61.7 | - | - | - | - | 6.18 | 1815
2023-03-06 | C | 96 | 147 | 318 | 67.9 | - | - | - | - | 8.34 | 1852
2023-03-10 | - | - | - | - | - | - | - | - | - | - | -
2023-03-14 | C | 72 | 135 | 269 | 57.9 | - | - | - | - | 7.28 | 1844
2023-03-21 | C | 56 | 144 | 289 | 60.8 | - | - | - | - | 6.81 | 1784
2023-03-28 | C | 84 | 146 | 258 | 59.4 | - | - | - | - | 5.77 | 1836
2023-04-03 | C | 32 | 150 | 272 | 56 | - | - | - | - | 5.52 | 1839
2023-04-11 | C | 48 | 154 | 331 | 51.5 | - | - | - | - | 6.11 | 1826
2023-04-18 | C | 36 | 127 | 287 | 49.7 | - | - | - | - | 6.08 | 1959
2023-04-22 | C | 98 | 85 | 228 | - | - | - | - | - | - | -
2023-04-26 | C | 184 | 141 | 314 | 56.3 | - | - | - | - | 5.87 | 2115
2023-05-02 | C | 92 | 156 | 233 | 61.4 | - | - | - | - | 7.21 | 2058
2023-05-08 | C | 136 | 115 | 504 | 73.1 | - | - | - | - | 8.62 | 1839
2023-05-15 | C | 108 | 63 | 392 | 51.9 | - | - | - | - | 5.62 | 1766
2023-05-19 | C | 18 | 29 | 124 | - | - | - | - | - | - | -
2023-05-22 | C | 140 | 72 | 608 | 40.2 | - | - | - | - | 4.12 | 1390
2023-05-30 | C | 144 | 81 | 689 | 28.6 | - | - | - | - | 4.79 | 1764
2023-06-06 | C | 126 | 266 | 655 | 38.6 | - | - | - | - | 4.91 | 1789
2023-06-13 | C | 110 | 273 | 684 | 40.2 | - | - | - | - | 4.76 | 1676
2023-06-19 | C | 92 | 346 | 866 | 43.7 | - | - | - | - | 4.87 | 1660
2023-06-26 | C | 72 | 251 | 198 | 30.4 | - | - | - | - | 3.91 | 1533
2023-07-03 | C | 108 | 212 | 159 | 43.7 | - | - | - | - | 4.04 | 1355
2023-07-12 | C | 40 | 156 | 117 | 40.8 | - | - | - | - | 4.29 | 2380
2023-07-17 | C | 68 | 117 | 136 | 43.6 | - | - | - | - | 4.03 | 2310
2023-07-20 | C | 76 | 85 | 236 | - | - | - | - | - | - | -
2023-07-25 | C | 200 | 51 | 176 | 42.7 | - | - | - | - | 4.51 | 2400
2023-08-08 | C | 184 | 83 | 368 | 45.1 | - | - | - | - | 4.47 | 2210
2023-08-14 | C | 128 | 97 | 258 | 40.8 | - | - | - | - | 4.19 | 2230
2023-08-21 | C | 88 | 105 | 312 | 41.8 | - | - | - | - | 4.36 | 1565
2023-08-28 | C | 40 | - | 115 | 43.7 | - | - | - | - | 4.22 | 2490
2023-09-04 | C | 64 | 88 | 308 | 46.4 | - | - | - | - | 4.25 | 1425
2023-09-11 | C | 72 | 95 | 232 | 45.3 | - | - | - | - | 4.34 | 2140
2023-09-18 | C | 156 | 91 | 183 | 44 | - | - | - | - | 4.08 | 2250
2023-09-25 | C | 76 | - | 282 | 41.2 | - | - | - | - | 4.26 | 1549
2023-10-02 | C | 116 | 149 | 181 | 44 | - | - | - | - | 5.06 | 2191
2023-10-06 | C | 442 | 45 | 169 | - | - | - | - | - | - | -
2023-10-09 | C | 132 | 204 | 519 | 43.7 | - | - | - | - | 5.28 | 1406
2023-10-16 | C | 104 | 173 | 147 | 40.2 | - | - | - | - | 4.01 | 1938
2023-10-25 | C | 160 | 130 | 122 | 30.2 | - | - | - | - | 3.96 | 931
2023-10-30 | C | 116 | 116 | 143 | 33.5 | - | - | - | - | 4.18 | 1278
2023-11-06 | C | 84 | 127 | 135 | 31.3 | - | - | - | - | 3.97 | 2240
2023-11-13 | C | 96 | 63 | 139 | 27.3 | - | - | - | - | 2.52 | 2270
2023-11-20 | C | 124 | 114 | 384 | 30.8 | - | - | - | - | 3.18 | 1615
2023-11-27 | C | 124 | 93 | 500 | 30.8 | - | - | - | - | 2.79 | 1761
2023-12-04 | C | 156 | 212 | 286 | 46.1 | - | - | - | - | 6.14 | 713
2023-12-11 | C | 156 | 176 | 507 | 87.8 | - | - | - | - | 10.6 | 1539
2023-12-19 | C | 68 | 166 | 149 | 55.3 | - | - | - | - | 7.18 | 2147
2023-12-26 | C | 164 | 174 | 341 | 61.3 | - | - | - | - | 8.83 | 2020
2024-01-08 | P | 152 | 171 | 216 | 41.3 | - | - | - | - | 3.79 | 2240
2024-01-15 | P | 116 | 163 | 208 | 49.5 | - | - | - | - | 5.28 | 2053
2024-01-16 | - | - | - | - | - | - | - | - | - | - | -
2024-01-17 | - | - | - | - | - | - | - | - | - | - | -
2024-01-22 | P | 140 | 183 | 474 | 57.6 | - | - | - | - | 7.18 | 1516
2024-01-31 | P | 56 | 173 | 209 | 55.9 | - | - | - | - | 5.83 | 2019
2024-02-05 | P | 96 | 168 | 239 | 55.1 | - | - | - | - | 5.12 | 1968
2024-02-15 | P | 112 | 185 | 383 | 50.2 | - | - | - | - | 4.51 | 1940
2024-02-22 | P | 88 | 159 | 241 | 44.8 | - | - | - | - | 4.75 | 1904
2024-02-26 | P | 108 | 171 | 138 | 47.6 | - | - | - | - | 5.03 | 1028
2024-03-05 | P | 104 | 191 | 242 | 33.6 | - | - | - | - | 3.91 | 2139
2024-03-12 | P | 112 | 177 | 352 | 59.3 | - | - | - | - | 4.17 | 1454
2024-03-15 | - | - | - | - | - | - | - | - | - | - | -
2024-03-18 | P | 132 | 181 | 540 | 57.6 | - | - | - | - | 5.28 | 1480
2024-03-25 | P | 208 | 132 | 246 | 39.6 | - | - | - | - | 4.49 | 616
2024-04-03 | C | 160 | 70.6 | 210 | 12.1 | - | - | - | - | 2.04 | 412
2024-04-10 | C | 140 | 162 | 515 | 39.4 | - | - | - | - | 4.75 | 1549
2024-04-17 | C | 64 | 116 | 220 | 37 | - | - | - | - | 4.59 | 2168
2024-04-24 | C | 80 | 147 | 518 | 41.4 | - | - | - | - | 5.01 | 1651
2024-04-25 | C | 148 | 210 | 480 | - | - | - | - | - | - | -
2024-04-29 | C | 88 | 157 | 228 | 40.2 | - | - | - | - | 4.83 | 2109
2024-05-08 | C | 52 | 136 | 192 | 48.7 | - | - | - | - | 5.14 | 2026
2024-05-17 | C | 14 | 145 | 408 | - | - | - | - | - | - | -
2024-05-21 | C | 176 | 128 | 388 | 65.3 | - | - | - | - | 6.97 | 2046
2024-05-29 | C | 84 | 114 | 224 | 59.3 | - | - | - | - | 6.18 | 2071
2024-06-05 | C | 140 | 187 | 446 | 77.4 | - | - | - | - | 6.89 | 1813
2024-06-12 | C | 116 | 106 | 273 | 64.1 | - | - | - | - | 5.59 | 1938
2024-06-19 | C | 100 | 113 | 213 | 39.8 | - | - | - | - | 4.97 | 2055
2024-06-26 | C | 132 | 148 | 342 | 51.4 | - | - | - | - | 5.18 | 1834
2024-07-03 | C | 144 | 175 | 469 | 63.6 | - | - | - | - | 7.56 | 1641
2024-07-10 | C | 92 | 136 | 203 | 69.1 | - | - | - | - | 8.24 | 2072
2024-07-17 | C | 136 | 202 | 426 | 63.3 | - | - | - | - | 7.5 | 1524
2024-07-20 | P | 3776 | - | 2540 | 76 | - | - | - | - | 15.8 | 2360
2024-07-24 | C | 180 | 154 | 327 | 65.3 | - | - | - | - | 8.26 | 1888
2024-07-25 | C | 3 | 20 | 96 | - | - | - | - | - | - | -
2024-07-31 | C | 80 | 110 | 187 | 67.5 | - | - | - | - | 7.79 | 2041
2024-08-07 | C | 448 | 329 | 646 | 72.3 | - | - | - | - | 12.8 | 1860
2024-08-14 | C | 352 | 213 | 486 | 65.9 | - | - | - | - | 9.26 | 1934
2024-08-21 | C | 904 | 386 | 1283 | 69.1 | - | - | - | - | 16.3 | 1915
2024-08-28 | C | 214 | 229 | 416 | 65.9 | - | - | - | - | 8.19 | 1725
2024-09-03 | C | 144 | 170 | 438 | 50.4 | - | - | - | - | 5.45 | 1889
2024-09-10 | C | 136 | 218 | 329 | 50.5 | - | - | - | - | 5.85 | 2115
2024-09-17 | C | 256 | 203 | 650 | 48.5 | - | - | - | - | 5.62 | 2029
2024-09-20 | C | 992 | 897 | 2602 | 94.7 | - | - | - | - | 25.9 | 2176
2024-09-24 | C | 124 | 112 | 280 | 44.3 | - | - | - | - | 5.45 | 2044
2024-10-02 | C | 116 | 80 | 180 | 38.9 | - | - | - | - | 4.25 | 1906
2024-10-07 | C | 124 | 88.2 | 190 | 58.9 | - | - | - | - | 5.67 | 2061
2024-10-14 | C | 132 | 41.1 | 543 | 58.7 | - | - | - | - | 5.54 | 1423
2024-10-15 | C | 1588 | - | 1641 | 84.2 | - | - | - | - | 26.4 | 1770
2024-10-21 | C | 96 | 40.6 | 182 | 51.4 | - | - | - | - | 4.92 | 1990
2024-10-25 | C | 106 | 300 | 610 | - | - | - | - | - | - | -
2024-10-30 | C | 120 | 39.4 | 364 | 55.7 | - | - | - | - | 5.09 | 1860
2024-11-06 | C | 392 | - | 2399 | 80.6 | - | - | - | - | 8.95 | 1580
2024-11-08 | C | 140 | 405 | 518 | 77.2 | - | - | - | - | 8.58 | 1540
2024-11-13 | C | 112 | 320 | 458 | 75.2 | - | - | - | - | 7.96 | 1716
2024-11-20 | C | 188 | 252 | 536 | 78.4 | - | - | - | - | 8.38 | 1625
2024-11-27 | C | 92 | 115 | 339 | 77.4 | - | - | - | - | 8.44 | 1489
2024-12-04 | C | 96 | 100 | 237 | 50.4 | - | - | - | - | 5.08 | 1735
2024-12-11 | C | 128 | 50 | 368 | 49.5 | - | - | - | - | 5.12 | 1881
2024-12-12 | C | 2120 | - | 2414 | 124 | - | - | - | - | 19.3 | 1920
2024-12-18 | C | 96 | 65 | 477 | 48.3 | - | - | - | - | 4.95 | 1696
2024-12-26 | C | 72 | 58 | 241 | 48.5 | - | - | - | - | 4.58 | 1368
* P = Puntual
* C = Compuesta 24h

## ENERGÍA EDAR
CONSUMO ELÉCTRICO
Tarifa | 6.1TD | CUPS | ES0022000008904662FS
Potencia Contratada | P1 | P2 | P3 | P4 | P5 | P6
KW | 10 | 11 | 11 | 11 | 11 | 20
| P1: CONSUMO TOTAL ENERGÍA ACTIVA (kWh) | CONSUMO ENERGÍA REACTIVA (kVAr) | [5 empty] | MAXÍMETRO (kW) | [5 empty] | EXCESO DE POTENCIA (kW)
Fecha | P1 (A) | P2 (A) | P3 (A) | P4 (A) | P5 (A) | P6 (A) | P1 (R) | P2 (R) | P3 (R) | P4 (R) | P5 (R) | P6 (R) | P1 (M) | P2 (M) | P3 (M) | P4 (M) | P5 (M) | P6 (M) | P1 (E) | P2 (E) | P3 (E) | P4 (E) | P5 (E) | P6 (E)
2022-01-01 | 945 | 819 | 0 | 0 | 0 | 2261 | 580 | 464 | 0 | 0 | 0 | 1276
2022-02-01 | 966 | 780 | 0 | 0 | 0 | 1815 | 568.35 | 442.05 | 0 | 0 | 0 | 1094.6
2022-03-01 | 0 | 1308 | 1014 | 0 | 0 | 1978 | 0 | 983 | 767 | 0 | 0 | 1557 | 0 | 12 | 12 | 0 | 0 | 13
2022-04-01 | 0 | 0 | 0 | 781 | 624 | 1622 | 0 | 0 | 0 | 630 | 511 | 1374 | 0 | 0 | 0 | 12 | 12 | 13
2022-05-01 | 0 | 0 | 0 | 646 | 527 | 1168 | 0 | 0 | 0 | 606 | 500 | 1164 | 0 | 0 | 0 | 7 | 7 | 6
2022-06-01 | 0 | 0 | 879 | 703 | 0 | 1637 | 0 | 0 | 753 | 600 | 0 | 1453 | 0 | 0 | 7 | 8 | 0 | 8
2022-07-01 | 866 | 700 | 0 | 0 | 0 | 1929 | 745 | 596 | 0 | 0 | 0 | 1688 | 6 | 7 | 0 | 0 | 0 | 7
2022-08-01 | 0 | 0 | 813 | 644 | 0 | 1580 | 0 | 0 | 642 | 538 | 0 | 1358 | 0 | 0 | 8 | 7 | 0 | 6
2022-09-01 | 0 | 0 | 1077 | 868 | 0 | 2024 | 0 | 0 | 711 | 589 | 0 | 1451 | 0 | 0 | 12 | 10 | 0 | 10
2022-10-01 | 0 | 0 | 0 | 899 | 705 | 2124 | 0 | 0 | 0 | 671 | 537 | 1600 | 0 | 0 | 0 | 13 | 12 | 11
2022-11-01 | 0 | 566 | 446 | 0 | 0 | 1088 | 0 | 256 | 223 | 0 | 0 | 561 | 0 | 8 | 7 | 0 | 0 | 5
2022-12-01 | 446 | 391 | 0 | 0 | 0 | 1257 | 191 | 197 | 0 | 0 | 0 | 621 | 11 | 10 | 0 | 0 | 0 | 10
2023-01-01 | 343 | 293 | 0 | 0 | 0 | 740 | 152 | 138 | 0 | 0 | 0 | 408 | 4 | 6 | 0 | 0 | 0 | 6
2023-02-01 | 620 | 515 | 0 | 0 | 0 | 1264 | 301 | 251 | 0 | 0 | 0 | 735 | 7 | 6 | 0 | 0 | 0 | 6
2023-03-01 | 0 | 819 | 662 | 0 | 0 | 1417 | 0 | 276 | 240 | 0 | 0 | 588 | 0 | 7 | 6 | 0 | 0 | 6
2023-04-01 | 0 | 0 | 0 | 580 | 473 | 1419 | 0 | 0 | 0 | 199 | 156 | 578 | 0 | 0 | 0 | 5 | 6 | 9
2023-05-01 | 0 | 0 | 0 | 580 | 467 | 1242 | 0 | 0 | 0 | 220 | 191 | 570 | 0 | 0 | 0 | 9 | 9 | 11
2023-06-01 | 0 | 0 | 627 | 511 | 0 | 1146 | 0 | 0 | 232 | 196 | 0 | 527 | 0 | 0 | 9 | 11 | 0 | 10
2023-07-01 | 414 | 357 | 0 | 0 | 0 | 1014 | 145 | 136 | 0 | 0 | 0 | 450 | 6 | 6 | 0 | 0 | 0 | 6
2023-08-01 | 0 | 0 | 376 | 313 | 0 | 714 | 0 | 0 | 125 | 110 | 0 | 330 | 0 | 0 | 5 | 6 | 0 | 6
2023-09-01 | 0 | 0 | 647 | 489 | 0 | 1235 | 0 | 0 | 228 | 187 | 0 | 555 | 0 | 0 | 8 | 8 | 0 | 10
2023-10-01 | 0 | 0 | 0 | 649 | 499 | 1403 | 0 | 0 | 0 | 212 | 166 | 552 | 0 | 0 | 0 | 10 | 11 | 10
2023-11-01 | 0 | 434 | 345 | 0 | 0 | 824 | 0 | 130 | 115 | 0 | 0 | 366 | 0 | 5 | 5 | 0 | 0 | 4
2023-12-01 | 578 | 434 | 0 | 0 | 0 | 1486 | 123 | 108 | 0 | 0 | 0 | 489 | 11 | 8 | 0 | 0 | 0 | 9
2024-01-01 | 762 | 590 | 0 | 0 | 0 | 1388 | 376 | 300 | 0 | 0 | 0 | 782 | 10 | 10 | 0 | 0 | 0 | 10
2024-02-01 | 632 | 511 | 0 | 0 | 0 | 1263 | 343 | 291 | 0 | 0 | 0 | 788 | 10 | 11 | 0 | 0 | 0 | 10
2024-03-01 | 0 | 678 | 530 | 0 | 0 | 1583 | 0 | 530 | 426 | 0 | 0 | 1316 | 0 | 11 | 10 | 0 | 0 | 11
2024-04-01 | 0 | 0 | 0 | 950 | 741 | 1704 | 0 | 0 | 0 | 809 | 640 | 1509 | 0 | 0 | 0 | 9 | 8 | 8
2024-05-01 | 0 | 0 | 0 | 1072 | 848 | 2140 | 0 | 0 | 0 | 767 | 618 | 1687 | 0 | 0 | 0 | 8 | 7 | 7
2024-06-01 | 0 | 0 | 865 | 733 | 0 | 1952 | 0 | 0 | 337 | 285 | 0 | 1043 | 0 | 0 | 11 | 10 | 0 | 11
2024-07-01 | 756 | 643 | 0 | 0 | 0 | 1469 | 145 | 129 | 0 | 0 | 0 | 348 | 10 | 8 | 0 | 0 | 0 | 8
2024-08-01 | 0 | 0 | 1044 | 847 | 0 | 2220 | 0 | 0 | 238 | 219 | 0 | 638 | 0 | 0 | 13 | 13 | 0 | 13
2024-09-01 | 0 | 0 | 645 | 530 | 0 | 1264 | 0 | 0 | 128 | 121 | 0 | 384 | 0 | 0 | 11 | 8 | 0 | 11
2024-10-01 | 0 | 0 | 0 | 523 | 459 | 1156 | 0 | 0 | 0 | 174 | 153 | 463 | 0 | 0 | 0 | 13 | 13 | 12
2024-11-01 | 0 | 503 | 407 | 0 | 0 | 909 | 0 | 273 | 247 | 0 | 0 | 654 | 0 | 13 | 10 | 0 | 0 | 10
2024-12-01 | 374 | 299 | 0 | 0 | 0 | 918 | 198 | 172 | 0 | 0 | 0 | 646 | 4 | 4 | 0 | 0 | 0 | 9

## REACTIVOS
CONSUMO REACTIVOS
Fecha | Coagulante (kg/mes) | Polielectrolito (kg/mes)
2022-01-01
2022-02-01
2022-03-01
2022-04-01
2022-05-01
2022-06-01
2022-07-01
2022-08-01
2022-09-01
2022-10-01
2022-11-01
2022-12-01
2023-01-01
2023-02-01
2023-03-01
2023-04-01
2023-05-01
2023-06-01
2023-07-01
2023-08-01
2023-09-01
2023-10-01
2023-11-01
2023-12-01
2024-01-01
2024-02-01
2024-03-01
2024-04-01
2024-05-01
2024-06-01
2024-07-01
2024-08-01
2024-09-01
2024-10-01
2024-11-01
2024-12-01

## RESIDUOS
GESTIÓN DE RESIDUOS
| CRIBADOS (RSU) (Tn) | ARENAS (Tn) | GRASAS (Tn) | RESIDUOS PELIGROSOS (Tn) |  |  |  |  | PLÁSTICOS (Tn) |  | LODOS (Tn Materia Húmeda)
Año | 190801 | 190802 | 190809 | 130205 | 150110 | 150202 | 160504 | 160506 | 150102 | 200139 | 190805 | OBSERVACIONES | Fangos Espesados Trasladados (m3)
2022 | 8.12
2023 | 8.02
2024 | 7.74

## OBSERVACIONES
OBSERVACIONES
- En esta EDAR se reciben vertidos puntuales asociados a industra avícola.