## CAUDALES
CAUDALES ENTRADA-SALIDA
Fecha | Q Entrada (m3/mes) | Q Salida (m3/mes)
2022-01-01 | 15895.5714 | 12483
2022-02-01 | 14326 | 13938
2022-03-01 | 16669 | 16282.6667
2022-04-01 | 17086.5 | 16213.5
2022-05-01 | 16157.8333 | 15415.1667
2022-06-01 | 13519.6667 | 12549.8333
2022-07-01 | 8132.875 | 7069
2022-08-01 | 8327.125 | 6931.5
2022-09-01 | 7660.2857 | 6101.1429
2022-10-01 | 10003.7143 | 8609.8571
2022-11-01 | 10611.4286 | 9227.7143
2022-12-01 | 13947.7143 | 9902.2857
2023-01-01 | 14935.8571 | 14113
2023-02-01 | 10082.75 | 8813
2023-03-01 | 9284.25 | 8202
2023-04-01 | 9637 | 8554
2023-05-01 | 11956 | 10346
2023-06-01 | 12178 | 4969
2023-07-01 | 7285 | 5636
2023-08-01 | 3133 | 4495
2023-09-01 | 12764 | 11429
2023-10-01 | 12024 | 11054
2023-11-01 | 13051 | 12576
2023-12-01 | 11118 | 10677
2024-01-01 | 11048 | 10342
2024-02-01 | 10379 | 8920
2024-03-01 | 11126 | 8661
2024-04-01 | 11051 | 6785
2024-05-01 | 11627 | 7369
2024-06-01 | 11969 | 8653
2024-07-01 | 8573 | 6066
2024-08-01 | 6716 | 4583
2024-09-01 | 7023 | 5370
2024-10-01 | 13800 | 12675
2024-11-01 | 11378 | 10521
2024-12-01 | 10689 | 9482

## ANALÍTICAS
PARÁMETROS INFLUENTE
Fecha | Muestra | SST (mg/l) | DBO5 (mg/l) | DQO (mg/l) | Nt (mg N/l) | NTK (mg N/l) | N-NH4 (mg N/l) | N-NO3 (mg N/l) | N-NO2 (mg N/l) | Pt (mg P/l) | Conductividad (µS/cm)
2022-01-07 | C | 19 | 15 | 39 | 9.5 | - | - | - | - | 0.59 | 531
2022-01-11 | C | 189 | 54 | 198 | 12 | - | - | - | - | 1.9 | 599
2022-01-21 | C | 242 | 74 | 221 | 11 | - | - | - | - | 1.43 | 588
2022-01-28 | C | 11 | 10 | 27 | 9 | - | - | - | - | 1 | 519
2022-02-04 | C | 17 | 14 | 35 | 13 | - | - | - | - | 1.4 | 602
2022-02-11 | C | 6.2 | 15 | 36.1 | 7.72 | - | - | - | - | 0.72 | 610
2022-02-18 | C | 29 | 15 | 39 | 10 | - | - | - | - | 1.1 | 565
2022-02-25 | C | 25 | 18 | 46 | 8.9 | - | - | - | - | 1.03 | 643
2022-03-01 | C | 18 | 15 | 39 | 9.5 | - | - | - | - | 2.1 | 532
2022-03-11 | C | 13 | 8 | 20 | 9 | - | - | - | - | 1 | 569
2022-03-18 | C | 10 | 5 | 9 | 5.3 | - | - | - | - | 0.44 | 559
2022-03-24 | C | 9 | 6 | 15 | 5 | - | - | - | - | 0.9 | 522
2022-03-31 | C | 29 | 21 | 63 | 6.5 | - | - | - | - | 1.2 | 397
2022-04-08 | C | 22 | 19 | 49 | 8 | - | - | - | - | 1 | 515
2022-04-13 | C | 13 | 13 | 26 | 6.44 | - | - | - | - | 0.29 | 510
2022-04-22 | C | 19 | 17 | 42 | 7.8 | - | - | - | - | 0.8 | 531
2022-04-29 | C | 25 | 18 | 45 | 7.1 | - | - | - | - | 1 | 450
2022-05-05 | C | 46 | 12 | 36 | 6.3 | - | - | - | - | 0.5 | 525
2022-05-13 | C | 19 | 12 | 32 | 6.74 | - | - | - | - | 0.6 | 534
2022-05-20 | C | 21 | 15 | 37 | 7 | - | - | - | - | 0.7 | 671
2022-05-25 | C | 18 | 14 | 35 | 6.85 | - | - | - | - | 1 | 789
2022-06-10 | C | 5 | 5 | 24 | 9.52 | - | - | - | - | 1.62 | 649
2022-06-15 | C | 10 | 5 | 9 | 5.3 | - | - | - | - | 0.44 | 559
2022-06-22 | C | 63 | 31 | 62 | 6.8 | - | - | - | - | 0.9 | 650
2022-06-28 | C | 17 | 14 | 35 | 7.3 | - | - | - | - | 1.4 | 602
2022-07-05 | C | 117 | 134 | 337 | 18 | - | - | - | - | 3.5 | 687
2022-07-12 | C | 55 | 263 | 691 | 25 | - | - | - | - | 4.5 | 711
2022-07-22 | C | 45 | 297 | 744 | 27 | - | - | - | - | 3.8 | 846
2022-07-29 | C | 39 | 30 | 76 | 30 | - | - | - | - | 4.2 | 697
2022-08-05 | C | 51 | 137 | 344 | 32 | - | - | - | - | 4.8 | 855
2022-08-12 | C | 63 | 46 | 115 | 27 | - | - | - | - | 5.4 | 734
2022-08-19 | C | 23 | 35 | 89 | 26 | - | - | - | - | 5.6 | 473
2022-08-26 | C | 42 | 31 | 79 | 28 | - | - | - | - | 4.9 | 622
2022-08-29 | C | 39 | 30 | 76 | 30 | - | - | - | - | 4.2 | 697
2022-09-02 | C | 26 | 25 | 51.7 | 19 | - | - | - | - | 2.2 | 609
2022-09-05 | C | 43 | 35 | 89 | 26 | - | - | - | - | 3.6 | 535
2022-09-15 | C | 36 | 55 | 143 | 23 | - | - | - | - | 2.9 | 550
2022-09-22 | C | 39 | 40 | 102 | 20 | - | - | - | - | 3.4 | 568
2022-09-27 | C | 22 | 28 | 72 | 22 | - | - | - | - | 4.9 | 593
2022-09-29 | C | 39 | 30 | 76 | 30 | - | - | - | - | 4.2 | 697
2022-10-03 | C | 29 | 17 | 44 | 15 | - | - | - | - | 1.5 | 499
2022-10-13 | C | 37 | 21 | 52 | 14 | - | - | - | - | 2.1 | 510
2022-10-19 | C | 125 | 59 | 179 | 27 | - | - | - | - | 2.6 | 612
2022-10-28 | C | 92 | 44 | 110 | 23 | - | - | - | - | 2.6 | 672
2022-11-03 | C | 89 | 74 | 187 | 21 | - | - | - | - | 3.5 | 711
2022-11-07 | C | 56 | 26 | 65 | 18 | - | - | - | - | 2.8 | 566
2022-11-15 | C | 25 | 23 | 59 | 19 | - | - | - | - | 2.4 | 563
2022-11-25 | C | 62 | 20 | 50 | 15 | - | - | - | - | 2.3 | 707
2022-11-28 | C | 92 | 44 | 110 | 23 | - | - | - | - | 2.6 | 672
2022-12-02 | C | 140 | 59 | 148 | 14 | - | - | - | - | 2.4 | 733
2022-12-05 | C | 55 | 74 | 187 | 18 | - | - | - | - | 3.1 | 711
2022-12-12 | C | 111 | 52 | 131 | 15 | - | - | - | - | 2.6 | 735
2022-12-22 | C | 95 | 50 | 129 | 16 | - | - | - | - | 2.9 | 768
2022-12-29 | C | 92 | 44 | 110 | 23 | - | - | - | - | 2.6 | 672
2023-01-04 | C | 45 | 20 | 51 | 13 | - | - | - | - | 2.1 | 541
2023-01-11 | C | 22 | 17 | 43 | 12 | - | - | - | - | 1.8 | 375
2023-01-16 | C | 19 | 19 | 49 | 11 | - | - | - | - | 1.6 | 512
2023-01-24 | C | 15 | 14 | 29.4 | 10.5 | - | - | - | - | 0.37 | 448
2023-01-29 | C | 92 | 44 | 110 | 23 | - | - | - | - | 2.6 | 672
2023-02-02 | C | 25 | 18 | 46 | 11.5 | - | - | - | - | 0.4 | 247
2023-02-09 | C | 23 | 19 | 44 | 12.5 | - | - | - | - | 0.45 | 321
2023-02-17 | C | 34 | 15 | 41 | 10.6 | - | - | - | - | 0.66 | 297
2023-02-24 | C | 23 | 21 | 54 | 12 | - | - | - | - | 0.9 | 500
2023-03-03 | C | 23 | 23 | 59 | 11 | - | - | - | - | 1 | 589
2023-03-08 | C | 39 | 31 | 78 | 14 | - | - | - | - | 1.3 | 621
2023-03-17 | C | 21 | 25 | 62 | 15 | - | - | - | - | 1.7 | 704
2023-03-22 | C | 17 | 22 | 55 | 13 | - | - | - | - | 2.1 | 580
2023-03-31 | C | 15 | 26 | 66 | 12 | - | - | - | - | 2.2 | 586
2023-04-05 | C | 32 | 16 | 41 | - | - | - | - | - | - | 610
2023-04-12 | C | 22 | 17 | 43 | 10 | - | - | - | - | 1.9 | 608
2023-04-17 | C | 26 | 33 | 83 | 13 | - | - | - | - | 1.9 | 731
2023-04-28 | C | 28 | 31 | 79 | 11 | - | - | - | - | 2.1 | 874
2023-05-05 | C | 28 | 40 | 86.7 | - | - | - | - | - | - | -
2023-05-09 | C | 183 | 89 | 224 | 17 | - | - | - | - | 3.2 | 891
2023-05-19 | C | 62 | 72 | 181 | 18 | - | - | - | - | 3.4 | 739
2023-05-30 | C | 71 | 66 | 165 | 17 | - | - | - | - | 3.6 | 899
2023-06-07 | C | 45 | 37 | 93 | 15 | - | - | - | - | 3.1 | 795
2023-06-15 | C | 37 | 32 | 81 | 17 | - | - | - | - | 3.7 | 745
2023-06-21 | C | 60 | 53 | 132 | 15 | - | - | - | - | 3.9 | 888
2023-06-30 | C | 49 | 34 | 87 | 13 | - | - | - | - | 3.4 | 896
2023-07-04 | C | 35 | 26 | 46.3 | - | - | - | - | - | - | -
2023-07-12 | C | 65 | 38 | 97 | - | - | - | - | - | - | 1041
2023-07-21 | C | 49 | 62 | 156 | 32 | - | - | - | - | 4.1 | 1043
2023-07-28 | C | 83 | 70 | 175 | 30 | - | - | - | - | 4.5 | 1185
2023-08-04 | C | 61 | 44 | 112 | 41 | - | - | - | - | 4.8 | 1047
2023-08-11 | C | 143 | 82 | 205 | 45 | - | - | - | - | 5.7 | 1245
2023-08-18 | C | 86 | 73 | 182 | 50 | - | - | - | - | 4.9 | 1166
2023-08-25 | C | 153 | 156 | 389 | 54 | - | - | - | - | 5 | 1296
2023-08-31 | C | 217 | 117 | 292 | 48.4 | - | - | - | - | 4.76 | 1286
2023-09-08 | C | 160 | 54 | 136 | 35 | - | - | - | - | 3.8 | 632
2023-09-15 | C | 153 | 86 | 215 | 28 | - | - | - | - | 2.8 | 910
2023-09-22 | C | 15 | 24 | 60 | 14 | - | - | - | - | 1 | 820
2023-09-29 | C | 25 | 30 | 75 | 19 | - | - | - | - | 1.9 | 819
2023-10-05 | C | 43 | 34 | 97 | 20 | - | - | - | - | 1.7 | 1002
2023-10-13 | C | 45 | 32 | 83 | 17 | - | - | - | - | 1.6 | 797
2023-10-18 | C | 63 | 40 | 99 | - | - | - | - | - | - | 963
2023-10-24 | C | 73 | 46 | 115 | 13 | - | - | - | - | 1.1 | 465
2023-11-03 | C | 16 | 24 | 61 | 5.1 | - | - | - | - | 0.7 | 537
2023-11-10 | C | 24 | 30 | 75 | 8 | - | - | - | - | 1.2 | 602
2023-11-15 | C | 5 | 5 | 21 | - | - | - | - | - | - | -
2023-11-28 | C | 25 | 16 | 41 | 10 | - | - | - | - | 1.4 | 571
2023-12-05 | C | 29 | 26 | 59 | 10.33 | - | - | - | - | 2.11 | 579
2023-12-12 | C | 25 | 23 | 68 | 8.96 | - | - | - | - | 2.23 | 593
2023-12-20 | C | 16 | 20 | 49 | 7.2 | - | - | - | - | 1 | 597
2023-12-29 | C | 35 | 32 | 79 | 11.5 | - | - | - | - | 1.8 | 552
2024-01-02 | C | 28 | 26 | 64 | 10 | - | - | - | - | 1.2 | 588
2024-01-11 | C | 8.2 | 9 | 41 | - | - | - | - | - | - | -
2024-01-22 | C | 41 | 31 | 78 | 9 | - | - | - | - | 0.7 | 418
2024-01-29 | C | 35 | 25 | 63 | 12 | - | - | - | - | 1.1 | 528
2024-02-08 | C | 19 | 28 | 70 | 13 | - | - | - | - | 0.81 | 529
2024-02-16 | C | 22 | 25 | 63 | 15 | - | - | - | - | 1 | 313
2024-02-23 | C | 5 | 20 | 51 | 4 | - | - | - | - | 1.5 | 454
2024-02-28 | C | 69 | 46 | 115 | 7 | - | - | - | - | 1.2 | 464
2024-03-08 | C | 33 | 76 | 189 | 9 | - | - | - | - | 1.66 | 501
2024-03-15 | C | 38 | 23 | 59 | 13 | - | - | - | - | 2.1 | 392
2024-03-21 | C | 35 | 69 | 175 | 10.2 | - | - | - | - | 2.44 | 436
2024-03-26 | C | 27 | 18 | 46 | 8 | - | - | - | - | 1.7 | 425
2024-04-05 | C | 19 | 17 | 43 | 10 | - | - | - | - | 1.4 | 352
2024-04-12 | C | 12 | 19 | 48 | 5 | - | - | - | - | 0.24 | 411
2024-04-16 | C | 25 | 18 | 45 | 8 | - | - | - | - | 0.85 | 474
2024-04-23 | C | 19 | 20 | 47 | 9 | - | - | - | - | 0.78 | 477
2024-05-03 | C | 29 | 19 | 48 | 11 | - | - | - | - | 1 | 468
2024-05-10 | C | 24 | 20 | 50 | 9 | - | - | - | - | 0.5 | 453
2024-05-16 | C | 5 | 5 | 17 | - | - | - | - | - | - | -
2024-05-22 | C | 13 | 18 | 45 | 8 | - | - | - | - | 0.7 | 469
2024-06-07 | C | 61 | 43 | 108 | 11 | - | - | - | - | 1.1 | 591
2024-06-14 | C | 32 | 33 | 83 | 14 | - | - | - | - | 0.9 | 692
2024-06-19 | C | 65 | 57 | 142 | 14 | - | - | - | - | 1.8 | 749
2024-06-28 | C | 42 | 35 | 89 | 13 | - | - | - | - | 2.1 | 675
2024-07-03 | C | 184 | 162 | 335 | - | - | - | - | - | - | -
2024-07-09 | C | 79 | 46 | 115 | 18 | - | - | - | - | 2.9 | 642
2024-07-19 | C | 87 | 59 | 144 | 15 | - | - | - | - | 3 | 615
2024-07-26 | C | 69 | 39 | 98 | 23 | - | - | - | - | 4.1 | 812
2024-07-28 | C | 42 | 35 | 89 | 13 | - | - | - | - | 2.1 | 675
2024-08-09 | C | 73 | 46 | 114 | 27 | - | - | - | - | 5.4 | 662
2024-08-16 | C | 85 | 76 | 189 | 31 | - | - | - | - | 5.7 | 897
2024-08-23 | C | 215 | 138 | 347 | 29 | - | - | - | - | 4.9 | 986
2024-08-30 | C | 173 | 95 | 238 | 24 | - | - | - | - | 5.3 | 798
2024-09-06 | C | 91 | 61 | 153 | 31 | - | - | - | - | 5.5 | 805
2024-09-11 | C | 33 | 35 | 87 | 29 | - | - | - | - | 4.3 | 761
2024-09-16 | C | 157 | 82 | 205 | 35 | - | - | - | - | 5.1 | 622
2024-09-27 | C | 60 | 51 | 128 | 33 | - | - | - | - | 4.8 | 510
2024-10-04 | C | 204 | 128 | 320 | 35 | - | - | - | - | 3.9 | 873
2024-10-07 | C | 232 | 147 | 364 | 30 | - | - | - | - | 3.7 | 868
2024-10-18 | C | 228 | 102 | 256 | 28 | - | - | - | - | 3.5 | 971
2024-10-22 | C | 34 | 90 | 224 | 28 | - | - | - | - | 3.3 | 941
2024-11-08 | C | 15 | 12 | 29 | 18 | - | - | - | - | 2.8 | 579
2024-11-12 | C | 5 | 6 | 23 | - | - | - | - | - | - | -
2024-11-22 | C | 22 | 23 | 57 | 14 | - | - | - | - | 2.5 | 548
2024-11-29 | C | 27 | 15 | 38 | 15 | - | - | - | - | 2.4 | 511
2024-12-04 | C | 14 | 12 | 29 | 12 | - | - | - | - | 2.1 | 545
2024-12-13 | C | 46 | 23 | 57 | 16 | - | - | - | - | 2.4 | 551
2024-12-20 | C | 18 | 6 | 17 | 17 | - | - | - | - | 1.9 | 512
2024-12-27 | C | 20 | 16 | 49 | 14 | - | - | - | - | 2.2 | 514
* P = Puntual
* C = Compuesta 24h

## ENERGÍA EDAR
CONSUMO ELÉCTRICO
Tarifa | 6.1TD | CUPS | ES0022000008910524DN
Potencia Contratada | P1 | P2 | P3 | P4 | P5 | P6
KW | 3 | 4 | 4 | 4 | 4 | 16.8
| P1: CONSUMO RED ENERGÍA ACTIVA (kWh) | CONSUMO ENERGÍA REACTIVA (kVAr) | [5 empty] | MAXÍMETRO (kW) | [5 empty] | EXCESO DE POTENCIA (kW)
Fecha | P1 (A) | P2 (A) | P3 (A) | P4 (A) | P5 (A) | P6 (A) | P1 (R) | P2 (R) | P3 (R) | P4 (R) | P5 (R) | P6 (R) | P1 (M) | P2 (M) | P3 (M) | P4 (M) | P5 (M) | P6 (M) | P1 (E) | P2 (E) | P3 (E) | P4 (E) | P5 (E) | P6 (E)
2022-01-01 | 376 | 277 | 0 | 0 | 0 | 848 | 108 | 86.4 | 0 | 0 | 0 | 237.6 | 4 | 4 | 0 | 0 | 0 | 4 | 1 | 0 | 0 | 0 | 0 | 0
2022-02-01 | 306 | 238 | 0 | 0 | 0 | 590 | 126.63 | 98.49 | 0 | 0 | 0 | 243.88 | 4 | 4 | 0 | 0 | 0 | 4 | 1 | 0 | 0 | 0 | 0 | 0
2022-03-01 | 0 | 343 | 260 | 0 | 0 | 566 | 0 | 212 | 156 | 0 | 0 | 359 | 0 | 5 | 4 | 0 | 0 | 4 | 0 | 0 | 0 | 0 | 0 | 0
2022-04-01 | 0 | 0 | 0 | 293 | 240 | 590 | 0 | 0 | 0 | 147 | 112 | 299 | 0 | 0 | 0 | 3 | 4 | 4 | 0 | 0 | 0 | 0 | 0 | 0
2022-05-01 | 0 | 0 | 0 | 298 | 246 | 579 | 0 | 0 | 0 | 176 | 139 | 338 | 0 | 0 | 0 | 4 | 4 | 4 | 0 | 0 | 0 | 0 | 0 | 0
2022-06-01 | 0 | 0 | 339 | 261 | 0 | 607 | 0 | 0 | 248 | 198 | 0 | 439 | 0 | 0 | 3 | 4 | 0 | 4 | 0 | 0 | 0 | 0 | 0 | 0
2022-07-01 | 186 | 140 | 0 | 0 | 0 | 387 | 210 | 162 | 0 | 0 | 0 | 440 | 2 | 2 | 0 | 0 | 0 | 2 | 1 | 0 | 0 | 0 | 0 | 0
2022-08-01 | 0 | 0 | 237 | 185 | 0 | 436 | 0 | 0 | 333 | 263 | 0 | 605 | 0 | 0 | 2 | 2 | 0 | 3 | 0 | 0 | 0 | 0 | 0 | 0
2022-09-01 | 0 | 0 | 248 | 188 | 0 | 402 | 0 | 0 | 348 | 264 | 0 | 556 | 0 | 0 | 3 | 3 | 0 | 3 | 0 | 0 | 0 | 0 | 0 | 0
2022-10-01 | 0 | 0 | 0 | 267 | 208 | 606 | 0 | 0 | 0 | 398 | 312 | 899 | 0 | 0 | 0 | 3 | 3 | 3 | 0 | 0 | 0 | 0 | 0 | 0
2022-11-01 | 0 | 271 | 201 | 0 | 0 | 490 | 0 | 448 | 334 | 0 | 0 | 846 | 0 | 3 | 3 | 0 | 0 | 3
2022-12-01 | 289 | 227 | 0 | 0 | 0 | 638 | 388 | 323 | 0 | 0 | 0 | 907 | 3 | 3 | 0 | 0 | 0 | 4
2023-01-01 | 271 | 222 | 0 | 0 | 0 | 709 | 353 | 296 | 0 | 0 | 0 | 1030 | 3 | 3 | 0 | 0 | 0 | 3
2023-02-01 | 205 | 153 | 0 | 0 | 0 | 370 | 165 | 124 | 0 | 0 | 0 | 270 | 4 | 4 | 0 | 0 | 0 | 4
2023-03-01 | 0 | 234 | 162 | 0 | 0 | 328 | 0 | 127 | 88 | 0 | 0 | 167 | 0 | 4 | 3 | 0 | 0 | 3
2023-04-01 | 0 | 0 | 0 | 273 | 184 | 510 | 0 | 0 | 0 | 115 | 71 | 179 | 0 | 0 | 0 | 4 | 3 | 3
2023-05-01 | 0 | 0 | 0 | 348 | 247 | 621 | 0 | 0 | 0 | 294 | 214 | 543 | 0 | 0 | 0 | 3 | 3 | 3
2023-06-01 | 0 | 0 | 329 | 243 | 0 | 624 | 0 | 0 | 311 | 244 | 0 | 630 | 0 | 0 | 4 | 3 | 0 | 3
2023-07-01 | 230 | 173 | 0 | 0 | 0 | 454 | 218 | 169 | 0 | 0 | 0 | 432 | 3 | 3 | 0 | 0 | 0 | 3
2023-08-01 | 0 | 0 | 185 | 135 | 0 | 303 | 0 | 0 | 181 | 133 | 0 | 309 | 0 | 0 | 3 | 2 | 0 | 2
2023-09-01 | 0 | 0 | 198 | 160 | 0 | 432 | 0 | 0 | 192 | 155 | 0 | 416 | 0 | 0 | 3 | 3 | 0 | 3
2023-10-01 | 0 | 0 | 0 | 279 | 227 | 598 | 0 | 0 | 0 | 240 | 196 | 593 | 0 | 0 | 0 | 4 | 4 | 4
2023-11-01 | 0 | 265 | 212 | 0 | 0 | 560 | 0 | 244 | 206 | 0 | 0 | 514 | 0 | 4 | 4 | 0 | 0 | 4
2023-12-01 | 195 | 139 | 0 | 0 | 0 | 572 | 132 | 96 | 0 | 0 | 0 | 428 | 3 | 3 | 0 | 0 | 0 | 2
2024-01-01 | 231 | 135 | 0 | 0 | 0 | 435 | 129 | 65 | 0 | 0 | 0 | 243 | 3 | 2 | 0 | 0 | 0 | 3
2024-02-01 | 269 | 168 | 0 | 0 | 0 | 453 | 160 | 83 | 0 | 0 | 0 | 279 | 3 | 3 | 0 | 0 | 0 | 3
2024-03-01 | 0 | 244 | 141 | 0 | 0 | 498 | 0 | 202 | 113 | 0 | 0 | 417 | 0 | 3 | 3 | 0 | 0 | 3
2024-04-01 | 0 | 0 | 0 | 235 | 160 | 453 | 0 | 0 | 0 | 187 | 119 | 374 | 0 | 0 | 0 | 4 | 3 | 3
2024-05-01 | 0 | 0 | 0 | 260 | 184 | 448 | 0 | 0 | 0 | 238 | 166 | 402 | 0 | 0 | 0 | 4 | 3 | 3
2024-06-01 | 0 | 0 | 220 | 159 | 0 | 514 | 0 | 0 | 202 | 147 | 0 | 492 | 0 | 0 | 4 | 3 | 0 | 3
2024-07-01 | 251 | 180 | 0 | 0 | 0 | 428 | 228 | 170 | 0 | 0 | 0 | 395 | 3 | 3 | 0 | 0 | 0 | 3
2024-08-01 | 0 | 0 | 217 | 156 | 0 | 379 | 0 | 0 | 209 | 150 | 0 | 335 | 0 | 0 | 3 | 3 | 0 | 3
2024-09-01 | 0 | 0 | 186 | 129 | 0 | 305 | 0 | 0 | 174 | 125 | 0 | 309
2024-10-01 | 0 | 0 | 0 | 331 | 248 | 658 | 0 | 0 | 0 | 277 | 208 | 558 | 0 | 0 | 0 | 4 | 3 | 4
2024-11-01 | 0 | 228 | 154 | 0 | 0 | 432 | 0 | 150 | 97 | 0 | 0 | 281 | 0 | 4 | 3 | 0 | 0 | 3
2024-12-01 | 207 | 136 | 0 | 0 | 0 | 453 | 112 | 69 | 0 | 0 | 0 | 242 | 4 | 2 | 0 | 0 | 0 | 2

## REACTIVOS
CONSUMO REACTIVOS
Fecha | Coagulante (kg/mes) | Polielectrolito (kg/mes)
2022-01-01
2022-02-01
2022-03-01
2022-04-01
2022-05-01
2022-06-01
2022-07-01
2022-08-01
2022-09-01
2022-10-01
2022-11-01
2022-12-01
2023-01-01
2023-02-01
2023-03-01
2023-04-01
2023-05-01
2023-06-01
2023-07-01
2023-08-01
2023-09-01
2023-10-01
2023-11-01
2023-12-01
2024-01-01
2024-02-01
2024-03-01
2024-04-01
2024-05-01
2024-06-01
2024-07-01
2024-08-01
2024-09-01
2024-10-01
2024-11-01
2024-12-01

## RESIDUOS
GESTIÓN DE RESIDUOS
| CRIBADOS (RSU) (Tn) | ARENAS (Tn) | GRASAS (Tn) | RESIDUOS PELIGROSOS (Tn) |  |  |  |  | PLÁSTICOS (Tn) |  | LODOS (Tn Materia Húmeda)
Año | 190801 | 190802 | 190809 | 130205 | 150110 | 150202 | 160504 | 160506 | 150102 | 200139 | 190805 | OBSERVACIONES | Fangos Espesados Trasladados (m3)
2022 | 8.62
2023
2024 | 4.42

## OBSERVACIONES
OBSERVACIONES