## CAUDALES
CAUDALES ENTRADA-SALIDA
Fecha | Q Entrada (m3/mes) | Q Salida (m3/mes)
2022-01-01 | 2111 | 2915
2022-02-01 | 1760 | 2529
2022-03-01 | 4183 | 4985
2022-04-01 | 4495 | 5144
2022-05-01 | 2475 | 3239
2022-06-01 | 1885 | 1952
2022-07-01 | 2150 | 1719
2022-08-01 | 3088 | 2665
2022-09-01 | 2222 | 1776
2022-10-01 | 1873 | 1476
2022-11-01 | 2308 | 1999
2022-12-01 | 5970 | 3987
2023-01-01 | 3245 | 1993
2023-02-01 | 2020 | 926
2023-03-01 | 1955 | 1220
2023-04-01 | 1744 | 1237
2023-05-01 | 2197 | 1796
2023-06-01 | 2993 | 2065
2023-07-01 | 2272 | 1358
2023-08-01 | 2794 | 1934
2023-09-01 | 3133 | 1638
2023-10-01 | 3272 | 2099
2023-11-01 | 2172 | 1667
2023-12-01 | 2866 | 2137
2024-01-01 | 4446 | 2329
2024-02-01 | 4486 | 3907
2024-03-01 | 7457 | 5695
2024-04-01 | 4893 | 4873
2024-05-01 | 2837 | 2275
2024-06-01 | 2558 | 1982
2024-07-01 | 2239 | 1580
2024-08-01 | 3266 | 2655
2024-09-01 | 2483 | 1854
2024-10-01 | 4401 | 3884
2024-11-01 | 3592 | 3213
2024-12-01 | 2592 | 2188

## ANALÍTICAS
PARÁMETROS INFLUENTE
Fecha | Muestra | SST (mg/l) | DBO5 (mg/l) | DQO (mg/l) | Nt (mg N/l) | NTK (mg N/l) | N-NH4 (mg N/l) | N-NO3 (mg N/l) | N-NO2 (mg N/l) | Pt (mg P/l) | Conductividad (µS/cm)
2022-01-07 | C | 78 | 73 | 183 | 48 | - | - | - | - | 5.7 | 1132
2022-01-13 | C | 58 | 82 | 205 | 45 | - | - | - | - | 5.4 | 1162
2022-01-21 | C | 33 | 66 | 199 | 46 | - | - | - | - | 6.5 | 1263
2022-01-25 | C | 52 | 98 | 246 | 43 | - | - | - | - | 7.1 | 1143
2022-02-07 | C | 50 | 79 | 238 | 42 | - | - | - | - | 6.8 | 1252
2022-02-14 | C | 46 | 92 | 297 | 47 | - | - | - | - | 7.1 | 1274
2022-02-23 | C | 33 | 95 | 303 | 58 | - | - | - | - | 6.4 | 1303
2022-02-28 | C | 68 | 72 | 180 | 57 | - | - | - | - | 6.9 | 1208
2022-03-11 | C | 31 | 62 | 208 | 43.8 | - | - | - | - | 4.38 | 1198
2022-03-14 | C | 75 | 62 | 157 | 51 | - | - | - | - | 5.4 | 488
2022-03-22 | C | 77 | 66 | 169 | 55 | - | - | - | - | 5.3 | 1001
2022-03-29 | C | 38 | 11 | 33 | 49 | - | - | - | - | 5.6 | 442
2022-04-01 | C | 45 | 64 | 160 | 23 | - | - | - | - | 3.5 | 1263
2022-04-07 | C | 70 | 38 | 114 | 22 | - | - | - | - | 3 | 1491
2022-04-11 | C | 65 | 42 | 106 | 19 | - | - | - | - | 3.4 | 1475
2022-04-21 | C | 70 | 37 | 110 | 45 | - | - | - | - | 4.9 | 1533
2022-04-28 | C | 20 | 14 | 36 | 16 | - | - | - | - | 1.6 | 1723
2022-05-05 | C | 41 | 39 | 116 | 28 | - | - | - | - | 2.67 | 1512
2022-05-12 | C | 41 | 43 | 109 | 26 | - | - | - | - | 4,7 | 1399
2022-05-19 | C | 190 | 98 | 220 | 28.2 | 28 | 27.8 | 0.46 | 0.04 | 6.33 | 1187
2022-05-26 | C | 132 | 101 | 254 | 35 | - | - | - | - | 5.7 | 1072
2022-06-02 | C | 145 | 104 | 261 | 45 | - | - | - | - | 6.2 | 1149
2022-06-09 | C | 132 | 82 | 207 | 35 | - | - | - | - | 6.2 | 1103
2022-06-15 | C | 81 | 108 | 272 | 46 | - | - | - | - | 7 | 975
2022-06-23 | C | 155 | 189 | 378 | 50 | - | - | - | - | 6.8 | 938
2022-06-27 | C | 54 | 126 | 251 | 37 | - | - | - | - | 6 | 912
2022-07-07 | C | 40 | 26 | 65 | 17 | - | - | - | - | 2.3 | 587
2022-07-14 | C | 37 | 104 | 229 | 48.7 | 48.2 | 37.9 | 0.46 | 0.03 | 6.43 | 1021
2022-07-21 | C | 217 | 133 | 334 | 40 | - | - | - | - | 7.1 | 1116
2022-07-28 | C | 91 | 103 | 259 | 49 | - | - | - | - | 7.1 | 1277
2022-08-04 | C | 110 | 94 | 235 | 46 | - | - | - | - | 7.3 | 1096
2022-08-11 | C | 178 | 93 | 233 | 56 | - | - | - | - | 7.4 | 1011
2022-08-18 | C | 187 | 89 | 224 | 48 | - | - | - | - | 6.5 | 1023
2022-08-25 | C | 32 | 52 | 130 | 42 | - | - | - | - | 6.5 | 1130
2022-09-02 | C | 27 | 93 | 233 | 59 | - | - | - | - | 6.8 | 1125
2022-09-07 | C | 89 | 99 | 249 | 51 | - | - | - | - | 6.9 | 1436
2022-09-16 | C | 72 | 38 | 95 | 24 | - | - | - | - | 3.2 | 610
2022-09-22 | C | 34 | 33 | 83 | 49 | - | - | - | - | 5.2 | 900
2022-09-26 | C | 47 | 32 | 81 | 39 | - | - | - | - | 5.3 | 864
2022-10-06 | C | 102 | 73 | 184 | 29 | - | - | - | - | 4.5 | 804
2022-10-11 | C | 122 | 80 | 193 | 32 | - | - | - | - | 4.8 | 902
2022-10-18 | C | 113 | 70 | 176 | 33 | - | - | - | - | 5.6 | 882
2022-10-25 | C | 141 | 71 | 177 | 31 | - | - | - | - | 4.7 | 901
2022-11-03 | C | 34 | 108 | 198 | 52.3 | - | - | - | - | 7.8 | 907
2022-11-10 | C | 180 | 110 | 275 | 45 | - | - | - | - | 5.6 | 1027
2022-11-17 | C | 79 | 81 | 203 | 47 | - | - | - | - | 5.8 | 1099
2022-11-24 | C | 83 | 78 | 197 | 35 | - | - | - | - | 4.6 | 1222
2022-12-01 | C | 68 | 74 | 186 | 29 | - | - | - | - | 3.7 | 926
2022-12-09 | C | 158 | 99 | 248 | 25 | - | - | - | - | 5.2 | 1050
2022-12-15 | C | 24 | 20 | 51 | 17 | - | - | - | - | 0.7 | 1458
2022-12-22 | C | 27 | 27 | 69 | 30 | - | - | - | - | 1.8 | 1355
2022-12-29 | C | 28 | 25 | 64 | 31 | - | - | - | - | 1.3 | 689
2023-01-04 | C | 22 | 36 | 91 | 27 | - | - | - | - | 2.1 | 835
2023-01-12 | C | 35 | 32 | 81 | 20 | - | - | - | - | 1.8 | 915
2023-01-17 | C | 202 | 35 | 66 | 21 | - | - | - | - | 1.7 | 723
2023-01-26 | C | 45 | 39 | 98 | 13 | - | - | - | - | 2.2 | 1822
2023-02-02 | C | 14 | 49 | 105 | 41.2 | - | - | - | - | 3.69 | 1588
2023-02-09 | C | 57 | 47 | 118 | 22 | - | - | - | - | 3.5 | 1750
2023-02-16 | C | 83 | 63 | 158 | 25 | - | - | - | - | 3.2 | 1570
2023-02-23 | C | 81 | 56 | 140 | 32 | - | - | - | - | 3.6 | 1489
2023-03-02 | C | 34 | 62 | 157 | 32 | - | - | - | - | 3.6 | 1480
2023-03-08 | C | 36 | 55 | 138 | 31 | - | - | - | - | 3.8 | 1349
2023-03-16 | C | 47 | 65 | 163 | 34 | - | - | - | - | 4.1 | 1525
2023-03-17 | - | - | - | - | - | - | - | - | - | - | -
2023-03-20 | - | - | - | - | - | - | - | - | - | - | -
2023-03-23 | C | 43 | 71 | 179 | 33 | - | - | - | - | 5.2 | 1488
2023-03-30 | C | 44 | 70 | 177 | 40 | - | - | - | - | 5.1 | 1443
2023-04-05 | C | 158 | 99 | 249 | 37 | - | - | - | - | 4.8 | 1716
2023-04-13 | C | 149 | 119 | 299 | 57 | - | - | - | - | 7.4 | 1287
2023-04-20 | C | 82 | 107 | 269 | 44 | - | - | - | - | 6.2 | 1209
2023-04-28 | C | 79 | 103 | 258 | 51 | - | - | - | - | 5.3 | 1165
2023-05-04 | C | 30 | 98 | 246 | 47 | - | - | - | - | 5 | 1169
2023-05-09 | C | 27 | 70 | 149 | 49.5 | - | - | - | - | 6.14 | 1153
2023-05-18 | C | 132 | 103 | 258 | 42 | - | - | - | - | 4.7 | 1107
2023-05-25 | C | 446 | 336 | 841 | 59 | - | - | - | - | 6.8 | 1181
2023-06-02 | C | 121 | 62 | 156 | 23 | - | - | - | - | 5.8 | 897
2023-06-07 | C | 58 | 68 | 171 | 52 | - | - | - | - | 5.2 | 1190
2023-06-13 | C | 64 | 60 | 151 | 31 | - | - | - | - | 3.1 | 744
2023-06-22 | C | 83 | 68 | 170 | 27 | - | - | - | - | 2 | 1041
2023-06-30 | C | 75 | 65 | 163 | 32 | - | - | - | - | 3.8 | 1063
2023-07-07 | C | 22 | 64 | 153 | 46.6 | - | - | - | - | 5.52 | 965
2023-07-13 | C | 110 | 115 | 289 | 27 | - | - | - | - | 3.5 | 961
2023-07-17 | C | 77 | 92 | 231 | 19 | - | - | - | - | 2.9 | 969
2023-07-27 | C | 80 | 97 | 243 | 17 | - | - | - | - | 3.1 | 1099
2023-08-04 | C | 97 | 196 | 422 | 68.2 | - | - | - | - | 7.14 | 1263
2023-08-10 | C | 151 | 97 | 243 | 20 | - | - | - | - | 4.1 | 982
2023-08-17 | C | 330 | 174 | 436 | 22 | - | - | - | - | 5 | 1452
2023-08-24 | C | 757 | 147 | 367 | 43 | - | - | - | - | 5.4 | 1169
2023-08-31 | C | 132 | 98 | 245 | 49 | - | - | - | - | 6.8 | 1334
2023-09-07 | C | 123 | 41 | 102 | 34 | - | - | - | - | 3.9 | 1032
2023-09-14 | C | 75 | 52 | 132 | 52 | - | - | - | - | 5.1 | 1034
2023-09-20 | C | 138 | 61 | 155 | 42 | - | - | - | - | 4.7 | 1055
2023-09-28 | C | 213 | 78 | 197 | 30 | - | - | - | - | 3.8 | 1061
2023-10-04 | C | 24 | 51 | 104 | 21.5 | - | - | - | - | 3.33 | 1072
2023-10-13 | C | 75 | 62 | 155 | 34 | - | - | - | - | 4.1 | 1052
2023-10-16 | C | 132 | 125 | 313 | 39 | - | - | - | - | 4.6 | 1044
2023-10-23 | C | 42 | 42 | 107 | 36 | - | - | - | - | 0.7 | 966
2023-11-03 | C | 69 | 36 | 92 | 29 | - | - | - | - | 2.4 | 668
2023-11-09 | C | 115 | 77 | 193 | 20 | - | - | - | - | 2.3 | 805
2023-11-16 | C | 75 | 46 | 117 | 23 | - | - | - | - | 2.6 | 865
2023-11-23 | C | 84 | 58 | 145 | 25 | - | - | - | - | 3.2 | 890
2023-11-30 | C | 79 | 51 | 129 | 26 | - | - | - | - | 2.9 | 795
2023-12-07 | C | 107 | 63 | 158 | 21 | - | - | - | - | 2.4 | 616
2023-12-14 | C | 75 | 45 | 113 | 23 | - | - | - | - | 2.4 | 829
2023-12-20 | C | 64 | 36 | 89 | 23 | - | - | - | - | 3 | 790
2023-12-28 | C | 56 | 52 | 131 | 27 | - | - | - | - | 2.81 | 854
2024-01-05 | C | 98 | 92 | 230 | 29 | - | - | - | - | 3.1 | 1008
2024-01-11 | C | 81 | 50 | 125 | 25 | - | - | - | - | 4.8 | 669
2024-01-18 | C | 75 | 54 | 134 | 29 | - | - | - | - | 2.2 | 622
2024-01-23 | C | 54 | 52 | 131 | 16 | - | - | - | - | 1.8 | 1093
2024-01-29 | C | 61 | 45 | 112 | 19 | - | - | - | - | 1.9 | 964
2024-01-30 | P | - | - | - | - | - | - | - | - | - | -
2024-02-02 | C | 18 | 43 | 88 | 25 | - | - | - | - | 2.67 | 936
2024-02-08 | C | 49 | 31 | 79 | 23 | - | - | - | - | 2.3 | 1001
2024-02-15 | C | 52 | 52 | 129 | 13 | - | - | - | - | 1.1 | 866
2024-02-22 | C | 45 | 38 | 97 | 18 | - | - | - | - | 1.6 | 1375
2024-02-29 | C | 49 | 49 | 123 | 19 | - | - | - | - | 1.6 | 903
2024-03-05 | C | 51 | 35 | 89 | 17 | - | - | - | - | 2.1 | 1310
2024-03-13 | C | 39 | 27 | 68 | 15 | - | - | - | - | 2.9 | 2020
2024-03-21 | C | 49 | 30 | 75 | 22 | - | - | - | - | 1.8 | 1699
2024-03-27 | C | 57 | 37 | 93 | 18 | - | - | - | - | 3.1 | 1635
2024-04-04 | C | 58 | 44 | 111 | 15 | - | - | - | - | 0.6 | 1354
2024-04-11 | C | 39 | 31 | 78 | 19 | - | - | - | - | 0.9 | 2150
2024-04-19 | C | 29 | 26 | 65 | 32 | - | - | - | - | 2 | 2130
2024-04-25 | C | 41 | 39 | 98 | 17 | - | - | - | - | 2.1 | 1958
2024-05-02 | C | 49 | 35 | 57 | 18 | - | - | - | - | 2.9 | 1133
2024-05-07 | C | 16 | 14 | 91 | 26.2 | - | - | - | - | 3.22 | 935
2024-05-16 | C | 15 | 44 | 110 | 16 | - | - | - | - | 2.4 | 830
2024-05-23 | C | 105 | 85 | 213 | 21 | - | - | - | - | 3.9 | 840
2024-05-29 | C | 89 | 99 | 248 | 20 | - | - | - | - | 4.2 | 816
2024-06-05 | C | 97 | 71 | 179 | 17 | - | - | - | - | 3.7 | 894
2024-06-13 | C | 56 | 77 | 193 | 19 | - | - | - | - | 5.1 | 888
2024-06-19 | C | 38 | 51 | 128 | 14 | - | - | - | - | 2.5 | 625
2024-06-27 | C | 42 | 83 | 208 | 13 | - | - | - | - | 4 | 833
2024-07-04 | C | 63 | 55 | 139 | 18 | - | - | - | - | 5.1 | 901
2024-07-09 | C | 20 | 54 | 102 | 29.4 | - | - | - | - | 3.94 | 1002
2024-07-18 | C | 184 | 136 | 339 | 22 | - | - | - | - | 5.6 | 1008
2024-07-25 | C | 48 | 90 | 225 | 40 | - | - | - | - | 5.8 | 808
2024-07-31 | C | 82 | 74 | 187 | 37 | - | - | - | - | 5.4 | 911
2024-08-08 | C | 75 | 46 | 115 | 36 | - | - | - | - | 6.4 | 801
2024-08-14 | C | 195 | 136 | 341 | 40 | - | - | - | - | 7.2 | 836
2024-08-22 | C | 119 | 136 | 340 | 45 | - | - | - | - | 6.5 | 892
2024-08-29 | C | 145 | 109 | 273 | 42 | - | - | - | - | 6.4 | 939
2024-09-05 | C | 34 | 83 | 207 | 38 | - | - | - | - | 4.7 | 871
2024-09-11 | C | 25 | 53 | 134 | 29 | - | - | - | - | 4.2 | 632
2024-09-17 | C | 49 | 56 | 144 | 28 | - | - | - | - | 3.6 | 611
2024-09-26 | C | 136 | 105 | 264 | 59 | - | - | - | - | 4.5 | 822
2024-10-03 | C | 48 | 77 | 193 | 37 | - | - | - | - | 4 | 659
2024-10-10 | C | 63 | 48 | 120 | 25 | - | - | - | - | 2.9 | 671
2024-10-15 | P | 58 | 1180 | 6720 | 18.2 | - | - | - | - | 2.5 | 326
2024-10-18 | C | 13 | 11 | 47.7 | 21.1 | - | - | - | - | 2.75 | 712
2024-10-23 | C | 52 | 43 | 108 | 43 | - | - | - | - | 4.8 | 819
2024-10-31 | C | 7 | 15 | 37 | 16 | - | - | - | - | 4.49 | 811
2024-11-07 | C | 33 | 27 | 68 | 15 | - | - | - | - | 5.1 | 1023
2024-11-14 | C | 23 | 19 | 48 | 11 | - | - | - | - | 1.5 | 993
2024-11-21 | C | 18 | 23 | 57 | 12 | - | - | - | - | 2.8 | 927
2024-11-28 | C | 15 | 25 | 62 | 10 | - | - | - | - | 1.5 | 908
2024-12-05 | C | 10 | 10 | 24 | 13.2 | - | - | - | - | 1.5 | 856
2024-12-12 | C | - | - | - | - | - | - | - | - | - | -
2024-12-13 | C | 7 | 17 | 48 | 11.2 | - | - | - | - | 1.6 | 817
2024-12-20 | C | 13 | 14 | 36 | 12.8 | - | - | - | - | 1.7 | 753
2024-12-27 | C | 74 | 84 | 222 | 13.8 | - | - | - | - | 2 | 1099
* P = Puntual
* C = Compuesta 24h

## ENERGÍA EDAR
CONSUMO ELÉCTRICO
Tarifa | 6.1TD | CUPS | ES0022000008924703MT
Potencia Contratada | P1 | P2 | P3 | P4 | P5 | P6
KW | 8 | 8 | 8 | 8 | 8 | 17.15
| P1: CONSUMO RED ENERGÍA ACTIVA (kWh) | CONSUMO ENERGÍA REACTIVA (kVAr) | [5 empty] | MAXÍMETRO (kW) | [5 empty] | EXCESO DE POTENCIA (kW)
Fecha | P1 (A) | P2 (A) | P3 (A) | P4 (A) | P5 (A) | P6 (A) | P1 (R) | P2 (R) | P3 (R) | P4 (R) | P5 (R) | P6 (R) | P1 (M) | P2 (M) | P3 (M) | P4 (M) | P5 (M) | P6 (M) | P1 (E) | P2 (E) | P3 (E) | P4 (E) | P5 (E) | P6 (E)
2022-01-01 | 114 | 85 | 0 | 0 | 0 | 229 | 75.5 | 60.4 | 0 | 0 | 0 | 166.1
2022-02-01 | 104 | 85 | 0 | 0 | 0 | 185 | 72.09 | 56.07 | 0 | 0 | 0 | 138.84
2022-03-01 | 0 | 167 | 126 | 0 | 0 | 266 | 0 | 132 | 100 | 0 | 0 | 207 | 0 | 6 | 6 | 0 | 0 | 5
2022-04-01 | 0 | 0 | 0 | 180 | 138 | 317 | 0 | 0 | 0 | 144 | 107 | 220 | 0 | 0 | 0 | 6 | 6 | 6
2022-05-01 | 0 | 0 | 0 | 124 | 119 | 374 | 0 | 0 | 0 | 95 | 71 | 153 | 0 | 0 | 0 | 8 | 4 | 4
2022-06-01 | 0 | 0 | 73 | 81 | 0 | 291 | 0 | 0 | 61 | 44 | 0 | 103 | 0 | 0 | 1 | 1 | 0 | 1
2022-07-01 | 54 | 68 | 0 | 0 | 0 | 279 | 49 | 41 | 0 | 0 | 0 | 97 | 1 | 1 | 0 | 0 | 0 | 2
2022-08-01 | 0 | 0 | 74 | 76 | 0 | 321 | 0 | 0 | 68 | 54 | 0 | 125 | 0 | 0 | 1 | 1 | 0 | 5
2022-09-01 | 0 | 0 | 75 | 73 | 0 | 227 | 0 | 0 | 63 | 49 | 0 | 79 | 0 | 0 | 7 | 6 | 0 | 1
2022-10-01 | 0 | 0 | 0 | 74 | 42 | 135 | 0 | 0 | 0 | 44 | 26 | 71 | 0 | 0 | 0 | 6 | 1 | 1
2022-11-01 | 0 | 88 | 75 | 0 | 0 | 117 | 0 | 63 | 42 | 0 | 0 | 61 | 0 | 5 | 5 | 0 | 0 | 1
2022-12-01 | 323 | 223 | 0 | 0 | 0 | 510 | 239 | 167 | 0 | 0 | 0 | 379 | 7 | 7 | 0 | 0 | 0 | 6
2023-01-01 | 596 | 466 | 0 | 0 | 0 | 1326 | 397 | 311 | 0 | 0 | 0 | 902 | 7 | 9 | 0 | 0 | 0 | 11
2023-02-01 | 353 | 273 | 0 | 0 | 0 | 667 | 222 | 170 | 0 | 0 | 0 | 413 | 7 | 7 | 0 | 0 | 0 | 7
2023-03-01 | 0 | 296 | 234 | 0 | 0 | 571 | 0 | 190 | 149 | 0 | 0 | 355 | 0 | 7 | 7 | 0 | 0 | 7
2023-04-01 | 0 | 0 | 0 | 250 | 176 | 524 | 0 | 0 | 0 | 166 | 109 | 337 | 0 | 0 | 0 | 6 | 6 | 6
2023-05-01 | 0 | 0 | 0 | 254 | 171 | 535 | 0 | 0 | 0 | 178 | 122 | 360 | 0 | 0 | 0 | 9 | 6 | 9
2023-06-01 | 0 | 0 | 331 | 254 | 0 | 535 | 0 | 0 | 243 | 178 | 0 | 360 | 0 | 0 | 11 | 9 | 0 | 9
2023-07-01 | 253 | 224 | 0 | 0 | 0 | 650 | 178 | 156 | 0 | 0 | 0 | 446 | 6 | 6 | 0 | 0 | 0 | 7
2023-08-01 | 0 | 0 | 300 | 262 | 0 | 656 | 0 | 0 | 222 | 192 | 0 | 456 | 0 | 0 | 7 | 6 | 0 | 6
2023-09-01 | 0 | 0 | 279 | 241 | 0 | 683 | 0 | 0 | 212 | 164 | 0 | 536 | 0 | 0 | 8 | 7 | 0 | 12
2023-10-01 | 0 | 0 | 0 | 309 | 236 | 727 | 0 | 0 | 0 | 202 | 139 | 524 | 0 | 0 | 0 | 9 | 6 | 9
2023-11-01 | 0 | 260 | 222 | 0 | 0 | 505 | 0 | 118 | 97 | 0 | 0 | 225 | 0 | 5 | 6 | 0 | 0 | 5
2023-12-01 | 246 | 207 | 0 | 0 | 0 | 681 | 128 | 100 | 0 | 0 | 0 | 317 | 6 | 6 | 0 | 0 | 0 | 9
2024-01-01 | 423 | 296 | 0 | 0 | 0 | 681 | 227 | 177 | 0 | 0 | 0 | 356 | 9 | 8 | 0 | 0 | 0 | 6
2024-02-01 | 423 | 354 | 0 | 0 | 0 | 820 | 356 | 287 | 0 | 0 | 0 | 617 | 8 | 8 | 0 | 0 | 0 | 8
2024-03-01 | 0 | 474 | 355 | 0 | 0 | 1111 | 0 | 372 | 291 | 0 | 0 | 908 | 0 | 9 | 8 | 0 | 0 | 8
2024-04-01 | 0 | 0 | 0 | 468 | 358 | 791 | 0 | 0 | 0 | 392 | 303 | 611 | 0 | 0 | 0 | 9 | 7 | 8
2024-05-01 | 0 | 0 | 0 | 280 | 220 | 564 | 0 | 0 | 0 | 162 | 128 | 309 | 0 | 0 | 0 | 5 | 5 | 5
2024-06-01 | 0 | 0 | 225 | 191 | 0 | 575 | 0 | 0 | 110 | 96 | 0 | 279 | 0 | 0 | 5 | 8 | 0 | 10
2024-07-01 | 265 | 217 | 0 | 0 | 0 | 509 | 160 | 130 | 0 | 0 | 0 | 286 | 6 | 4 | 0 | 0 | 0 | 5
2024-08-01 | 0 | 0 | 281 | 220 | 0 | 616 | 0 | 0 | 173 | 136 | 0 | 366 | 0 | 0 | 5 | 5 | 0 | 6
2024-09-01 | 0 | 0 | 280 | 241 | 0 | 547 | 0 | 0 | 150 | 119 | 0 | 271 | 0 | 0 | 10 | 5 | 0 | 6
2024-10-01 | 0 | 0 | 0 | 320 | 234 | 609 | 0 | 0 | 0 | 268 | 189 | 475 | 0 | 0 | 0 | 6 | 5 | 10
2024-11-01 | 0 | 246 | 192 | 0 | 0 | 547 | 0 | 196 | 157 | 0 | 0 | 478 | 0 | 5 | 7 | 0 | 0 | 6
2024-12-01 | 254 | 192 | 0 | 0 | 0 | 574 | 124 | 96 | 0 | 0 | 0 | 280 | 6 | 6 | 0 | 0 | 0 | 6

## REACTIVOS
CONSUMO REACTIVOS
Fecha | Coagulante (kg/mes) | Polielectrolito (kg/mes)
2022-01-01
2022-02-01
2022-03-01
2022-04-01
2022-05-01
2022-06-01
2022-07-01
2022-08-01
2022-09-01
2022-10-01
2022-11-01
2022-12-01
2023-01-01
2023-02-01
2023-03-01
2023-04-01
2023-05-01
2023-06-01
2023-07-01
2023-08-01
2023-09-01
2023-10-01
2023-11-01
2023-12-01
2024-01-01
2024-02-01
2024-03-01
2024-04-01
2024-05-01
2024-06-01
2024-07-01
2024-08-01
2024-09-01
2024-10-01
2024-11-01
2024-12-01

## RESIDUOS
GESTIÓN DE RESIDUOS
| CRIBADOS (RSU) (Tn) | ARENAS (Tn) | GRASAS (Tn) | RESIDUOS PELIGROSOS (Tn) |  |  |  |  | PLÁSTICOS (Tn) |  | LODOS (Tn Materia Húmeda)
Año | 190801 | 190802 | 190809 | 130205 | 150110 | 150202 | 160504 | 160506 | 150102 | 200139 | 190805 | OBSERVACIONES | Fangos Espesados Trasladados (m3)
2022
2023 | 5
2024

## OBSERVACIONES
OBSERVACIONES