## CAUDALES
CAUDALES ENTRADA-SALIDA
Fecha | Q Entrada (m3/mes) | Q Salida (m3/mes)
2022-01-01 | 879 | 754
2022-02-01 | 1033 | 659
2022-03-01 | 2814 | 2228.5
2022-04-01 | 3256.7143 | 1893.9286
2022-05-01 | 1791.2857 | 1309.5714
2022-06-01 | 1643.2 | 1147.6
2022-07-01 | 815 | 418.75
2022-08-01 | 2360 | 1603.25
2022-09-01 | 1196 | 376
2022-10-01 | 952.8571 | 230.2857
2022-11-01 | 1589 | 627.2857
2022-12-01 | 4722.3429 | 4211.6286
2023-01-01 | 5149.8 | 3977.9429
2023-02-01 | 1807 | 1032.8571
2023-03-01 | 1299.2857 | 1142
2023-04-01 | 2376.7143 | 1079
2023-05-01 | 772 | 601
2023-06-01 | - | 1204
2023-07-01 | - | 691
2023-08-01 | 1183 | 1203
2023-09-01 | 1020 | 857
2023-10-01 | 1520 | 1462
2023-11-01 | 1307 | 1317
2023-12-01 | 2051 | 1421
2024-01-01 | 7616 | 6290
2024-02-01 | 6261 | 6005
2024-03-01 | 7356 | 6488
2024-04-01 | 6361 | 6112
2024-05-01 | 2816 | 1401
2024-06-01 | 1765 | 765
2024-07-01 | 1796 | 721
2024-08-01 | 1603 | 1283
2024-09-01 | 1146 | 901
2024-10-01 | 2297 | 2389
2024-11-01 | 1712 | 1345
2024-12-01 | 1197 | 661
* Q Entrada medido en Entrada a Biológico

## ANALÍTICAS
PARÁMETROS INFLUENTE
Fecha | Muestra | SST (mg/l) | DBO5 (mg/l) | DQO (mg/l) | Nt (mg N/l) | NTK (mg N/l) | N-NH4 (mg N/l) | N-NO3 (mg N/l) | N-NO2 (mg N/l) | Pt (mg P/l) | Conductividad (µS/cm)
2022-01-05 | C | 8 | 54 | 135 | 48 | - | - | - | - | 7.1 | 1202
2022-01-12 | C | 166 | 187 | 465 | 49 | - | - | - | - | 6.6 | 1303
2022-01-19 | C | 171 | 177 | 530 | 52 | - | - | - | - | 6.5 | 1098
2022-01-25 | C | 117 | 150 | 375 | 47 | - | - | - | - | 6.9 | 1162
2022-02-03 | C | 179 | 93 | 233 | 45 | - | - | - | - | 7.3 | 1114
2022-02-08 | C | 521 | 666 | 1665 | 44 | - | - | - | - | 7.7 | 972
2022-02-16 | C | 45 | 59 | 155 | 48.5 | - | - | - | - | 8 | 1092
2022-02-22 | C | 73 | 71 | 179 | 45 | - | - | - | - | 8.2 | 1127
2022-03-02 | C | 102 | 94 | 282 | 39 | - | - | - | - | 6.4 | 1123
2022-03-08 | C | 123 | 107 | 269 | 24 | - | - | - | - | 5.7 | 960
2022-03-16 | C | 78 | 75 | 189 | 18 | - | - | - | - | 3.8 | 551
2022-03-22 | C | 14 | 13 | 33 | 12 | - | - | - | - | 1.7 | 771
2022-03-30 | C | 55 | 65 | 194 | 14 | - | - | - | - | 1.8 | 1131
2022-04-02 | C | 102 | 94 | 282 | 39 | - | - | - | - | 6.4 | 1123
2022-04-05 | C | 115 | 92 | 232 | 16 | - | - | - | - | 2 | 1094
2022-04-13 | C | 133 | 96 | 240 | 15.5 | - | - | - | - | 1.89 | 1310
2022-04-18 | C | 265 | 296 | 760 | 64.3 | - | - | - | - | 12.2 | 1309
2022-04-27 | C | 36 | 20 | 50 | 15 | - | - | - | - | 1.8 | 1022
2022-05-04 | C | 39 | 44 | 132 | 18 | - | - | - | - | 1.1 | 4250
2022-05-10 | C | 53 | 70 | 175 | 25 | - | - | - | - | 2 | 1370
2022-05-17 | C | 62 | 90 | 226 | 26 | - | - | - | - | 2.1 | 980
2022-05-27 | C | 143 | 91 | 228 | 24 | - | - | - | - | 3 | 983
2022-06-02 | C | 198 | 133 | 334 | 20 | - | - | - | - | 3.3 | 1105
2022-06-06 | C | 48 | 159 | 399 | 23 | - | - | - | - | 3.9 | 1062
2022-06-13 | C | 65 | 96 | 182 | 43.8 | - | - | - | - | 7.38 | 862
2022-06-20 | C | 110 | 141 | 281 | 22 | - | - | - | - | 3.4 | 1108
2022-06-28 | C | 122 | 122 | 304 | 25 | - | - | - | - | 3.2 | 928
2022-07-05 | C | 105 | 82 | 206 | 39 | - | - | - | - | 5.4 | 1271
2022-07-13 | C | 154 | 58 | 157 | 48 | - | - | - | - | 6.8 | 1269
2022-07-21 | C | 270 | 64 | 160 | 52 | - | - | - | - | 7.9 | 1339
2022-07-28 | C | 105 | 173 | 433 | 58 | - | - | - | - | 8.5 | 1278
2022-08-04 | C | 147 | 108 | 272 | 56 | - | - | - | - | 8.3 | 1379
2022-08-09 | C | 45 | 109 | 273 | 60 | - | - | - | - | 9.4 | 1008
2022-08-18 | C | 61 | 105 | 263 | 59 | - | - | - | - | 9.9 | 424
2022-08-25 | C | 244 | 284 | 710 | 68 | - | - | - | - | 10.9 | 1305
2022-09-08 | C | 66 | 73 | 214 | 61 | - | - | - | - | 10.3 | 1048
2022-09-12 | C | 123 | 91 | 229 | 59 | - | - | - | - | 9.7 | 590
2022-09-19 | C | 41 | 48 | 104 | 52 | - | - | - | - | 8.2 | 992
2022-09-29 | C | 133 | 96 | 240 | 55 | - | - | - | - | 7.9 | 1024
2022-10-05 | C | 32 | 64 | 161 | 32 | - | - | - | - | 7.4 | 957
2022-10-11 | C | 44 | 43 | 109 | 35 | - | - | - | - | 7.6 | 963
2022-10-18 | C | 115 | 82 | 207 | 38 | - | - | - | - | 7.9 | 933
2022-10-27 | C | 153 | 86 | 216 | 35 | - | - | - | - | 7.4 | 1024
2022-11-02 | C | 139 | 96 | 242 | 29 | - | - | - | - | 6.7 | 952
2022-11-07 | C | 92 | 53 | 133 | 25 | - | - | - | - | 5.7 | 980
2022-11-17 | C | 77 | 42 | 105 | 23 | - | - | - | - | 4.8 | 928
2022-11-22 | C | 69 | 26 | 66 | 20 | - | - | - | - | 3.8 | 721
2022-12-02 | C | 37 | 26 | 67 | 16 | - | - | - | - | 2.9 | 1623
2022-12-07 | C | 122 | 71 | 178 | 19 | - | - | - | - | 3 | 928
2022-12-14 | C | 132 | 42 | 106 | 15 | - | - | - | - | 2.6 | 708
2022-12-22 | C | 44 | 43 | 109 | 19 | - | - | - | - | 3.1 | 963
2022-12-28 | C | 23 | 31 | 78 | 21 | - | - | - | - | 3.5 | 1052
2023-01-03 | C | 85 | 63 | 159 | 19 | - | - | - | - | 3.9 | 1219
2023-01-11 | C | 47 | 29 | 73 | 15 | - | - | - | - | 3.2 | 867
2023-01-16 | C | 38 | 21 | 64 | 18 | - | - | - | - | 2.2 | 685
2023-01-24 | C | 43 | 33 | 84 | 23 | - | - | - | - | 1.7 | 1459
2023-02-01 | C | 47 | 42 | 105 | 22 | - | - | - | - | 1.8 | 1244
2023-02-08 | C | 38 | 26 | 56.3 | 23 | - | - | - | - | 1.73 | 1211
2023-02-16 | C | 52 | 41 | 123 | 21 | - | - | - | - | 1.9 | 1258
2023-02-22 | C | 37 | 30 | 75 | 18 | - | - | - | - | 2.2 | 1133
2023-03-03 | C | 47 | 38 | 97 | 20 | - | - | - | - | 2.1 | 1321
2023-03-09 | C | 63 | 46 | 115 | 18 | - | - | - | - | 1.9 | 1420
2023-03-13 | C | 88 | 63 | 157 | 15 | - | - | - | - | 2 | 1301
2023-03-21 | C | 63 | 46 | 115 | 18 | - | - | - | - | 2.6 | 1289
2023-03-29 | C | 69 | 45 | 112 | 17 | - | - | - | - | 2.2 | 1256
2023-04-04 | C | 62 | 50 | 125 | 16 | - | - | - | - | 2.5 | 1314
2023-04-11 | C | 89 | 44 | 110 | 20 | - | - | - | - | 4.6 | 1047
2023-04-18 | C | 52 | 64 | 160 | 27 | - | - | - | - | 6 | 1123
2023-04-25 | C | 93 | 66 | 165 | 25 | - | - | - | - | 5.2 | 1075
2023-05-03 | C | 149 | 263 | 657 | 30 | - | - | - | - | 6.1 | 1490
2023-05-09 | C | 143 | 138 | 345 | 27 | - | - | - | - | 5.4 | 1196
2023-05-17 | C | 185 | 181 | 452 | 25 | - | - | - | - | 5.6 | 1243
2023-05-23 | C | 205 | 143 | 358 | 31 | - | - | - | - | 6.4 | 1418
2023-06-01 | C | 172 | 125 | 314 | 33 | - | - | - | - | 6 | 1246
2023-06-09 | C | 115 | 92 | 232 | 29 | - | - | - | - | 5.4 | 1397
2023-06-14 | C | 319 | 214 | 452 | - | - | - | - | - | - | -
2023-06-20 | C | 99 | 108 | 269 | - | - | - | - | - | - | 1100
2023-06-28 | C | 110 | 79 | 198 | - | - | - | - | - | - | 1088
2023-07-06 | C | 145 | 93 | 234 | 31 | - | - | - | - | 6.5 | 987
2023-07-13 | C | 59 | 175 | 373 | - | - | - | - | - | - | -
2023-07-17 | C | 161 | 62 | 154 | 30 | - | - | - | - | 6.6 | 1021
2023-07-24 | C | 243 | 126 | 315 | 35 | - | - | - | - | 7.2 | 1417
2023-08-02 | C | 174 | 98 | 247 | 42 | - | - | - | - | 7.5 | 1374
2023-08-08 | C | 314 | 224 | 561 | 55 | - | - | - | - | 8.4 | 1145
2023-08-16 | C | 132 | 115 | 287 | 59 | - | - | - | - | 9.7 | 1345
2023-08-24 | C | 100 | 168 | 421 | 61 | - | - | - | - | 9.3 | 1248
2023-08-30 | C | 227 | 155 | 387 | 60 | - | - | - | - | 9.1 | 1453
2023-09-08 | C | 223 | 108 | 271 | 49 | - | - | - | - | 5.3 | 947
2023-09-12 | C | 190 | 93 | 233 | 37 | - | - | - | - | 4.5 | 1096
2023-09-20 | C | 19 | 49 | 124 | 25 | - | - | - | - | 2.7 | 946
2023-09-26 | C | 29 | 32 | 80 | 24 | - | - | - | - | 2.4 | 1106
2023-10-04 | C | 41 | 39 | 98 | 27 | - | - | - | - | 2.9 | 1104
2023-10-10 | C | 91 | 65 | 163 | 33 | - | - | - | - | 3.6 | 1019
2023-10-18 | C | 514 | 354 | 726 | - | - | - | - | - | - | -
2023-10-24 | C | 73 | 49 | 123 | 24 | - | - | - | - | 2.4 | 740
2023-11-03 | C | 36 | 36 | 91 | 23 | - | - | - | - | 2.4 | 737
2023-11-08 | C | 49 | 33 | 84 | 19 | - | - | - | - | 2.1 | 1054
2023-11-14 | C | 17 | 13 | 33 | 17 | - | - | - | - | 1.9 | 975
2023-11-24 | C | 39 | 27 | 69 | 15 | - | - | - | - | 2.3 | 1092
2023-11-29 | C | 158 | 94 | 235 | 21 | - | - | - | - | 2.9 | 1153
2023-12-05 | C | 105 | 62 | 196 | 41 | - | - | - | - | 6.41 | 936
2023-12-12 | C | 96 | 55 | 159 | 36 | - | - | - | - | 3.96 | 1085
2023-12-19 | C | 69 | 45 | 113 | 22 | - | - | - | - | 2.8 | 1042
2023-12-27 | C | 149 | 108 | 270 | 31 | - | - | - | - | 3.4 | 1091
2024-01-04 | C | 187 | 130 | 324 | 30 | - | - | - | - | 3.3 | 1072
2024-01-09 | C | 193 | 110 | 275 | 26 | - | - | - | - | 3.1 | 1099
2024-01-16 | C | 121 | 81 | 203 | 24 | - | - | - | - | 2.7 | 303
2024-01-29 | C | 66 | 38 | 97 | 22 | - | - | - | - | 2.4 | 1150
2024-02-05 | C | 45 | 67 | 168 | 24 | - | - | - | - | 2.8 | 1253
2024-02-14 | C | - | - | - | - | - | - | - | - | - | -
2024-02-15 | C | 13 | 10 | 54 | - | - | - | - | - | - | -
2024-02-21 | C | 50 | 52 | 130 | 10 | - | - | - | - | 1.5 | 1120
2024-02-28 | C | 59 | 41 | 103 | 15 | - | - | - | - | 1.7 | 894
2024-03-06 | C | 48 | 46 | 115 | 12 | - | - | - | - | 2 | 1473
2024-03-12 | C | 69 | 37 | 93 | 14 | - | - | - | - | 2.4 | 737
2024-03-19 | C | 23 | 31 | 77 | 17 | - | - | - | - | 1.8 | 1099
2024-03-26 | C | 20 | 28 | 70 | 11 | - | - | - | - | 1.5 | 878
2024-04-03 | C | 39 | 22 | 56 | 9 | - | - | - | - | 1 | 451
2024-04-09 | C | 29 | 25 | 62 | 12 | - | - | - | - | 0.7 | 930
2024-04-17 | C | 39 | 27 | 69 | 15 | - | - | - | - | 1.1 | 1016
2024-04-24 | C | 38 | 45 | 81 | 11 | - | - | - | - | 0.9 | 1105
2024-04-26 | C | 20 | 28 | 70 | 11 | - | - | - | - | 1.5 | 878
2024-05-03 | C | 39 | 27 | 69 | 12 | - | - | - | - | 1.3 | 1101
2024-05-07 | C | 33 | 44 | 110 | 16 | - | - | - | - | 2.6 | 991
2024-05-15 | C | 47 | 34 | 87 | 15 | - | - | - | - | 2.7 | 1047
2024-05-21 | C | 44 | 38 | 96 | 18 | - | - | - | - | 2.5 | 1039
2024-06-04 | C | 13 | 22 | 88 | - | - | - | - | - | - | -
2024-06-11 | C | 36 | 29 | 90 | 12 | - | - | - | - | 2.8 | 1180
2024-06-19 | C | 31 | 36 | 90 | 18 | - | - | - | - | 2.4 | 1327
2024-06-25 | C | 72 | 54 | 135 | 15 | - | - | - | - | 2.7 | 998
2024-07-02 | C | 12 | 39 | 84 | - | - | - | - | - | - | -
2024-07-11 | C | 54 | 37 | 93 | 19 | - | - | - | - | 3.3 | 953
2024-07-17 | C | 96 | 76 | 190 | 20 | - | - | - | - | 3.2 | 1046
2024-07-23 | C | 239 | 126 | 315 | 27 | - | - | - | - | 4.2 | 1141
2024-08-06 | C | 446 | 112 | 280 | 28 | - | - | - | - | 6.7 | 533
2024-08-16 | C | 81 | 76 | 190 | 23 | - | - | - | - | 5.5 | 1069
2024-08-20 | C | 193 | 130 | 325 | 29 | - | - | - | - | 5.2 | 1121
2024-08-27 | C | 163 | 88 | 222 | 25 | - | - | - | - | 6.2 | 686
2024-09-04 | C | 58 | 36 | 92 | 31 | - | - | - | - | 5.7 | 694
2024-09-10 | C | 56 | 45 | 113 | 35 | - | - | - | - | 5.2 | 618
2024-09-16 | C | 143 | 92 | 231 | 39 | - | - | - | - | 5.8 | 567
2024-09-24 | C | 17 | 24 | 60 | 37 | - | - | - | - | 5.5 | 511
2024-09-27 | C | 163 | 88 | 222 | 25 | - | - | - | - | 6.2 | 686
2024-10-02 | C | 173 | 73 | 183 | 40 | - | - | - | - | 5.6 | 741
2024-10-07 | C | 133 | 257 | 175 | 37 | - | - | - | - | 5.5 | 972
2024-10-17 | C | 147 | 66 | 166 | 32 | - | - | - | - | 4.7 | 838
2024-10-22 | C | 14 | 11 | 38 | - | - | - | - | - | - | -
2024-11-05 | C | 17 | 18 | 44 | 20 | - | - | - | - | 2.4 | 916
2024-11-11 | C | 32 | 22 | 54 | 15 | - | - | - | - | 2.2 | 951
2024-11-20 | C | 19 | 17 | 42 | 12 | - | - | - | - | 1.9 | 916
2024-11-27 | C | 78 | 47 | 117 | 10 | - | - | - | - | 2.5 | 412
2024-12-04 | C | 67 | 15 | 38 | 13 | - | - | - | - | 2 | 851
2024-12-10 | C | 20 | 30 | 76 | 16 | - | - | - | - | 1.6 | 926
2024-12-18 | C | 36 | 21 | 51 | 17 | - | - | - | - | 1.9 | 739
2024-12-24 | C | 49 | 25 | 63 | 19 | - | - | - | - | 2.5 | 825
* P = Puntual
* C = Compuesta 24h

## ENERGÍA EDAR
CONSUMO ELÉCTRICO
Tarifa | 6.1TD | CUPS | ES0022000008724739GK
Potencia Contratada | P1 | P2 | P3 | P4 | P5 | P6
KW | 2 | 2 | 2 | 2 | 2 | 11.5
| P1: CONSUMO RED ENERGÍA ACTIVA (kWh) | CONSUMO ENERGÍA REACTIVA (kVAr) | [5 empty] | MAXÍMETRO (kW) | [5 empty] | EXCESO DE POTENCIA (kW)
Fecha | P1 (A) | P2 (A) | P3 (A) | P4 (A) | P5 (A) | P6 (A) | P1 (R) | P2 (R) | P3 (R) | P4 (R) | P5 (R) | P6 (R) | P1 (M) | P2 (M) | P3 (M) | P4 (M) | P5 (M) | P6 (M) | P1 (E) | P2 (E) | P3 (E) | P4 (E) | P5 (E) | P6 (E)
2022-01-01 | 123 | 87 | 0 | 0 | 0 | 271 | 11.5 | 9.2 | 0 | 0 | 0 | 25.3
2022-02-01 | 149 | 105 | 0 | 0 | 0 | 289 | 21.06 | 16.38 | 0 | 0 | 0 | 40.56
2022-03-01 | 0 | 176 | 133 | 0 | 0 | 288 | 0 | 44 | 35 | 0 | 0 | 64 | 0 | 2 | 2 | 0 | 0 | 2
2022-04-01 | 0 | 0 | 0 | 143 | 110 | 297 | 0 | 0 | 0 | 38 | 28 | 69 | 0 | 0 | 0 | 2 | 2 | 2
2022-05-01 | 0 | 0 | 0 | 98 | 75 | 161 | 0 | 0 | 0 | 17 | 15 | 23 | 0 | 0 | 0 | 2 | 2 | 1
2022-06-01 | 0 | 0 | 122 | 76 | 0 | 196 | 0 | 0 | 22 | 14 | 0 | 29 | 0 | 0 | 3 | 1 | 0 | 2
2022-07-01 | 165 | 127 | 0 | 0 | 0 | 339 | 26 | 20 | 0 | 0 | 0 | 45 | 2 | 1 | 0 | 0 | 0 | 1
2022-08-01 | 0 | 0 | 191 | 146 | 0 | 370 | 0 | 0 | 43 | 32 | 0 | 60 | 0 | 0 | 2 | 1 | 0 | 2
2022-09-01 | 0 | 0 | 206 | 160 | 0 | 389 | 0 | 0 | 38 | 30 | 0 | 47 | 0 | 0 | 2 | 2 | 0 | 2
2022-10-01 | 0 | 0 | 0 | 172 | 129 | 387 | 0 | 0 | 0 | 42 | 33 | 99 | 0 | 0 | 0 | 2 | 2 | 2
2022-11-01 | 0 | 181 | 142 | 0 | 0 | 343 | 0 | 51 | 38 | 0 | 0 | 70 | 0 | 2 | 2 | 0 | 0 | 1
2022-12-01 | 182 | 140 | 0 | 0 | 0 | 442 | 50 | 41 | 0 | 0 | 0 | 99 | 2 | 2 | 0 | 0 | 0 | 2
2023-01-01 | 182 | 138 | 0 | 0 | 0 | 386 | 44 | 34 | 0 | 0 | 0 | 90 | 2 | 1 | 0 | 0 | 0 | 2
2023-02-01 | 137 | 103 | 0 | 0 | 0 | 264 | 20 | 15 | 0 | 0 | 0 | 36 | 1 | 1 | 0 | 0 | 0 | 1
2023-03-01 | 0 | 178 | 133 | 0 | 0 | 313 | 0 | 21 | 14 | 0 | 0 | 30 | 0 | 2 | 1 | 0 | 0 | 1
2023-04-01 | 0 | 0 | 0 | 172 | 134 | 362 | 0 | 0 | 0 | 26 | 20 | 45 | 0 | 0 | 0 | 1 | 1 | 2
2023-05-01 | 0 | 0 | 0 | 177 | 134 | 359 | 0 | 0 | 0 | 30 | 22 | 77 | 0 | 0 | 0 | 2 | 1 | 2
2023-06-01 | 0 | 0 | 193 | 153 | 0 | 335 | 0 | 0 | 40 | 36 | 0 | 49 | 0 | 0 | 3 | 2 | 0 | 2
2023-07-01 | 157 | 123 | 0 | 0 | 0 | 328 | 25 | 23 | 0 | 0 | 0 | 35 | 2 | 2 | 0 | 0 | 0 | 1
2023-08-01 | 0 | 0 | 176 | 135 | 0 | 338 | 0 | 0 | 47 | 34 | 0 | 73 | 0 | 0 | 1 | 2 | 0 | 2
2023-09-01 | 0 | 0 | 169 | 128 | 0 | 338 | 0 | 0 | 32 | 24 | 0 | 44 | 0 | 0 | 2 | 2 | 0 | 2
2023-10-01 | 0 | 0 | 0 | 186 | 145 | 386 | 0 | 0 | 0 | 44 | 31 | 74 | 0 | 0 | 0 | 2 | 2 | 2
2023-11-01 | 0 | 168 | 114 | 0 | 0 | 358 | 0 | 28 | 18 | 0 | 0 | 50 | 0 | 2 | 3 | 0 | 0 | 2
2023-12-01 | 160 | 115 | 0 | 0 | 0 | 481 | 37 | 24 | 0 | 0 | 0 | 80 | 2 | 2 | 0 | 0 | 0 | 3
2024-01-01 | 281 | 215 | 0 | 0 | 0 | 549 | 81 | 60 | 0 | 0 | 0 | 148 | 3 | 3 | 0 | 0 | 0 | 4
2024-02-01 | 244 | 192 | 0 | 0 | 0 | 503 | 76 | 68 | 0 | 0 | 0 | 159 | 2 | 2 | 0 | 0 | 0 | 3
2024-03-01 | 0 | 277 | 210 | 0 | 0 | 615 | 0 | 58 | 35 | 0 | 0 | 106 | 0 | 2 | 2 | 0 | 0 | 3
2024-04-01 | 0 | 0 | 0 | 232 | 186 | 428 | 0 | 0 | 0 | 86 | 70 | 150 | 0 | 0 | 0 | 2 | 2 | 3
2024-05-01 | 0 | 0 | 0 | 179 | 151 | 382 | 0 | 0 | 0 | 40 | 31 | 80 | 0 | 0 | 0 | 2 | 2 | 2
2024-06-01 | 0 | 0 | 160 | 134 | 0 | 379 | 0 | 0 | 31 | 26 | 0 | 61 | 0 | 0 | 2 | 2 | 0 | 2
2024-07-01 | 174 | 148 | 0 | 0 | 0 | 338 | 35 | 27 | 0 | 0 | 0 | 51 | 1 | 2 | 0 | 0 | 0 | 2
2024-08-01 | 0 | 0 | 161 | 133 | 0 | 363 | 0 | 0 | 43 | 34 | 0 | 71 | 0 | 0 | 2 | 1 | 0 | 2
2024-09-01 | 0 | 0 | 165 | 128 | 0 | 377 | 0 | 0 | 39 | 29 | 0 | 103 | 0 | 0 | 2 | 2 | 0 | 2
2024-10-01 | 0 | 0 | 0 | 185 | 141 | 329 | 0 | 0 | 0 | 35 | 26 | 55 | 0 | 0 | 0 | 2 | 2 | 2
2024-11-01 | 0 | 138 | 104 | 0 | 0 | 303 | 0 | 22 | 16 | 0 | 0 | 47 | 0 | 1 | 1 | 0 | 0 | 2
2024-12-01 | 165 | 126 | 0 | 0 | 0 | 380 | 34 | 25 | 0 | 0 | 0 | 69 | 2 | 2 | 0 | 0 | 0 | 2

## REACTIVOS
CONSUMO REACTIVOS
Fecha | Coagulante (kg/mes) | Polielectrolito (kg/mes)
2022-01-01
2022-02-01
2022-03-01
2022-04-01
2022-05-01
2022-06-01
2022-07-01
2022-08-01
2022-09-01
2022-10-01
2022-11-01
2022-12-01
2023-01-01
2023-02-01
2023-03-01
2023-04-01
2023-05-01
2023-06-01
2023-07-01
2023-08-01
2023-09-01
2023-10-01
2023-11-01
2023-12-01
2024-01-01
2024-02-01
2024-03-01
2024-04-01
2024-05-01
2024-06-01
2024-07-01
2024-08-01
2024-09-01
2024-10-01
2024-11-01
2024-12-01

## RESIDUOS
GESTIÓN DE RESIDUOS
| CRIBADOS (RSU) (Tn) | ARENAS (Tn) | GRASAS (Tn) | RESIDUOS PELIGROSOS (Tn) |  |  |  |  | PLÁSTICOS (Tn) |  | LODOS (Tn Materia Húmeda)
Año | 190801 | 190802 | 190809 | 130205 | 150110 | 150202 | 160504 | 160506 | 150102 | 200139 | 190805 | OBSERVACIONES | Fangos Espesados Trasladados (m3)
2022 | [11 empty] | 190805 Traslado interno de fangos espesados a EDAR Porzuna | 124
2023
2024 | 0.895

## OBSERVACIONES
OBSERVACIONES