## CAUDALES
CAUDALES ENTRADA-SALIDA
Fecha | Q Entrada (m3/mes) | Q Salida (m3/mes)
2022-01-01 | 12353 | 11754
2022-02-01 | 8000 | 7809
2022-03-01 | 14869 | 14034
2022-04-01 | 22757 | 21351
2022-05-01 | 10563 | 10021
2022-06-01 | 3896 | 3169
2022-07-01 | 3141 | 2661
2022-08-01 | 4076 | 3543
2022-09-01 | 3498 | 3194
2022-10-01 | 3109 | 2979
2022-11-01 | 4417 | 4118
2022-12-01 | 9548 | 9613
2023-01-01 | 14226 | 13845
2023-02-01 | 10454 | 10216
2023-03-01 | 13967 | 13942
2023-04-01 | 10842 | 10208
2023-05-01 | 4968 | 4645
2023-06-01 | 8633 | 7964
2023-07-01 | 4131 | 3524
2023-08-01 | 3313 | 2352
2023-09-01 | 5961 | 66
2023-10-01 | 7839 | -
2023-11-01 | 6374 | -
2023-12-01 | 8145 | 6058
2024-01-01 | 14498 | 14052
2024-02-01 | 10682 | 10484
2024-03-01 | 14746 | 14480
2024-04-01 | 11947 | 11475
2024-05-01 | 10080 | 9568
2024-06-01 | 6457 | 5991
2024-07-01 | 3300 | 2439
2024-08-01 | 3040 | 2290
2024-09-01 | 4091 | 3593
2024-10-01 | 11657 | 11036
2024-11-01 | 14120 | 13647
2024-12-01 | 13792 | 13315

## ANALÍTICAS
PARÁMETROS INFLUENTE
Fecha | Muestra | SST (mg/l) | DBO5 (mg/l) | DQO (mg/l) | Nt (mg N/l) | NTK (mg N/l) | N-NH4 (mg N/l) | N-NO3 (mg N/l) | N-NO2 (mg N/l) | Pt (mg P/l) | Conductividad (µS/cm)
2022-01-04 | C | 39 | 27 | 68 | 16 | - | - | - | - | 1.9 | 1200
2022-01-10 | C | 65 | 34 | 85 | 15 | - | - | - | - | 2.1 | 1290
2022-01-20 | C | 13 | 11 | 28 | 14 | - | - | - | - | 2 | 1416
2022-01-28 | C | 25 | 18 | 45 | 12 | - | - | - | - | 2.3 | 1251
2022-02-01 | C | 29 | 23 | 58 | 16 | - | - | - | - | 2.3 | 1232
2022-02-09 | C | 43 | 31 | 79 | 15 | - | - | - | - | 2.7 | 1203
2022-02-16 | C | 17 | 16 | 40 | 14 | - | - | - | - | 2.5 | 1250
2022-02-21 | C | - | - | - | - | - | - | - | - | - | -
2022-02-23 | C | 35 | 18 | 54 | 13 | - | - | - | - | 3.4 | 1238
2022-03-01 | C | 53 | 36 | 92 | 15 | - | - | - | - | 3.1 | 1305
2022-03-09 | C | 21 | 23 | 58 | 19 | - | - | - | - | 1.9 | 1332
2022-03-16 | C | 25 | 26 | 66 | 18 | - | - | - | - | 2.5 | 658
2022-03-22 | - | - | - | - | - | - | - | - | - | - | -
2022-03-24 | C | 12 | 10 | 29.4 | 10.9 | - | - | - | - | 0.81 | 1038
2022-03-30 | C | 20 | 16 | 41 | 15 | - | - | - | - | 2.2 | 1196
2022-04-06 | C | 8 | 10 | 30 | 15 | - | - | - | - | 1.42 | 1153
2022-04-12 | C | 10 | 13 | 33 | 14.8 | - | - | - | - | 1.55 | 1039
2022-04-19 | C | 15 | 16 | 40 | 12 | - | - | - | - | 1.9 | 1093
2022-04-26 | C | 18 | 14 | 43 | 15 | - | - | - | - | 2 | 948
2022-05-03 | C | 9 | 7 | 20 | 8 | - | - | - | - | 1.08 | 905
2022-05-10 | C | 15 | 10 | 25 | 10 | - | - | - | - | 1.5 | 850
2022-05-20 | C | 28 | 43 | 92.6 | 11.6 | 11.5 | 9,06 | 0.23 | 0.03 | 2.09 | 874
2022-05-24 | C | 20 | 13 | 33 | 12 | - | - | - | - | 2 | 806
2022-06-03 | C | 24 | 29 | 73 | 13 | - | - | - | - | 1.9 | 1020
2022-06-06 | C | 37 | 71 | 138 | 19 | - | - | - | - | 6.3 | 905
2022-06-14 | C | 19 | 40 | 101 | 17 | - | - | - | - | 5.9 | 953
2022-06-20 | C | 31 | 41 | 123 | 18 | - | - | - | - | 4.7 | 858
2022-06-27 | C | 47 | 47 | 93 | 17 | - | - | - | - | 7.8 | 1244
2022-07-08 | C | 54 | 88 | 220 | 36 | - | - | - | - | 4.9 | 1275
2022-07-13 | C | 39 | 86 | 216 | 33 | - | - | - | - | 4.5 | 1158
2022-07-20 | C | 109 | 156 | 283 | 49.8 | 49.4 | 33.6 | 0.46 | 0.03 | 5.86 | 1353
2022-07-26 | C | 43 | 81 | 203 | 35 | - | - | - | - | 4.8 | 1075
2022-08-02 | C | 41 | 79 | 197 | 36 | - | - | - | - | 4.9 | 911
2022-08-09 | C | 34 | 34 | 86 | 35 | - | - | - | - | 4.8 | 994
2022-08-16 | C | 37 | 72 | 181 | 36 | - | - | - | - | 5.1 | 921
2022-08-23 | C | 189 | 98 | 247 | 39 | - | - | - | - | 6.1 | 906
2022-09-01 | C | 105 | 79 | 198 | 29 | - | - | - | - | 3.8 | 852
2022-09-05 | C | 87 | 71 | 179 | 28 | - | - | - | - | 3.5 | 839
2022-09-16 | C | 68 | 39 | 98 | 39 | - | - | - | - | 3.9 | 1002
2022-09-20 | C | 63 | 41 | 102 | 32 | - | - | - | - | 3.6 | 1168
2022-09-26 | C | 73 | 46 | 115 | 27 | - | - | - | - | 4.1 | 1133
2022-10-05 | C | 56 | 52 | 130 | 25 | - | - | - | - | 3.6 | 1045
2022-10-11 | C | 66 | 57 | 143 | 26 | - | - | - | - | 3.8 | 1057
2022-10-17 | C | 852 | 153 | 382 | 25 | - | - | - | - | 4.2 | 838
2022-10-25 | C | 32 | 45 | 113 | 23 | - | - | - | - | 4.1 | 1138
2022-11-04 | C | 57 | 47 | 118 | 27 | - | - | - | - | 4.9 | 1039
2022-11-08 | C | 42 | 46 | 170 | 45.3 | 45 | 51.5 | 1.06 | 0.03 | 5.7 | 1047
2022-11-15 | C | 85 | 62 | 156 | 24 | - | - | - | - | 4.2 | 1262
2022-11-22 | C | 52 | 43 | 107 | 23 | - | - | - | - | 3.9 | 1339
2022-11-29 | C | 35 | 27 | 68 | 20 | - | - | - | - | 3.5 | 1180
2022-12-09 | C | 48 | 50 | 125 | 26 | - | - | - | - | 3 | 1223
2022-12-13 | C | 41 | 27 | 69 | 23 | - | - | - | - | 2.4 | 1049
2022-12-22 | C | 24 | 16 | 42 | 21 | - | - | - | - | 1.7 | 1030
2022-12-27 | C | 20 | 15 | 38 | 18 | - | - | - | - | 1.5 | 1120
2023-01-02 | C | 45 | 17 | 43 | 16 | - | - | - | - | 1.9 | 964
2023-01-10 | C | 17 | 14 | 35 | 14 | - | - | - | - | 1.5 | 1054
2023-01-17 | C | 72 | 52 | 131 | 17 | - | - | - | - | 1.1 | 709
2023-01-24 | C | 35 | 30 | 75 | 16 | - | - | - | - | 0.9 | 1121
2023-02-01 | C | 32 | 23 | 57 | 15 | - | - | - | - | 1 | 910
2023-02-06 | C | 53 | 34 | 85 | 14 | - | - | - | - | 1.1 | 1009
2023-02-13 | C | 66 | 35 | 88 | 16 | - | - | - | - | 2.3 | 884
2023-02-20 | C | 25 | 18 | 47 | 14 | - | - | - | - | 1.9 | 890
2023-02-28 | C | 19 | 28 | 71 | 15 | - | - | - | - | 2 | 966
2023-03-07 | C | 17 | 25 | 64 | 13 | - | - | - | - | 2.4 | 960
2023-03-14 | C | 21 | 26 | 66 | 14 | - | - | - | - | 2.1 | 1275
2023-03-21 | C | 19 | 14 | 37 | 10 | - | - | - | - | 1.5 | 942
2023-03-28 | C | 33 | 26 | 66 | 11 | - | - | - | - | 1.9 | 926
2023-04-10 | C | 42 | 30 | 75 | 13 | - | - | - | - | 2.3 | 882
2023-04-21 | C | 35 | 27 | 68 | 14 | - | - | - | - | 2.5 | 993
2023-04-25 | C | 60 | 58 | 147 | 17 | - | - | - | - | 2.8 | 1095
2023-05-02 | C | 48 | 57 | 144 | 19 | - | - | - | - | 3 | 1180
2023-05-11 | C | 74 | 62 | 220 | 20 | - | - | - | - | 3.2 | 1110
2023-05-16 | C | 45 | 69 | 173 | 21 | - | - | - | - | 3.6 | 1073
2023-05-23 | C | 65 | 59 | 149 | 25 | - | - | - | - | 3.8 | 1177
2023-06-01 | C | 73 | 63 | 157 | 22 | - | - | - | - | 3.7 | 1418
2023-06-06 | C | 89 | 53 | 134 | 20 | - | - | - | - | 3.4 | 1477
2023-06-15 | C | 39 | 48 | 121 | 18 | - | - | - | - | 3.2 | 1651
2023-06-23 | C | 39 | 30 | 75 | 15 | - | - | - | - | 3.4 | 2910
2023-06-27 | C | 40 | 10 | 79 | 14 | - | - | - | - | 3.6 | 1051
2023-07-03 | C | 82 | 46 | 115 | 19 | - | - | - | - | 4.5 | 1135
2023-07-10 | C | 93 | 59 | 147 | 20 | - | - | - | - | 5 | 1112
2023-07-19 | C | 50 | 53 | 121 | 25 | - | - | - | - | 5.2 | 1132
2023-07-26 | C | 83 | 57 | 143 | 38 | - | - | - | - | 4.6 | 1168
2023-08-01 | C | 69 | 66 | 167 | 40 | - | - | - | - | 4.3 | 1217
2023-08-08 | C | 105 | 71 | 179 | 37 | - | - | - | - | 4.8 | 1212
2023-08-17 | C | 149 | 95 | 239 | 34 | - | - | - | - | 4.5 | 1416
2023-08-24 | C | 41 | 48 | 121 | 30 | - | - | - | - | 4.4 | 1184
2023-08-29 | C | 60 | 58 | 145 | 33 | - | - | - | - | 4.7 | 1320
2023-09-05 | C | 143 | 82 | 207 | 42 | - | - | - | - | 5.2 | 1441
2023-09-14 | C | 163 | 113 | 283 | 37 | - | - | - | - | 4.7 | 1993
2023-09-20 | C | 30 | 60 | 152 | 25 | - | - | - | - | 3.3 | 1295
2023-09-26 | C | 33 | 16 | 41 | 24 | - | - | - | - | 3.5 | 1110
2023-10-06 | C | 49 | 30 | 75 | 30 | - | - | - | - | 4.2 | 1248
2023-10-10 | C | 53 | 38 | 97 | 28 | - | - | - | - | 4.1 | 1476
2023-10-20 | C | 41 | 28 | 59 | 25 | - | - | - | - | 3.8 | 1104
2023-10-26 | C | 22 | 19 | 49 | 20 | - | - | - | - | 3.7 | 898
2023-11-02 | C | 14 | 25 | 64 | 13 | - | - | - | - | 1.3 | 955
2023-11-07 | C | 19 | 20 | 50 | 11 | - | - | - | - | 1.5 | 1170
2023-11-17 | C | 69 | 287 | 646 | 12 | - | - | - | - | 1.4 | 1105
2023-11-24 | C | 22 | 19 | 48 | 14 | - | - | - | - | 1.6 | 1173
2023-11-28 | C | 28 | 36 | 92 | 19 | - | - | - | - | 2.3 | 1213
2023-12-05 | C | 29 | 35 | 89 | 17 | - | - | - | - | 2.5 | 1004
2023-12-12 | C | 43 | 32 | 82 | 15 | - | - | - | - | 2.6 | 1308
2023-12-20 | C | 30 | 30 | 74 | 16 | - | - | - | - | 2.8 | 1262
2023-12-26 | C | 30 | 38 | 96 | 15 | - | - | - | - | 3.81 | 1210
2024-01-03 | C | 87 | 76 | 190 | 16 | - | - | - | - | 2.9 | 1355
2024-01-12 | C | 85 | 53 | 133 | 18 | - | - | - | - | 3.1 | 1291
2024-01-16 | C | 109 | 86 | 214 | 22 | - | - | - | - | 3.5 | 1223
2024-01-23 | C | 25 | 16 | 40 | 17 | - | - | - | - | 0.9 | 1072
2024-01-30 | C | 33 | 27 | 68 | 18 | - | - | - | - | 1.5 | 1113
2024-02-05 | C | 35 | 29 | 72 | 20 | - | - | - | - | 1.6 | 1023
2024-02-12 | C | 29 | 32 | 80 | 17 | - | - | - | - | 1.9 | 945
2024-02-20 | C | 65 | 169 | 345 | 55 | - | - | - | - | 7.8 | 969
2024-02-27 | C | 49 | 33 | 83 | 25 | - | - | - | - | 2.1 | 807
2024-03-05 | C | 39 | 27 | 69 | 32 | - | - | - | - | 3.1 | 1006
2024-03-12 | C | 25 | 19 | 49 | 26 | - | - | - | - | 2.4 | 932
2024-03-19 | C | 21 | 15 | 39 | 14 | - | - | - | - | 0.72 | 913
2024-03-26 | C | 18 | 17 | 42 | 17 | - | - | - | - | 0.9 | 827
2024-04-02 | C | 28 | 24 | 61 | 16 | - | - | - | - | 0.7 | 652
2024-04-09 | C | 25 | 16 | 40 | 11 | - | - | - | - | 0.8 | 816
2024-04-16 | C | 30 | 17 | 42 | 14 | - | - | - | - | 1.3 | 713
2024-04-23 | C | 27 | 54 | 60 | 17 | - | - | - | - | 1.5 | 655
2024-05-03 | C | 32 | 23 | 58 | 15 | - | - | - | - | 1 | 832
2024-05-10 | C | 29 | 20 | 50 | 13 | - | - | - | - | 1.2 | 628
2024-05-17 | C | 16 | 61 | 128 | 15 | - | - | - | - | 1.5 | 655
2024-05-21 | C | 14 | 18 | 45 | 11 | - | - | - | - | 1.7 | 614
2024-05-28 | C | 20 | 28 | 60 | 13 | - | - | - | - | 1.9 | 625
2024-06-04 | C | 52 | 36 | 91 | 19 | - | - | - | - | 2.3 | 777
2024-06-11 | C | 97 | 65 | 162 | 22 | - | - | - | - | 2.6 | 1181
2024-06-19 | C | 57 | 39 | 98 | 15 | - | - | - | - | 2.4 | 833
2024-06-25 | C | 45 | 35 | 89 | 21 | - | - | - | - | 3.3 | 955
2024-07-02 | C | 33 | 27 | 69 | 18 | - | - | - | - | 2.1 | 991
2024-07-09 | C | 44 | 64 | 163 | 22 | - | - | - | - | 3.4 | 1105
2024-07-16 | C | 115 | 96 | 239 | 17 | - | - | - | - | 2.7 | 1127
2024-07-23 | C | 160 | 97 | 242 | 36 | - | - | - | - | 5.2 | 1352
2024-07-30 | C | 189 | 85 | 213 | 31 | - | - | - | - | 4.3 | 1390
2024-08-06 | C | 45 | 80 | 201 | 27 | - | - | - | - | 4.8 | 1431
2024-08-13 | C | 106 | 84 | 209 | 28 | - | - | - | - | 5.9 | 1192
2024-08-20 | C | 149 | 103 | 258 | 33 | - | - | - | - | 5.7 | 1343
2024-08-27 | C | 52 | 68 | 171 | 55 | - | - | - | - | 6.6 | 1041
2024-09-03 | C | 178 | 97 | 243 | 47 | - | - | - | - | 6.1 | 1282
2024-09-11 | C | 37 | 70 | 175 | 39 | - | - | - | - | 5.7 | 1152
2024-09-17 | C | 45 | 72 | 181 | 42 | - | - | - | - | 5.3 | 1126
2024-09-24 | C | 11 | 32 | 79 | 22 | - | - | - | - | 3.8 | 1111
2024-10-01 | C | 22 | 28 | 71 | 24 | - | - | - | - | 2.8 | 957
2024-10-08 | C | 115 | 80 | 199 | 28 | - | - | - | - | 3.3 | 1084
2024-10-18 | C | 23 | 15 | 40.1 | 25 | - | - | - | - | 3.1 | 1052
2024-10-22 | C | 42 | 19 | 46 | 21 | - | - | - | - | 3 | 1091
2024-10-29 | C | 10 | 8 | 21 | 14 | - | - | - | - | 1.7 | 1036
2024-11-05 | C | 15 | 11 | 27 | 17 | - | - | - | - | 2.2 | 970
2024-11-13 | C | 5 | 5 | 22.4 | 16 | - | - | - | - | 2.4 | 925
2024-11-19 | C | 12 | 12 | 30 | 15 | - | - | - | - | 1.5 | 883
2024-11-26 | C | 9 | 12 | 30 | 11 | - | - | - | - | 1.8 | 882
2024-12-03 | C | 8 | 6 | 16 | 14.5 | - | - | - | - | 1.2 | 933
2024-12-12 | C | 9 | 8 | 19 | 13 | - | - | - | - | 1.6 | 912
2024-12-17 | C | 6 | 6 | 15 | 10.8 | - | - | - | - | 1.5 | 968
2024-12-24 | C | 86 | 30 | 74 | 11.3 | - | - | - | - | 2.4 | 1038
* P = Puntual
* C = Compuesta 24h

## ENERGÍA EDAR
CONSUMO ELÉCTRICO
Tarifa | 6.1TD | CUPS | ES0022000008912269QD
Potencia Contratada | P1 | P2 | P3 | P4 | P5 | P6
KW | 5 | 5 | 5 | 5 | 5 | 16.106
| P1: CONSUMO RED ENERGÍA ACTIVA (kWh) | CONSUMO ENERGÍA REACTIVA (kVAr) | [5 empty] | MAXÍMETRO (kW) | [5 empty] | EXCESO DE POTENCIA (kW)
Fecha | P1 (A) | P2 (A) | P3 (A) | P4 (A) | P5 (A) | P6 (A) | P1 (R) | P2 (R) | P3 (R) | P4 (R) | P5 (R) | P6 (R) | P1 (M) | P2 (M) | P3 (M) | P4 (M) | P5 (M) | P6 (M) | P1 (E) | P2 (E) | P3 (E) | P4 (E) | P5 (E) | P6 (E)
2022-01-01 | 239 | 202 | 0 | 0 | 0 | 628 | 212.25 | 169.8 | 0 | 0 | 0 | 466.95
2022-02-01 | 188 | 163 | 0 | 0 | 0 | 456 | 156.06 | 121.38 | 0 | 0 | 0 | 300.56
2022-03-01 | 0 | 351 | 291 | 0 | 0 | 674 | 0 | 260 | 226 | 0 | 0 | 492 | 0 | 5 | 5 | 0 | 0 | 4
2022-04-01 | 0 | 0 | 0 | 388 | 312 | 811 | 0 | 0 | 0 | 320 | 256 | 706 | 0 | 0 | 0 | 3 | 3 | 4
2022-05-01 | 0 | 0 | 0 | 267 | 227 | 621 | 0 | 0 | 0 | 307 | 242 | 656 | 0 | 0 | 0 | 4 | 3 | 5
2022-06-01 | 0 | 0 | 113 | 103 | 0 | 273 | 0 | 0 | 121 | 97 | 0 | 216 | 0 | 0 | 4 | 3 | 0 | 3
2022-07-01 | 83 | 84 | 0 | 0 | 0 | 263 | 93 | 84 | 0 | 0 | 0 | 224 | 2 | 3 | 0 | 0 | 0 | 2
2022-08-01 | 0 | 0 | 107 | 97 | 0 | 300 | 0 | 0 | 121 | 109 | 0 | 272 | 0 | 0 | 3 | 2 | 0 | 3
2022-09-01 | 0 | 0 | 103 | 96 | 0 | 258 | 0 | 0 | 110 | 112 | 0 | 220 | 0 | 0 | 3 | 3 | 0 | 2
2022-10-01 | 0 | 0 | 0 | 96 | 98 | 334 | 0 | 0 | 0 | 99 | 89 | 329 | 0 | 0 | 0 | 3 | 3 | 3
2022-11-01 | 0 | 124 | 124 | 0 | 0 | 352 | 0 | 102 | 88 | 0 | 0 | 190 | 0 | 3 | 3 | 0 | 0 | 3
2022-12-01 | 334 | 280 | 0 | 0 | 0 | 892 | 506 | 397 | 0 | 0 | 0 | 1130 | 3 | 4 | 0 | 0 | 0 | 4
2023-01-01 | 422 | 346 | 0 | 0 | 0 | 1039 | 401 | 309 | 0 | 0 | 0 | 835 | 4 | 4 | 0 | 0 | 0 | 4
2023-02-01 | 380 | 312 | 0 | 0 | 0 | 840 | 351 | 288 | 0 | 0 | 0 | 715 | 4 | 4 | 0 | 0 | 0 | 4
2023-03-01 | 0 | 447 | 345 | 0 | 0 | 921 | 0 | 484 | 395 | 0 | 0 | 913 | 0 | 5 | 3 | 0 | 0 | 4
2023-04-01 | 0 | 0 | 0 | 205 | 156 | 457 | 0 | 0 | 0 | 176 | 135 | 336 | 0 | 0 | 0 | 4 | 3 | 3
2023-05-01 | 0 | 0 | 0 | 123 | 101 | 287 | 0 | 0 | 0 | 106 | 82 | 266 | 0 | 0 | 0 | 3 | 3 | 3
2023-06-01 | 0 | 0 | 262 | 190 | 0 | 460 | 0 | 0 | 288 | 225 | 0 | 649 | 0 | 0 | 4 | 3 | 0 | 3
2023-07-01 | 100 | 77 | 0 | 0 | 0 | 190 | 104 | 74 | 0 | 0 | 0 | 193 | 2 | 1 | 0 | 0 | 0 | 2
2023-08-01 | 0 | 0 | 105 | 89 | 0 | 161 | 0 | 0 | 96 | 68 | 0 | 141 | 0 | 0 | 3 | 2 | 0 | 2
2023-09-01 | 0 | 0 | 189 | 168 | 0 | 483 | 0 | 0 | 246 | 209 | 0 | 545 | 0 | 0 | 3 | 3 | 0 | 4
2023-10-01 | 0 | 0 | 0 | 221 | 195 | 655 | 0 | 0 | 0 | 270 | 208 | 706 | 0 | 0 | 0 | 4 | 4 | 4
2023-11-01 | 0 | 170 | 168 | 0 | 0 | 509 | 0 | 201 | 162 | 0 | 0 | 404 | 0 | 3 | 3 | 0 | 0 | 4
2023-12-01 | 181 | 157 | 0 | 0 | 0 | 671 | 201 | 166 | 0 | 0 | 0 | 579 | 3 | 4 | 0 | 0 | 0 | 4
2024-01-01 | 352 | 306 | 0 | 0 | 0 | 837 | 430 | 345 | 0 | 0 | 0 | 862 | 3 | 4 | 0 | 0 | 0 | 4
2024-02-01 | 326 | 289 | 0 | 0 | 0 | 763 | 308 | 235 | 0 | 0 | 0 | 545 | 5 | 6 | 0 | 0 | 0 | 4
2024-03-01 | 0 | 421 | 349 | 0 | 0 | 1038 | 0 | 570 | 443 | 0 | 0 | 1072 | 0 | 3 | 4 | 0 | 0 | 4
2024-04-01 | 0 | 0 | 0 | 297 | 280 | 748 | 0 | 0 | 0 | 388 | 331 | 747 | 0 | 0 | 0 | 3 | 5 | 6
2024-05-01 | 0 | 0 | 0 | 276 | 260 | 731 | 0 | 0 | 0 | 366 | 323 | 786 | 0 | 0 | 0 | 3 | 3 | 4
2024-06-01 | 0 | 0 | 166 | 166 | 0 | 535 | 0 | 0 | 207 | 200 | 0 | 471 | 0 | 0 | 3 | 4 | 0 | 3
2024-07-01 | 105 | 109 | 0 | 0 | 0 | 353 | 127 | 108 | 0 | 0 | 0 | 215 | 2 | 2 | 0 | 0 | 0 | 3
2024-08-01 | 0 | 0 | 101 | 94 | 0 | 352 | 0 | 0 | 112 | 89 | 0 | 214 | 0 | 0 | 3 | 2 | 0 | 3
2024-09-01 | 0 | 0 | 145 | 133 | 0 | 404 | 0 | 0 | 185 | 158 | 0 | 298 | 0 | 0 | 4 | 3 | 0 | 4
2024-10-01 | 0 | 0 | 0 | 352 | 287 | 918 | 0 | 0 | 0 | 510 | 395 | 1098 | 0 | 0 | 0 | 4 | 4 | 6
2024-11-01 | 0 | 275 | 234 | 0 | 0 | 807 | 0 | 262 | 198 | 0 | 0 | 745 | 0 | 4 | 4 | 0 | 0 | 4
2024-12-01 | 236 | 209 | 0 | 0 | 0 | 728 | 227 | 197 | 0 | 0 | 0 | 565 | 6 | 5 | 0 | 0 | 0 | 4

## REACTIVOS
CONSUMO REACTIVOS
Fecha | Coagulante (kg/mes) | Polielectrolito (kg/mes)
2022-01-01
2022-02-01
2022-03-01
2022-04-01
2022-05-01
2022-06-01
2022-07-01
2022-08-01
2022-09-01
2022-10-01
2022-11-01
2022-12-01
2023-01-01
2023-02-01
2023-03-01
2023-04-01
2023-05-01
2023-06-01
2023-07-01
2023-08-01
2023-09-01
2023-10-01
2023-11-01
2023-12-01
2024-01-01
2024-02-01
2024-03-01
2024-04-01
2024-05-01
2024-06-01
2024-07-01
2024-08-01
2024-09-01
2024-10-01
2024-11-01
2024-12-01

## RESIDUOS
GESTIÓN DE RESIDUOS
| CRIBADOS (RSU) (Tn) | ARENAS (Tn) | GRASAS (Tn) | RESIDUOS PELIGROSOS (Tn) |  |  |  |  | PLÁSTICOS (Tn) |  | LODOS (Tn Materia Húmeda)
Año | 190801 | 190802 | 190809 | 130205 | 150110 | 150202 | 160504 | 160506 | 150102 | 200139 | 190805 | OBSERVACIONES | Fangos Espesados Trasladados (m3)
2022 | 3.52
2023 | 6.26
2024 | 3.76

## OBSERVACIONES
OBSERVACIONES