## CAUDALES
CAUDALES ENTRADA-SALIDA
Fecha | Q Entrada (m3/mes) | Q Salida (m3/mes)
2022-01-01 | 7718 | 8310
2022-02-01 | 6809 | 7219
2022-03-01 | 7497 | 7969.75
2022-04-01 | 17086.5 | 16213.5
2022-05-01 | 8998.3333 | 8892
2022-06-01 | 7443.9167 | 7323.625
2022-07-01 | 6090.5 | 6258.25
2022-08-01 | 4194.25 | 3747
2022-09-01 | 4720.1429 | 4015
2022-10-01 | 3640.5238 | 3527.3333
2022-11-01 | 5954.8333 | 5756.6667
2022-12-01 | 14999.0556 | 14849.2222
2023-01-01 | 17850.4444 | 17281.7778
2023-02-01 | 7149.2778 | 6056.75
2023-03-01 | 10316.5 | 9648.25
2023-04-01 | 7570.5 | 6676
2023-05-01 | 7033 | 6391
2023-06-01 | 6598 | 6092
2023-07-01 | 7543 | 6858
2023-08-01 | 7400 | 6740
2023-09-01 | 7179 | 6759
2023-10-01 | 7656 | 7098
2023-11-01 | 7341 | 6882
2023-12-01 | 7652 | 7249
2024-01-01 | 8438 | 7867
2024-02-01 | 7025 | 7383
2024-03-01 | 7468 | 7315
2024-04-01 | 7237 | 6543
2024-05-01 | 7385 | 6631
2024-06-01 | 7962 | 7386
2024-07-01 | 8492 | 7549
2024-08-01 | 8505 | 7630
2024-09-01 | 8376 | 7636
2024-10-01 | 8660 | 7999
2024-11-01 | 8216 | 7871
2024-12-01 | 8531 | 7998

## ANALÍTICAS
PARÁMETROS INFLUENTE
Fecha | Muestra | SST (mg/l) | DBO5 (mg/l) | DQO (mg/l) | Nt (mg N/l) | NTK (mg N/l) | N-NH4 (mg N/l) | N-NO3 (mg N/l) | N-NO2 (mg N/l) | Pt (mg P/l) | Conductividad (µS/cm)
2022-01-07 | C | 18 | 15 | 39 | 13 | - | - | - | - | 1 | 867
2022-01-14 | C | 10 | 12 | 30 | 21 | - | - | - | - | 0.8 | 884
2022-01-21 | C | 8 | 9 | 27 | 23 | - | - | - | - | 0.76 | 817
2022-01-25 | C | 6 | 5 | 11 | 26 | - | - | - | - | 0.9 | 656
2022-02-04 | C | 9 | 7 | 19 | 19 | - | - | - | - | 1 | 722
2022-02-11 | C | 5 | 9 | 28 | 18 | - | - | - | - | 1.44 | 717
2022-02-16 | C | 9.1 | 13 | 26 | 15.3 | - | - | - | - | 1.28 | 630
2022-02-25 | C | 5 | 8 | 21 | 16 | - | - | - | - | 1.3 | 614
2022-03-03 | C | 19 | 14 | 14 | 14 | - | - | - | - | 1.3 | 599
2022-03-11 | C | 15 | 13 | 33 | 15 | - | - | - | - | 1.4 | 628
2022-03-18 | C | 5 | 5 | 17 | 12 | - | - | - | - | 0.85 | 566
2022-03-25 | C | 24 | 14 | 42 | 8.9 | - | - | - | - | 1.22 | 439
2022-03-30 | C | 21 | 18 | 45 | 9.3 | - | - | - | - | 1.4 | 373
2022-04-07 | C | 7 | 5 | 22 | 15 | - | - | - | - | 0.67 | 607
2022-04-13 | C | 5 | 6 | 42 | 8.35 | - | - | - | - | 1.15 | 524
2022-04-22 | C | 47 | 17 | 107 | 10 | - | - | - | - | 2.1 | 759
2022-04-29 | C | 11 | 8 | 21 | 16 | - | - | - | - | 0.91 | 624
2022-05-05 | C | 6 | 8 | 23 | 14 | - | - | - | - | 0.9 | 642
2022-05-10 | C | 10 | 10 | 25 | 12 | - | - | - | - | 1.1 | 602
2022-05-20 | C | 7 | 9 | 22 | 14 | - | - | - | - | 1.2 | 616
2022-05-25 | C | 18 | 15 | 39 | 13 | - | - | - | - | 1 | 867
2022-06-06 | C | 15 | 14 | 35 | 16 | - | - | - | - | 1.9 | 768
2022-06-17 | C | 15 | 17 | 40.1 | 14.9 | - | - | - | - | 1.98 | 609
2022-06-23 | C | 6 | 39 | 77 | 12 | - | - | - | - | 2 | 548
2022-06-28 | C | 17 | 37 | 73 | 9 | - | - | - | - | 1.7 | 562
2022-07-08 | C | 20 | 18 | 47 | 11 | - | - | - | - | 1.6 | 611
2022-07-13 | C | 17 | 37 | 73 | 9 | - | - | - | - | 2.7 | 562
2022-07-21 | C | 39 | 26 | 67 | 16 | - | - | - | - | 3.3 | 736
2022-07-28 | C | 46 | 41 | 102 | 19 | - | - | - | - | 2.62 | 763
2022-08-05 | C | 66 | 89 | 249 | 37 | - | - | - | - | 5.5 | 999
2022-08-12 | C | 32 | 107 | 329 | 49 | - | - | - | - | 5.8 | 878
2022-08-19 | C | 59 | 140 | 301 | 47 | - | - | - | - | 5.1 | 899
2022-08-26 | C | 56 | 120 | 296 | 45 | - | - | - | - | 4.9 | 835
2022-09-02 | C | 148 | 130 | 325 | 39 | - | - | - | - | 5.9 | 898
2022-09-09 | C | 743 | 57 | 121 | 36.5 | - | - | - | - | 4.05 | 743
2022-09-16 | C | 112 | 35 | 70 | 24 | - | - | - | - | 3.5 | 273
2022-09-21 | C | 85 | 54 | 135 | 28 | - | - | - | - | 3.4 | 254
2022-10-06 | C | 39 | 26 | 65 | 25 | - | - | - | - | 2.9 | 781
2022-10-14 | C | 32 | 66 | 165 | 27 | - | - | - | - | 3.6 | 792
2022-10-19 | C | 39 | 26 | 67 | 22 | - | - | - | - | 3.3 | 736
2022-10-26 | C | 22 | 25 | 63 | 18 | - | - | - | - | 2.9 | 809
2022-11-06 | C | 48 | 30 | 75 | 15 | - | - | - | - | 3.8 | 898
2022-11-10 | C | 15 | 25 | 63 | 17 | - | - | - | - | 1.9 | 770
2022-11-19 | C | 23 | 31 | 79 | 15 | - | - | - | - | 1.9 | 742
2022-11-28 | C | 13 | 21 | 54 | 14 | - | - | - | - | 1.4 | 724
2022-12-01 | C | 73 | 41 | 102 | 13 | - | - | - | - | 1 | 612
2022-12-05 | C | 20 | 18 | 47 | 14 | - | - | - | - | 1.5 | 611
2022-12-14 | C | 32 | 25 | 64 | 15 | - | - | - | - | 1 | 607
2022-12-23 | C | 81 | 42 | 116 | 12 | - | - | - | - | 1.6 | 711
2022-12-30 | C | 88 | 41 | 112 | 15 | - | - | - | - | 1.8 | 812
2023-01-05 | C | 22 | 25 | 63 | 20 | - | - | - | - | 1.5 | 809
2023-01-13 | C | 35 | 14 | 35 | 31 | - | - | - | - | 0.5 | 923
2023-01-16 | C | 5 | 10 | 27 | 38 | - | - | - | - | 0.5 | 824
2023-01-23 | C | - | - | - | - | - | - | - | - | - | -
2023-01-24 | C | 5 | 9 | 20.6 | 39.6 | - | - | - | - | 0.27 | 735
2023-01-30 | C | 88 | 41 | 112 | 15 | - | - | - | - | 1.8 | 812
2023-02-02 | C | 48 | 24 | 61 | 34 | - | - | - | - | 0.52 | 781
2023-02-09 | C | 19 | 19 | 49 | 37 | - | - | - | - | 0.48 | 767
2023-02-15 | C | 20 | 22 | 55 | 32 | - | - | - | - | 0.75 | 687
2023-02-23 | C | 18 | 26 | 66 | 35 | - | - | - | - | 0.34 | 642
2023-03-02 | C | 13 | 19 | 49 | 29 | - | - | - | - | 0.7 | 652
2023-03-07 | C | 14 | 20 | 50 | 30 | - | - | - | - | 0.9 | 656
2023-03-17 | C | 17 | 8 | 20 | 20 | - | - | - | - | 0.6 | 595
2023-03-24 | C | 14 | 9 | 24 | 21 | - | - | - | - | 0.48 | 592
2023-03-31 | - | - | - | - | - | - | - | - | - | - | -
2023-04-04 | C | 15 | 12 | 31 | 19 | - | - | - | - | 1.1 | 562
2023-04-11 | C | 21 | 15 | 39 | 15 | - | - | - | - | 1.4 | 550
2023-04-21 | C | 19 | 10 | 27 | 17 | - | - | - | - | 0.8 | 629
2023-04-28 | C | 17 | 15 | 39 | 15 | - | - | - | - | 0.58 | 615
2023-05-03 | C | 20 | 16 | 41 | 13 | - | - | - | - | 0.7 | 587
2023-05-12 | C | 5 | 9 | 18.8 | 17.1 | - | - | - | - | 0.78 | -
2023-05-19 | C | 21 | 16 | 42 | 19 | - | - | - | - | 0.98 | 583
2023-05-30 | C | 35 | 23 | 59 | 15 | - | - | - | - | 1.9 | 426
2023-06-07 | C | 77 | 27 | 69 | 10 | - | - | - | - | 1 | 312
2023-06-15 | C | 32 | 22 | 57 | 12 | - | - | - | - | 1.8 | 641
2023-06-23 | C | 19 | 22 | 56 | 11 | - | - | - | - | 1.1 | 885
2023-06-30 | C | 20 | 18 | 45 | 13 | - | - | - | - | 1.5 | 679
2023-07-05 | C | 5 | 5 | 21.6 | 4.3 | - | - | - | - | 0.51 | -
2023-07-12 | C | 25 | 12 | 40 | 17 | - | - | - | - | 1.3 | 715
2023-07-20 | C | 7 | 19 | 48 | 15 | - | - | - | - | 1.1 | 712
2023-07-26 | C | 8 | 21 | 53 | 16 | - | - | - | - | 1.9 | 649
2023-08-04 | C | 19 | 16 | 42 | 15 | - | - | - | - | 2.4 | 784
2023-08-10 | C | 7 | 20 | 52 | 11 | - | - | - | - | 1.2 | 699
2023-08-18 | C | 21 | 26 | 64 | 16 | - | - | - | - | 2.2 | 814
2023-08-25 | C | 15 | 25 | 59 | 16 | - | - | - | - | 2.4 | 891
2023-08-28 | C | 19 | 19 | 96 | 34 | - | - | - | - | 5.1 | 1433
2023-09-08 | C | 39 | 11 | 27 | 12 | - | - | - | - | 1.1 | 505
2023-09-15 | C | 43 | 44 | 111 | 18 | - | - | - | - | 2.23 | 974
2023-09-22 | C | 15 | 18 | 45 | 5 | - | - | - | - | 0.9 | 267
2023-09-29 | C | 14 | 16 | 41 | 15 | - | - | - | - | 1.9 | 826
2023-10-05 | C | - | - | - | - | - | - | - | - | - | -
2023-10-11 | C | 25 | 20 | 51 | 18 | - | - | - | - | 1 | 745
2023-10-20 | C | 19 | 18 | 46 | 19 | - | - | - | - | 1.4 | 800
2023-10-23 | C | 17 | 20 | 50 | 5 | - | - | - | - | 0.5 | 202
2023-11-03 | C | 23 | 18 | 45 | 14 | - | - | - | - | 1.6 | 656
2023-11-10 | C | 26 | 21 | 53 | 11 | - | - | - | - | 0.9 | 673
2023-11-16 | C | 6.1 | 6 | 42 | 16.7 | - | - | - | - | 0.56 | -
2023-11-29 | C | 22 | 19 | 49 | 16 | - | - | - | - | 0.6 | 673
2023-12-05 | C | 38 | 32 | 121 | 19 | - | - | - | - | 2.96 | 730
2023-12-12 | C | 46 | 38 | 89 | 20.2 | - | - | - | - | 1.83 | 721
2023-12-22 | C | 34 | 27 | 67 | 17 | - | - | - | - | 0.84 | 726
2023-12-29 | C | 36 | 35 | 87 | 19 | - | - | - | - | 1.2 | 692
2024-01-02 | C | 63 | 42 | 105 | 19 | - | - | - | - | 0.56 | 651
2024-01-11 | C | 5 | 5 | 34 | 24 | - | - | - | - | 0.35 | -
2024-01-17 | - | 6 | 21 | 39 | 27.2 | - | 0.5 | 26.8 | - | 0.32 | 700
2024-01-23 | C | 11 | 23 | 59 | 28 | - | 0.5 | 26.5 | - | 0.21 | 756
2024-01-29 | C | 27 | 31 | 76 | 29 | - | 0.5 | 16.4 | - | 0.2 | 724
2024-02-09 | C | 29 | 27 | 68 | 26 | - | 0.7 | 24.3 | - | 0.5 | 671
2024-02-14 | C | 36 | 32 | 81 | 24 | - | 0.9 | 19.8 | - | 0.6 | 591
2024-02-23 | C | 32 | 26 | 67 | 22 | - | 0.5 | 20.8 | - | 0.3 | 627
2024-02-26 | C | 38 | 34 | 84 | 25 | - | 1 | 20.6 | - | 0.5 | 581
2024-03-05 | C | 29 | 35 | 88 | 26 | - | 0.5 | 17.8 | - | 0.46 | 609
2024-03-15 | C | 27 | 29 | 71 | 28 | - | 0.5 | 15.3 | - | 0.22 | 612
2024-03-21 | C | 29 | 7 | 35 | 15 | - | - | - | - | 0.27 | 620
2024-03-25 | C | 32 | 17 | 43 | 14 | - | 0.5 | 13.9 | - | 0.45 | 693
2024-04-01 | C | 22 | 17 | 42 | 13 | - | 0.5 | 9.7 | - | 0.3 | 547
2024-04-12 | C | 21 | 33 | 84 | 9 | - | 0.5 | 5.7 | - | 0.25 | 539
2024-04-16 | C | 39 | 24 | 60 | 8 | - | - | - | - | 0.34 | 506
2024-04-24 | C | 34 | 25 | 63 | 9 | - | - | - | - | 0.47 | 510
2024-05-02 | C | 23 | 24 | 59 | 6 | - | - | - | - | 0.5 | 508
2024-05-10 | C | 12 | 9 | 36 | 8.45 | - | - | - | - | 1.43 | -
2024-05-16 | C | 14 | 17 | 43 | 8.2 | - | 2.1 | 4.7 | - | 0.6 | 464
2024-05-29 | C | 18 | 20 | 49 | 10 | - | 4 | 1.7 | - | 0.7 | 465
2024-06-07 | C | 22 | 18 | 47 | 8 | - | 4.2 | 0.5 | - | 0.6 | 465
2024-06-12 | C | 16 | 18 | 44 | 10 | - | 4.9 | 0.5 | - | 0.9 | 408
2024-06-21 | C | 19 | 12 | 32 | 7.3 | - | 4.7 | 0.5 | - | 0.7 | 399
2024-06-28 | C | 11 | 15 | 37 | 6.1 | - | - | - | - | 0.6 | 407
2024-07-03 | C | 6.4 | 6 | 24 | 2.76 | - | - | - | - | 0.84 | -
2024-07-08 | C | 8 | 12 | 31 | 5.8 | - | - | - | - | 0.8 | 431
2024-07-19 | C | 10 | 11 | 37 | 5.2 | - | - | - | - | 0.8 | 561
2024-07-26 | C | 15 | 28 | 70 | 6 | - | - | - | - | 0.9 | 522
2024-08-09 | C | 12 | 23 | 58 | 10 | - | - | - | - | 0.6 | 558
2024-08-16 | C | 15 | 25 | 61 | 12 | - | - | - | - | 0.63 | 541
2024-08-23 | C | 8 | 19 | 49 | 14 | - | - | - | - | 0.6 | 550
2024-08-30 | C | 13 | 12 | 32 | 12 | - | - | - | - | 0.6 | 503
2024-09-06 | C | 62 | 16 | 41 | 12 | - | - | - | - | 0.66 | 541
2024-09-10 | C | 29 | 18 | 45 | 10 | - | - | - | - | 0.5 | 530
2024-09-16 | C | 23 | 18 | 45 | 13 | - | - | - | - | 0.7 | 524
2024-09-27 | C | 33 | 27 | 61 | 9 | - | - | - | - | 0.9 | 518
2024-10-04 | C | 16 | 16 | 40 | 11 | - | - | - | - | 0.9 | 528
2024-10-08 | C | 17 | 20 | 50 | 11.4 | - | - | - | - | 0.6 | 519
2024-10-18 | C | 29 | 23 | 57 | 12.7 | - | - | - | - | 0.7 | 515
2024-10-22 | C | 33 | 27 | 67 | 16 | - | - | - | - | 0.8 | 535
2024-11-08 | C | 14 | 22 | 56 | 14 | - | - | 12.4 | - | 0.5 | 619
2024-11-12 | C | 6.3 | 5 | 17 | 22.2 | - | - | - | - | 1.35 | -
2024-11-22 | C | 18 | 15 | 38 | 21 | - | - | 19.8 | - | 0.6 | 461
2024-11-29 | C | 10 | 15 | 38 | 22 | - | - | - | - | 1.1 | 565
2024-12-04 | C | 11 | 11 | 27 | 24 | - | - | - | - | 0.9 | 573
2024-12-13 | C | 9 | 8 | 20 | 21 | - | - | - | - | 0.6 | 539
2024-12-20 | C | 5 | 6 | 16 | 20 | - | - | - | - | 0.5 | 522
2024-12-27 | C | 12 | 7 | 20 | 21 | - | - | - | - | 0.6 | 571
* P = Puntual
* C = Compuesta 24h

## ENERGÍA EDAR
CONSUMO ELÉCTRICO
Tarifa | 6.1TD | CUPS | ES0022000008918647VQ
Potencia Contratada | P1 | P2 | P3 | P4 | P5 | P6
KW | 3 | 4 | 4 | 4 | 4 | 16
| P1: CONSUMO RED ENERGÍA ACTIVA (kWh) | CONSUMO ENERGÍA REACTIVA (kVAr) | [5 empty] | MAXÍMETRO (kW) | [5 empty] | EXCESO DE POTENCIA (kW)
Fecha | P1 (A) | P2 (A) | P3 (A) | P4 (A) | P5 (A) | P6 (A) | P1 (R) | P2 (R) | P3 (R) | P4 (R) | P5 (R) | P6 (R) | P1 (M) | P2 (M) | P3 (M) | P4 (M) | P5 (M) | P6 (M) | P1 (E) | P2 (E) | P3 (E) | P4 (E) | P5 (E) | P6 (E)
2022-01-01 | 163 | 124 | 0 | 0 | 0 | 458 | 144 | 115.2 | 0 | 0 | 0 | 316.8 | 4 | 4 | 0 | 0 | 0 | 4 | 1 | 0 | 0 | 0 | 0 | 0
2022-02-01 | 194 | 143 | 0 | 0 | 0 | 455 | 169.56 | 131.88 | 0 | 0 | 0 | 326.56 | 4 | 4 | 0 | 0 | 0 | 4 | 1 | 0 | 0 | 0 | 0 | 0
2022-03-01 | 0 | 162 | 129 | 0 | 0 | 382 | 0 | 127 | 95 | 0 | 0 | 302 | 0 | 3 | 3 | 0 | 0 | 3 | 0 | 0 | 0 | 0 | 0 | 0
2022-04-01 | 0 | 0 | 0 | 162 | 126 | 407 | 0 | 0 | 0 | 153 | 126 | 408 | 0 | 0 | 0 | 3 | 2 | 2 | 0 | 0 | 0 | 0 | 0 | 0
2022-05-01 | 0 | 0 | 0 | 328 | 247 | 713 | 0 | 0 | 0 | 158 | 123 | 436 | 0 | 0 | 0 | 4 | 4 | 4 | 0 | 0 | 0 | 0 | 0 | 0
2022-06-01 | 0 | 0 | 391 | 303 | 0 | 822 | 0 | 0 | 117 | 100 | 0 | 274 | 0 | 0 | 4 | 3 | 0 | 3 | 0 | 0 | 0 | 0 | 0 | 0
2022-07-01 | 219 | 144 | 0 | 0 | 0 | 403 | 187 | 133 | 0 | 0 | 0 | 414 | 6 | 5 | 0 | 0 | 0 | 3 | 1 | 0 | 0 | 0 | 0 | 0
2022-08-01 | 0 | 0 | 152 | 121 | 0 | 270 | 0 | 0 | 198 | 160 | 0 | 364 | 0 | 0 | 3 | 2 | 0 | 3 | 0 | 0 | 0 | 0 | 0 | 0
2022-09-01 | 0 | 0 | 213 | 158 | 0 | 314 | 0 | 0 | 236 | 168 | 0 | 318 | 0 | 0 | 6 | 4 | 0 | 3 | 0 | 0 | 0 | 0 | 0 | 0
2022-10-01 | 0 | 0 | 0 | 129 | 94 | 297 | 0 | 0 | 0 | 185 | 154 | 428 | 0 | 0 | 0 | 3 | 2 | 2 | 0 | 0 | 0 | 0 | 0 | 0
2022-11-01 | 0 | 260 | 196 | 0 | 0 | 521 | 0 | 344 | 271 | 0 | 0 | 683 | 0 | 3 | 3 | 0 | 0 | 3
2022-12-01 | 265 | 203 | 0 | 0 | 0 | 619 | 342 | 254 | 0 | 0 | 0 | 804 | 3 | 4 | 0 | 0 | 0 | 2
2023-01-01 | 282 | 205 | 0 | 0 | 0 | 643 | 379 | 291 | 0 | 0 | 0 | 882 | 4 | 2 | 0 | 0 | 0 | 2
2023-02-01 | 130 | 98 | 0 | 0 | 0 | 252 | 95 | 83 | 0 | 0 | 0 | 190 | 4 | 4 | 0 | 0 | 0 | 4
2023-03-01 | 0 | 195 | 154 | 0 | 0 | 325 | 0 | 108 | 76 | 0 | 0 | 164 | 0 | 3 | 3 | 0 | 0 | 4
2023-04-01 | 0 | 0 | 0 | 42 | 11 | 2022 | 0 | 0 | 0 | 28 | 5 | 1119 | 0 | 0 | 0 | 1 | 0.3 | 0
2023-05-01 | 0 | 0 | 0 | 134 | 99 | 253 | 0 | 0 | 0 | 55 | 39 | 105 | 0 | 0 | 0 | 3 | 3 | 4
2023-06-01 | 0 | 0 | 123 | 85 | 0 | 228 | 0 | 0 | 56 | 31 | 0 | 88 | 0 | 0 | 4 | 4 | 0 | 3
2023-07-01 | 139 | 79 | 0 | 0 | 0 | 255 | 64 | 32 | 0 | 0 | 0 | 107 | 4 | 3 | 0 | 0 | 0 | 3
2023-08-01 | 0 | 0 | 145 | 87 | 0 | 235 | 0 | 0 | 69 | 28 | 0 | 103 | 0 | 0 | 4 | 4 | 0 | 4
2023-09-01 | 0 | 0 | 146 | 87 | 0 | 233 | 0 | 0 | 79 | 33 | 0 | 108 | 0 | 0 | 4 | 4 | 0 | 4
2023-10-01 | 0 | 0 | 0 | 146 | 95 | 267 | 0 | 0 | 0 | 75 | 39 | 109 | 0 | 0 | 0 | 3 | 5 | 4
2023-11-01 | 0 | 150 | 70 | 0 | 0 | 269 | 0 | 72 | 36 | 0 | 0 | 165 | 0 | 4 | 3 | 0 | 0 | 4
2023-12-01 | 125 | 61 | 0 | 0 | 0 | 317 | 56 | 21 | 0 | 0 | 0 | 138 | 4 | 3 | 0 | 0 | 0 | 4
2024-01-01 | 155.5013 | 65.6561 | 0 | 0 | 0 | 311.0026 | 0 | 0 | 0 | 0 | 0 | 0 | 4 | 3 | 0.01 | 0.01 | 0.01 | 4
2024-02-01 | 186 | 109 | 0 | 0 | 0 | 330 | 98 | 58 | 0 | 0 | 0 | 180 | 2 | 2 | 0 | 0 | 0 | 2
2024-03-01 | 0 | 143 | 78 | 0 | 0 | 282 | 0 | 53 | 24 | 0 | 0 | 112 | 0 | 4 | 4 | 0 | 0 | 4
2024-04-01 | 0 | 0 | 0 | 141 | 99 | 237 | 0 | 0 | 0 | 51 | 39 | 94 | 0 | 0 | 0 | 4 | 4 | 4
2024-05-01 | 0 | 0 | 0 | 133 | 103 | 247 | 0 | 0 | 0 | 56 | 41 | 100 | 0 | 0 | 0 | 4 | 3 | 3
2024-06-01 | 0 | 0 | 131 | 107 | 0 | 260 | 0 | 0 | 55 | 43 | 0 | 112 | 0 | 0 | 3 | 3 | 0 | 4
2024-07-01 | 151 | 127 | 0 | 0 | 0 | 237 | 66 | 55 | 0 | 0 | 0 | 103 | 2 | 2 | 0 | 0 | 0 | 2
2024-08-01 | 0 | 0 | 121 | 100 | 0 | 273 | 0 | 0 | 57 | 40 | 0 | 127 | 0 | 0 | 4 | 2 | 0 | 3
2024-09-01 | 0 | 0 | 115 | 98 | 0 | 276 | 0 | 0 | 50 | 37 | 0 | 134 | 0 | 0 | 4 | 2 | 0 | 3
2024-10-01 | 0 | 0 | 0 | 131 | 102 | 290 | 0 | 0 | 0 | 56 | 42 | 145 | 0 | 0 | 0 | 4 | 3 | 4
2024-11-01 | 0 | 120 | 64 | 0 | 0 | 316 | 0 | 47 | 22 | 0 | 0 | 146 | 0 | 3 | 3 | 0 | 0 | 4
2024-12-01 | 122 | 69 | 0 | 0 | 0 | 349 | 47 | 22 | 0 | 0 | 0 | 153 | 4 | 2 | 0 | 0 | 0 | 4

## REACTIVOS
CONSUMO REACTIVOS
Fecha | Coagulante (kg/mes) | Polielectrolito (kg/mes)
2022-01-01
2022-02-01
2022-03-01
2022-04-01
2022-05-01
2022-06-01
2022-07-01
2022-08-01
2022-09-01
2022-10-01
2022-11-01
2022-12-01
2023-01-01
2023-02-01
2023-03-01
2023-04-01
2023-05-01
2023-06-01
2023-07-01
2023-08-01
2023-09-01
2023-10-01
2023-11-01
2023-12-01
2024-01-01
2024-02-01
2024-03-01
2024-04-01
2024-05-01
2024-06-01
2024-07-01
2024-08-01
2024-09-01
2024-10-01
2024-11-01
2024-12-01

## RESIDUOS
GESTIÓN DE RESIDUOS
| CRIBADOS (RSU) (Tn) | ARENAS (Tn) | GRASAS (Tn) | RESIDUOS PELIGROSOS (Tn) |  |  |  |  | PLÁSTICOS (Tn) |  | LODOS (Tn Materia Húmeda)
Año | 190801 | 190802 | 190809 | 130205 | 150110 | 150202 | 160504 | 160506 | 150102 | 200139 | 190805 | OBSERVACIONES | Fangos Espesados Trasladados (m3)
2022 | 3.54
2023 | 4.38
2024

## OBSERVACIONES
OBSERVACIONES