## CAUDALES
CAUDALES ENTRADA-SALIDA
Fecha | Q Entrada (m3/mes) | Q Salida (m3/mes)
2022-01-01 | 21280 | 19455
2022-02-01 | 17550 | 15810
2022-03-01 | 24245 | 22480
2022-04-01 | 22972 | 21387
2022-05-01 | 22840 | 21625
2022-06-01 | 17570 | 16228
2022-07-01 | 15188 | 14145
2022-08-01 | 16235 | 14675
2022-09-01 | 12655 | 10992
2022-10-01 | 15855 | 14418
2022-11-01 | 17590 | 15910
2022-12-01 | 23063 | 20828
2023-01-01 | 21527 | 17467
2023-02-01 | 18847 | 17130
2023-03-01 | 18190 | 17021
2023-04-01 | 16617 | 15542
2023-05-01 | 16487 | 15478
2023-06-01 | 21512 | 20115
2023-07-01 | 14791 | 13940
2023-08-01 | 15228 | 13861
2023-09-01 | 16106 | 15114
2023-10-01 | 18328 | 16786
2023-11-01 | 16938 | 16093
2023-12-01 | 20677 | 19411
2024-01-01 | 21806 | 20266
2024-02-01 | 22220 | 20229
2024-03-01 | 23590 | 22580
2024-04-01 | 24045 | 22338
2024-05-01 | 21295 | 19737
2024-06-01 | 17040 | 15012
2024-07-01 | 16405 | 14945
2024-08-01 | 16233 | 15114
2024-09-01 | 15847 | 14592
2024-10-01 | 24872 | 21168
2024-11-01 | 24732 | 22308
2024-12-01 | 21166 | 19509
* Q Entrada medido en Entrada a Biológico

## ANALÍTICAS
PARÁMETROS INFLUENTE
Fecha | Muestra | SST (mg/l) | DBO5 (mg/l) | DQO (mg/l) | Nt (mg N/l) | NTK (mg N/l) | N-NH4 (mg N/l) | N-NO3 (mg N/l) | N-NO2 (mg N/l) | Pt (mg P/l) | Conductividad (µS/cm)
2022-01-05 | C | 318 | 202 | 506 | 44 | 41.6 | 35.2 | 0.5 | 1.9 | 5.1 | 2420
2022-01-13 | C | 474 | 335 | 839 | 98 | 96.2 | 87 | 0.4 | 1.4 | 11 | 2420
2022-01-21 | C | 186 | 210 | 464 | 48 | 47.59 | 39.83 | 0.4 | 0.01 | 6 | 2230
2022-01-26 | C | 130 | 117 | 352 | 66 | 65.15 | 61 | 0.55 | 0.3 | 6.6 | 2230
2022-02-04 | C | 89 | 260 | 542 | 27.5 | 26.9 | 21.6 | 0.6 | 0.03 | 5.54 | 2210
2022-02-09 | C | 305 | 166 | 497 | 77 | 76.3 | 75.4 | 0.5 | 0.1 | 9.8 | 2520
2022-02-16 | C | 82 | 96 | 240 | 40 | 39.6 | 38.3 | 0.3 | 0.1 | 6.3 | 2290
2022-02-23 | C | 138 | 144 | 432 | 112 | 111.4 | 102 | 0.5 | 0.1 | 9.5 | 2540
2022-03-01 | C | 83 | 133 | 332 | 35.6 | 35.2 | 31.2 | 0.35 | 0.05 | 6.2 | 2230
2022-03-09 | C | 127 | 270 | 502 | 49.6 | 49.5 | 46.8 | 0.5 | 0.03 | 6 | 2430
2022-03-16 | C | 41 | 32 | 80 | 20 | 19.48 | 16.2 | 0.51 | 0.01 | 2.7 | 890
2022-03-22 | C | 117 | 231 | 439 | 50 | 49.74 | 45.6 | 0.24 | 0.02 | 6.6 | 1741
2022-03-29 | C | 66 | 93 | 234 | 44 | 43.32 | 42.7 | 0.65 | 0.03 | 4 | 2050
2022-04-04 | P | 69 | 115 | 346 | 46 | 44.17 | 39.2 | 1.8 | 0.03 | 5.8 | 2030
2022-04-06 | P | 59 | 86 | 258 | 42 | 41.47 | 37.8 | 0.5 | 0.03 | 5.2 | 2150
2022-04-13 | C | 52 | 92 | 230 | 36 | 35.64 | 33.1 | 0.34 | 0.02 | 4.8 | 2170
2022-04-21 | C | 40 | 48 | 182 | 31.8 | 30.9 | 30 | 0.9 | 0.06 | 2.44 | 1252
2022-04-26 | C | 78 | 98 | 246 | 39 | 38.51 | 31 | 0.44 | 0.05 | 5.3 | 1952
2022-05-06 | C | 51 | 60 | 230 | 38.6 | 38.4 | 44.1 | 0.6 | 0.03 | 4.02 | 1822
2022-05-11 | C | 44 | 48 | 188 | 35 | 34.7 | 32.8 | 0.5 | 0.1 | 5.3 | 2330
2022-05-16 | C | 109 | 126 | 363 | 49 | 48.79 | 41.3 | 0.3 | 0.01 | 5.9 | 2270
2022-05-24 | C | 108 | 155 | 381 | 58 | 57.78 | 51.3 | 0.3 | 0.02 | 7.9 | 2300
2022-06-02 | C | 108 | 290 | 565 | 55.7 | 55.7 | 58.5 | 0 | 0 | 7.55 | 2380
2022-06-07 | C | 31 | 98 | 309 | 51 | 50.72 | 42.6 | 0.26 | 0.02 | 6.2 | 2600
2022-06-14 | C | 235 | 286 | 549 | 92 | 91.46 | 77 | 0.5 | 0.04 | 10 | 2500
2022-06-21 | C | 177 | 186 | 448 | 72 | 71.38 | 52.9 | 0.6 | 0.02 | 7.7 | 2570
2022-06-28 | C | 371 | 216 | 463 | 81 | 80.14 | 64.6 | 0.8 | 0.06 | 9.2 | 2570
2022-07-06 | C | 100 | 150 | 308 | 57.1 | 57 | 52.2 | 0.1 | 0.03 | 5.6 | 2280
2022-07-13 | C | 70 | 98 | 265 | 63 | 62.75 | 51 | 0.2 | 0.05 | 9.1 | 2410
2022-07-21 | C | 102 | 125 | 321 | 52 | 51.76 | 68.3 | 0.21 | 0.03 | 6.6 | 2220
2022-07-27 | C | 169 | 122 | 316 | 60 | 59.66 | 52.6 | 0.3 | 0.04 | 8.7 | 2130
2022-08-05 | C | 544 | 340 | 730 | 60.9 | 60.7 | 61.2 | 0.1 | 0.03 | 6.75 | 1824
2022-08-10 | C | 96 | 95 | 353 | 71 | 70.79 | 66.3 | 0.2 | 0.01 | 7.7 | 2260
2022-08-17 | C | 117 | 89 | 297 | 78 | 77.83 | 65.8 | 0.15 | 0.02 | 7.9 | 2223
2022-08-24 | C | 102 | 165 | 471 | 76 | 75.78 | 62.9 | 0.21 | 0.01 | 9.4 | 1925
2022-08-31 | C | 104 | 159 | 424 | 75 | 74.89 | 66.9 | 0.1 | 0.01 | 8.7 | 2420
2022-09-07 | C | 1151 | 398 | 778 | 79 | 78.83 | 58.9 | 0.15 | 0.02 | 11.8 | 2140
2022-09-14 | C | 182 | 160 | 502 | 76.8 | 76.6 | 83.7 | 0.2 | 0.03 | 2.16 | 2100
2022-09-21 | C | 114 | 198 | 532 | 72 | 71.69 | 61.5 | 0.3 | 0.01 | 9.3 | 2220
2022-09-29 | C | 138 | 205 | 528 | 66 | 65.68 | 56.2 | 0.3 | 0.02 | 11.4 | 2080
2022-10-07 | C | 93 | 165 | 482 | 76.5 | 76.1 | 79.2 | 0.4 | 0.03 | 6.44 | 2140
2022-10-11 | C | 126 | 164 | 411 | 59 | 58.69 | 51.6 | 0.3 | 0.01 | 6.8 | 2050
2022-10-19 | C | 131 | 125 | 346 | 54 | 53.73 | 49.4 | 0.25 | 0.02 | 7.9 | 2110
2022-10-27 | C | 225 | 171 | 490 | 67 | 66.22 | 56.4 | 0.7 | 0.08 | 9.3 | 2060
2022-11-02 | C | 141 | 251 | 465 | 64 | 62.74 | 52.6 | 1.2 | 0.06 | 8.3 | 1938
2022-11-09 | C | 236 | 426 | 753 | 83 | 82.01 | 71.6 | 0.95 | 0.04 | 8.5 | 2145
2022-11-18 | C | 71 | 56 | 214 | 43.7 | 43.7 | 36.9 | 0 | 0 | 4.1 | 1176
2022-11-23 | C | 93 | 61 | 201 | 32 | 31.59 | 25.9 | 0.36 | 0.05 | 5 | 1171
2022-12-02 | C | 192 | 190 | 424 | 46 | 45.3 | 54 | 0.6 | 0.03 | 4.6 | 1749
2022-12-07 | C | 684 | 356 | 953 | 67 | 66.72 | 59.8 | 0.26 | 0.02 | 9.2 | 1874
2022-12-15 | C | 46 | 59 | 142 | 31 | 30.46 | 27.5 | 0.5 | 0.04 | 3.1 | 1773
2022-12-22 | C | 157 | 104 | 231 | 51 | 50.44 | 38.7 | 0.5 | 0.06 | 4.7 | 1929
2022-12-28 | C | 80 | 232 | 513 | 71 | 69.6 | 59.4 | 1.3 | 0.1 | 6.9 | 1433
2023-01-05 | C | 201 | 125 | 362 | 42.8 | 42.6 | 52 | 0.2 | 0.03 | 3.56 | 2070
2023-01-10 | C | 137 | 156 | 314 | 35 | 34.42 | 42.6 | 0.5 | 0.08 | 5 | 2210
2023-01-17 | C | 64 | 65 | 196 | 32 | 31.45 | 31.2 | 0.05 | 0.5 | 3.8 | 2150
2023-01-24 | C | 490 | 222 | 485 | 36 | 34.82 | 47.4 | 1.1 | 0.08 | 10.1 | 2790
2023-02-03 | C | 141 | 180 | 448 | 58.3 | 57.7 | 70.2 | 0.6 | 0.03 | 4.3 | 2140
2023-02-09 | C | 202 | 142 | 406 | 54 | 53.45 | 47.5 | 0.5 | 0.05 | 9.8 | 2500
2023-02-14 | C | 139 | 140 | 252 | 70 | 69.47 | 63.3 | 0.5 | 0.03 | 6.5 | 2050
2023-02-22 | C | 230 | 230 | 588 | 41 | 40.45 | 39.5 | 0.5 | 0.05 | 6.2 | 2390
2023-03-02 | C | 258 | 480 | 995 | 99.3 | 98.6 | 127 | 0.6 | 0.01 | 9.35 | 2450
2023-03-08 | C | 137 | 101 | 262 | 59 | 57.41 | 58 | 0.5 | 0.09 | 6.1 | 2370
2023-03-15 | C | 174 | 126 | 306 | 49 | 48.45 | 41.1 | 0.5 | 0.05 | 6.1 | 2520
2023-03-22 | C | 96 | 158 | 383 | 62 | 61.27 | 60.1 | 0.6 | 0.13 | 7.2 | 2000
2023-03-30 | C | 59 | 29 | 84 | 33 | 32.5 | 24.5 | 0.5 | 0.03 | 3.4 | 2520
2023-04-05 | C | 118 | 140 | 890 | 53.8 | - | - | - | - | 5.7 | 1979
2023-04-11 | C | 141 | 153 | 927 | 55 | 54.4 | 52.2 | 0.5 | 0.05 | 6.6 | 2220
2023-04-19 | C | 237 | 187 | 468 | 62 | 61.23 | 57.3 | 0.7 | 0.07 | 7.5 | 2310
2023-04-25 | C | 392 | 374 | 780 | 60 | 59.4 | 43.7 | 0.5 | 0.08 | 9.6 | 2380
2023-05-03 | C | 133 | 154 | 349 | 82 | 81.34 | 69.8 | 0.6 | 0.06 | 9.3 | 2320
2023-05-10 | C | 386 | 360 | 786 | 79 | - | - | - | - | 9.5 | -
2023-05-17 | C | 77 | 57 | 191 | 67 | 66.22 | 58 | 0.7 | 0.08 | 8.7 | 2170
2023-05-24 | C | 316 | 232 | 480 | 86 | 84.84 | 65 | 1.1 | 0.06 | 10.8 | 2450
2023-06-02 | C | 230 | 160 | 486 | 62.6 | - | - | - | - | 5.34 | -
2023-06-06 | C | 324 | 450 | 1235 | 34 | 33.36 | 24.3 | 0.5 | 0.14 | 1.5 | 2150
2023-06-14 | C | 87 | 153 | 333 | 48 | 47.42 | 35.6 | 0.5 | 0.08 | 2.3 | 1554
2023-06-21 | C | 80 | 129 | 291 | 46 | 45.36 | 34.3 | 0.5 | 0.14 | 6 | 2350
2023-06-28 | C | 69 | 95 | 212 | 45 | 44.34 | 31.6 | 0.6 | 0.06 | 6.3 | 2800
2023-07-04 | C | 110 | 124 | 295 | 47 | 43.62 | 33.1 | 3.3 | 0.08 | 5.2 | 2710
2023-07-12 | C | 368 | 1450 | 2660 | 71 | - | - | - | - | 12.75 | -
2023-07-14 | C | 98 | 193 | 374 | 54 | 53.45 | 46 | 0.5 | 0.05 | 6.4 | 2541
2023-07-18 | C | 129 | 280 | 568 | 69 | 68.33 | 55.4 | 0.6 | 0.07 | 7.9 | 2270
2023-07-26 | C | 81 | 187 | 418 | 84 | 83.35 | 66.6 | 0.6 | 0.05 | 8.8 | 2390
2023-08-02 | C | 240 | 290 | 524 | 76.1 | - | - | - | - | 8.35 | -
2023-08-07 | C | 183 | 167 | 337 | 70 | 69.23 | 59.8 | 0.7 | 0.07 | 6.6 | 2720
2023-08-11 | C | - | - | - | - | - | - | - | - | - | -
2023-08-17 | C | 99 | 63 | 158 | 67 | 66.36 | 53.4 | 0.6 | 0.04 | 6.8 | 2010
2023-08-23 | C | 284 | 264 | 622 | 87 | 86.46 | 74.2 | 0.5 | 0.04 | 10.4 | 1998
2023-08-30 | C | 67 | 40 | 95 | 44 | 43.24 | 37.4 | 0.7 | 0.06 | 5.1 | 1836
2023-09-06 | C | 33 | 58 | 190 | 48.2 | - | - | - | - | 4.4 | -
2023-09-13 | C | 108 | 238 | 481 | 69 | 68.22 | 56.1 | 0.7 | 0.08 | 7.2 | 2340
2023-09-20 | C | 102 | 115 | 234 | 52 | 50.9 | 49.3 | 1 | 0.1 | 4.8 | 2170
2023-09-27 | C | 202 | 445 | 704 | 90 | 89.23 | 81.2 | 0.7 | 0.07 | 8.8 | 2670
2023-10-05 | C | 92 | 195 | 580 | 56.4 | - | - | - | - | 6.9 | -
2023-10-06 | C | 124 | 155 | 374 | 59 | 58.42 | 49 | 0.5 | 0.08 | 6.4 | 2374
2023-10-09 | C | 98 | 280 | 503 | 69 | 68.35 | 58 | 0.6 | 0.05 | 7.1 | 2350
2023-10-18 | C | 173 | 121 | 285 | 63 | 62.22 | 56.3 | 0.7 | 0.08 | 7.5 | 2260
2023-10-25 | C | 181 | 117 | 293 | 49 | 48.3 | 42.3 | 0.6 | 0.1 | 6.1 | 2070
2023-10-31 | C | 172 | 126 | 253 | 52 | 51.35 | 45 | 0.5 | 0.15 | 5.2 | 2100
2023-11-09 | C | 358 | 280 | 610 | 56 | - | - | - | - | 9.35 | -
2023-11-15 | C | 189 | 165 | 393 | 54 | 53.13 | 48 | 0.8 | 0.07 | 6.1 | 2270
2023-11-22 | C | 89 | 182 | 421 | 60 | 58.6 | 53 | 1.3 | 0.1 | 6.6 | 2040
2023-11-29 | C | 138 | 155 | 389 | 90 | 88.95 | 79.3 | 0.9 | 0.15 | 8.4 | 2460
2023-12-04 | C | 145 | 156 | 392 | 58 | 57.02 | 49.2 | 0.8 | 0.18 | 7.2 | 2050
2023-12-14 | C | 86 | 115 | 332 | 55.5 | - | - | - | - | 3.88 | -
2023-12-20 | C | 104 | 120 | 299 | 100 | - | - | - | - | 8.2 | 2360
2023-12-27 | C | 509 | 752 | 1880 | 130 | - | - | - | - | 9.3 | 2740
2024-01-03 | C | 143 | 190 | 477 | 99 | 98.22 | 80.7 | 0.6 | 0.18 | 8.9 | 2350
2024-01-10 | C | 424 | 920 | 1805 | 133.3 | - | - | - | - | 18.6 | -
2024-01-17 | C | 126 | 62 | 251 | 21 | 20.43 | 13.8 | 0.5 | 0.07 | 3.8 | 644
2024-01-24 | C | 104 | 198 | 423 | 56 | 55.1 | 43 | 0.7 | 0.2 | 5.5 | 2070
2024-01-30 | C | 79 | 139 | 353 | 50 | 49.42 | 39.9 | 0.5 | 0.08 | 5.8 | 2120
2024-02-07 | C | 300 | 298 | 808 | 72 | 71.33 | 64.3 | 0.6 | 0.07 | 8.6 | 2290
2024-02-14 | C | 37 | 54 | 138 | 35.5 | - | - | - | - | 3.35 | -
2024-02-21 | C | 71 | 100 | 275 | 39 | 38.26 | 31.6 | 0.7 | 0.04 | 4.4 | 2110
2024-02-28 | P | 71 | 138 | 296 | 53 | 52.25 | 42.7 | 0.7 | 0.05 | 5.3 | 1810
2024-02-29 | C | 78 | 145 | 324 | 51 | 50.34 | 39 | 0.6 | 0.06 | 5.7 | 1871
2024-03-08 | C | 82 | 47 | 151 | 40.5 | - | - | - | - | 2.55 | -
2024-03-12 | C | 105 | 164 | 362 | 44 | 43.43 | 34.7 | 0.5 | 0.07 | 4.6 | 2040
2024-03-19 | C | 87 | 154 | 363 | 57 | 56.31 | 43.1 | 0.6 | 0.09 | 5.3 | 2190
2024-03-26 | C | 215 | 199 | 463 | 58 | 57.38 | 49 | 0.5 | 0.12 | 6.3 | 2060
2024-04-04 | P | 73 | 106 | 311 | 35 | - | - | - | - | 3.8 | 2140
2024-04-05 | C | 42 | 32 | 151 | 41 | - | - | - | - | 2.75 | -
2024-04-11 | C | 77 | 193 | 357 | 48 | 47.14 | 39.2 | 0.8 | 0.06 | 5.2 | 2070
2024-04-17 | C | 202 | 221 | 380 | 41 | 39.99 | 28.7 | 0.9 | 0.11 | 5.2 | 2240
2024-04-24 | C | 68 | 108 | 252 | 29 | 28.26 | 24 | 0.7 | 0.04 | 4.2 | 2240
2024-04-29 | C | 61 | 139 | 303 | 30 | 29.21 | 26.6 | 0.7 | 0.09 | 4.6 | 2350
2024-05-07 | C | 92 | 205 | 458 | 57.9 | - | - | - | - | 1.22 | -
2024-05-15 | C | 90 | 122 | 245 | 35 | 34.34 | 31.1 | 0.5 | 0.16 | 4.6 | 2240
2024-05-21 | C | 453 | 365 | 695 | 86 | 85.05 | 70.6 | 0.9 | 0.05 | 9.4 | 2410
2024-05-29 | P | 104 | 193 | 379 | 42 | 41.23 | 35.8 | 0.7 | 0.07 | 6.2 | 2220
2024-06-05 | C | 90 | 100 | 306 | 50.1 | - | - | - | - | 6.34 | -
2024-06-12 | C | 87 | 171 | 407 | 39 | 38.17 | 34.2 | 0.7 | 0.13 | 6.7 | 1806
2024-06-19 | C | 82 | 147 | 333 | 57 | 56.35 | 43 | 0.5 | 0.15 | 6.4 | 2290
2024-06-26 | C | 131 | 190 | 471 | 41 | 40.43 | 38.7 | 0.5 | 0.07 | 6.9 | 1996
2024-07-03 | C | 85 | 96 | 226 | 63.3 | - | - | - | - | 6.75 | -
2024-07-10 | C | 188 | 164 | 423 | 88 | 87.09 | 81.9 | 0.7 | 0.21 | 9.2 | 1980
2024-07-17 | C | 258 | 267 | 608 | 71 | 70.26 | 64 | 0.6 | 0.14 | 8.3 | 1801
2024-07-24 | C | 217 | 197 | 487 | 77 | 76.4 | 74 | 0.5 | 0.1 | 23.6 | 1745
2024-07-31 | C | 225 | 201 | 510 | 79 | 78.3 | 71 | 0.5 | 0.2 | 21.6 | 1896
2024-08-06 | C | 90 | 300 | 498 | 78.5 | - | - | - | - | 9.6 | -
2024-08-14 | C | 203 | 217 | 548 | 84 | 83.25 | 75.1 | 0.6 | 0.15 | 9.5 | 2230
2024-08-21 | C | 209 | 268 | 641 | 85 | 84.37 | 78.4 | 0.5 | 0.13 | 11.7 | 2190
2024-08-28 | C | 223 | 242 | 580 | 89 | 88.43 | 82.7 | 0.5 | 0.07 | 10.2 | 1986
2024-09-04 | C | 218 | 187 | 448 | 90 | 89.3 | 79 | 0.6 | 0.1 | 9.3 | 1953
2024-09-13 | C | 88 | 170 | 515 | 76.5 | - | - | - | - | 7.1 | -
2024-09-18 | C | 55 | 76 | 186 | 71 | 70.16 | 62 | 0.7 | 0.14 | 5.2 | 1925
2024-09-25 | C | 81 | 96 | 236 | 70 | 69.35 | 51.6 | 0.6 | 0.05 | 6.1 | 1842
2024-10-02 | C | 164 | 110 | 269 | 33 | 32.32 | 44.3 | 0.6 | 0.08 | 5.8 | 1875
2024-10-11 | C | 82 | 450 | 930 | 61 | - | - | - | - | 7.5 | -
2024-10-16 | C | 91 | 68 | 170 | 53.5 | 52.87 | 45.3 | 0.5 | 0.13 | 4.2 | 1883
2024-10-24 | C | 88 | 140 | 353 | 61 | 60.45 | 53.2 | 0.5 | 0.05 | 7 | 1897
2024-10-29 | C | 68 | 55 | 134 | 20 | 19.46 | 11.7 | 0.5 | 0.04 | 2 | 392
2024-11-06 | C | 73 | 370 | 528 | 48.4 | - | - | - | - | 3.3 | -
2024-11-13 | C | 334 | 263 | 634 | 89 | 88.19 | 80 | 0.7 | 0.11 | 9.8 | 2060
2024-11-20 | C | 208 | 177 | 431 | 88 | 87.3 | 74.1 | 0.5 | 0.2 | 8.8 | 2170
2024-11-27 | C | 69 | 94 | 229 | 49 | 48.36 | 42.6 | 0.5 | 0.14 | 4.4 | 1701
2024-12-04 | C | 58 | 100 | 288 | 44 | 43.3 | 39 | 0.5 | 0.2 | 3.8 | 1991
2024-12-13 | C | 666 | 760 | 1450 | 12.3 | - | - | - | - | 10.2 | -
2024-12-18 | C | 86 | 149 | 383 | 78 | 77.32 | 72.4 | 0.5 | 0.18 | 8.3 | 2090
2024-12-27 | C | 136 | 148 | 370 | 36 | 35.43 | 33.2 | 0.5 | 0.07 | 7.1 | 2170
* P = Puntual
* C = Compuesta 24h

## ENERGÍA EDAR
CONSUMO ELÉCTRICO
Tarifa | 6.1TD | CUPS | ES0022000008677127GL
Potencia Contratada | P1 | P2 | P3 | P4 | P5 | P6
KW | 59 | 60 | 60 | 60 | 60 | 110
| P1: CONSUMO RED ENERGÍA ACTIVA (kWh) | CONSUMO ENERGÍA REACTIVA (kVAr) | [5 empty] | MAXÍMETRO (kW) | [5 empty] | EXCESO DE POTENCIA (kW)
Fecha | P1 (A) | P2 (A) | P3 (A) | P4 (A) | P5 (A) | P6 (A) | P1 (R) | P2 (R) | P3 (R) | P4 (R) | P5 (R) | P6 (R) | P1 (M) | P2 (M) | P3 (M) | P4 (M) | P5 (M) | P6 (M) | P1 (E) | P2 (E) | P3 (E) | P4 (E) | P5 (E) | P6 (E)
2022-01-01 | 6153 | 4793 | 0 | 0 | 0 | 12505 | 611.25 | 489 | 0 | 0 | 0 | 1344.75 | 72 | 64 | 0 | 0 | 0 | 48 | 33.03 | 24 | 0 | 0 | 0 | 0
2022-02-01 | 5995 | 4436 | 0 | 0 | 0 | 10066 | 575.91 | 447.93 | 0 | 0 | 0 | 1109.16 | 52 | 56 | 0 | 0 | 0 | 44 | 0 | 0 | 0 | 0 | 0 | 0
2022-03-01 | 0 | 5628 | 4266 | 0 | 0 | 9419 | 0 | 562 | 412 | 0 | 0 | 0 | 0 | 52 | 48 | 0 | 0 | 48 | 0 | 0 | 0 | 0 | 0 | 0
2022-04-01 | 0 | 0 | 0 | 5107 | 3712 | 9097 | 0 | 0 | 0 | 486 | 342 | 0 | 0 | 0 | 0 | 52 | 52 | 48 | 0 | 0 | 0 | 0 | 0 | 0
2022-05-01 | 0 | 0 | 0 | 5842 | 4491 | 10035 | 0 | 0 | 0 | 757 | 564 | 0 | 0 | 0 | 0 | 52 | 56 | 52 | 0 | 0 | 0 | 0 | 0 | 0
2022-06-01 | 0 | 0 | 5943 | 5039 | 0 | 10692 | 0 | 0 | 1407 | 1122 | 0 | 0 | 0 | 0 | 32 | 36 | 0 | 32 | 0 | 0 | 0 | 0 | 0 | 0
2022-07-01 | 5998 | 4635 | 0 | 0 | 0 | 11009 | 572 | 411 | 0 | 0 | 0 | 0 | 32 | 32 | 0 | 0 | 0 | 32 | 0 | 0 | 0 | 0 | 0 | 0
2022-08-01 | 0 | 0 | 6019 | 4338 | 0 | 10103 | 0 | 0 | 551 | 424 | 0 | 0 | 0 | 0 | 52 | 60 | 0 | 60 | 0 | 0 | 0 | 0 | 0 | 0
2022-09-01 | 0 | 0 | 5422 | 3926 | 0 | 8563 | 0 | 0 | 562 | 398 | 0 | 0 | 0 | 0 | 52 | 48 | 0 | 48 | 0 | 0 | 0 | 0 | 0 | 0
2022-10-01 | 0 | 0 | 0 | 4671 | 3964 | 10488 | 0 | 0 | 0 | 510 | 394 | 0 | 0 | 0 | 0 | 56 | 56 | 52 | 0 | 0 | 0 | 0 | 0 | 0
2022-11-01 | 0 | 5648 | 4695 | 0 | 0 | 10038 | 0 | 500 | 383 | 0 | 0 | 0 | 0 | 56 | 57 | 0 | 0 | 62 | 0 | 0 | 0 | 0 | 0 | 0
2022-12-01 | 6108 | 4475 | 0 | 0 | 0 | 13085 | 484 | 351 | 0 | 0 | 0 | 0 | 64 | 57 | 0 | 0 | 0 | 62 | 3 | 0 | 0 | 0 | 0 | 0
2023-01-01 | 6592 | 5371 | 0 | 0 | 0 | 11871 | 493 | 384 | 0 | 0 | 0 | 0 | [6 empty] | 4 | 3 | 0 | 0 | 0 | 0
2023-02-01 | 6680 | 5026 | 0 | 0 | 0 | 10653 | 458 | 343 | 0 | 0 | 0 | 0 | [6 empty] | 6 | 1 | 0 | 0 | 0 | 0
2023-03-01 | 0 | 6802 | 5247 | 0 | 0 | 10938 | 0 | 680 | 495 | 0 | 0 | 0 | [6 empty] | 0 | 0 | 1 | 0 | 0 | 0
2023-04-01 | 0 | 0 | 0 | 5780 | 4592 | 11025 | 0 | 0 | 0 | 689 | 509 | 0 | [6 empty] | 0 | 0 | 0 | 1 | 0 | 0
2023-05-01 | 0 | 0 | 0 | 6612 | 5380 | 12061 | 0 | 0 | 0 | 826 | 665 | 0 | [6 empty] | 0 | 0 | 0 | 22 | 43 | 0
2023-06-01 | 0 | 0 | 7234 | 5442 | 0 | 12859 | 0 | 0 | 854 | 650 | 0 | 0 | [6 empty] | 0 | 0 | 31 | 33 | 0 | 0
2023-07-01 | 2135 | 1663 | 0 | 0 | 0 | 4646 | 291 | 208 | 0 | 0 | 0 | 590 | [6 empty] | 8 | 6 | 0 | 0 | 0 | 0
2023-08-01 | 0 | 0 | 6680 | 5522 | 0 | 11904 | 0 | 0 | 921 | 690 | 0 | 1565 | [6 empty] | 0 | 0 | 21 | 36 | 0 | 0
2023-09-01 | 0 | 0 | 5902 | 4357 | 0 | 10169 | 0 | 0 | 784 | 596 | 0 | 1269 | [6 empty] | 0 | 0 | 26 | 20 | 0 | 0
2023-10-01 | 0 | 0 | 0 | 5171 | 3961 | 10629 | 0 | 0 | 0 | 776 | 527 | 1516 | [6 empty] | 0 | 0 | 0 | 3 | 0 | 0
2023-11-01 | 0 | 7053 | 5387 | 0 | 0 | 11006 | 0 | 906 | 680 | 0 | 0 | 1438 | [6 empty] | 0 | 30 | 23 | 0 | 0 | 0
2023-12-01 | 5736 | 4578 | 0 | 0 | 0 | 15368 | 662 | 533 | 0 | 0 | 0 | 1732 | [6 empty] | 10 | 19 | 0 | 0 | 0 | 0
2024-01-01 | 6789 | 5331 | 0 | 0 | 0 | 13009 | 879 | 735 | 0 | 0 | 0 | 1582 | [6 empty] | 6 | 1 | 0 | 0 | 0 | 0
2024-02-01 | 6832 | 5197 | 0 | 0 | 0 | 11335 | 867 | 702 | 0 | 0 | 0 | 1382 | [6 empty] | 7 | 3 | 0 | 0 | 0 | 0
2024-03-01 | 0 | 6422 | 5022 | 0 | 0 | 13901 | 0 | 873 | 699 | 0 | 0 | 1696 | [6 empty] | 0 | 0 | 0 | 0 | 0 | 0
2024-04-01 | 0 | 0 | 0 | 7335 | 5702 | 12859 | 0 | 0 | 0 | 925 | 767 | 1628 | [6 empty] | 0 | 0 | 0 | 4 | 0 | 0
2024-05-01 | 0 | 0 | 0 | 7992 | 6428 | 15545 | 0 | 0 | 0 | 1042 | 857 | 1914 | [6 empty] | 0 | 0 | 0 | 5 | 0 | 0
2024-06-01 | 0 | 0 | 7394 | 5461 | 0 | 14776 | 0 | 0 | 1157 | 896 | 0 | 2383 | [6 empty] | 0 | 0 | 3 | 0 | 0 | 0
2024-07-01 | 7388 | 5611 | 0 | 0 | 0 | 11966 | 1247 | 953 | 0 | 0 | 0 | 2112 | [6 empty] | 3 | 0 | 0 | 0 | 0 | 0
2024-08-01 | 0 | 0 | 6264 | 5373 | 0 | 13132 | 0 | 0 | 1190 | 981 | 0 | 2465 | [6 empty] | 0 | 0 | 20 | 11 | 0 | 0
2024-09-01 | 0 | 0 | 7288 | 5584 | 0 | 13245 | 0 | 0 | 1464 | 1164 | 0 | 2711 | [6 empty] | 0 | 0 | 21 | 26 | 0 | 0
2024-10-01 | 0 | 0 | 0 | 8224 | 6118 | 14098 | 0 | 0 | 0 | 1693 | 1383 | 2993 | [6 empty] | 0 | 0 | 0 | 1 | 0 | 0
2024-11-01 | 0 | 7195 | 5406 | 0 | 0 | 15476 | 0 | 1446 | 1163 | 0 | 0 | 3125 | [6 empty] | 0 | 8 | 6 | 0 | 0 | 0
2024-12-01 | 6935 | 5289 | 0 | 0 | 0 | 14638 | 1121 | 873 | 0 | 0 | 0 | 2506 | [6 empty] | 1 | 0 | 0 | 0 | 0 | 0

## REACTIVOS
CONSUMO REACTIVOS
Fecha | Coagulante (kg/mes) | Polielectrolito (kg/mes)
2022-01-01 | 2108 | 50
2022-02-01 | 952 | 50
2022-03-01 | 713 | 50
2022-04-01 | 1020 | 50
2022-05-01 | 803 | 25
2022-06-01 | 1184 | 25
2022-07-01 | 1184 | 25
2022-08-01 | 713 | 50
2022-09-01 | 1620 | 25
2022-10-01 | 1457 | 0
2022-11-01 | 1770 | 50
2022-12-01 | 1984 | 50
2023-01-01 | 403 | 50
2023-02-01 | 0 | 0
2023-03-01 | 2728 | 75
2023-04-01 | 1350 | 50
2023-05-01 | 900 | 50
2023-06-01 | 1200 | 25
2023-07-01 | 990 | 25
2023-08-01 | 1890 | 75
2023-09-01 | 1800 | 25
2023-10-01 | 1110 | 25
2023-11-01 | 660 | 25
2023-12-01 | 840 | 50
2024-01-01 | 870 | 50
2024-02-01 | 783 | 50
2024-03-01 | 450 | 25
2024-04-01 | 570 | 50
2024-05-01 | 480 | 75
2024-06-01 | 660 | 25
2024-07-01 | 360 | 50
2024-08-01 | 1005 | 50
2024-09-01 | 660 | 25
2024-10-01 | 360 | 50
2024-11-01 | 540 | 50
2024-12-01 | 562 | 50
Tipo de coagulante | Sulfato de Alúmina | 8%
* Además, la instalación dispone de sistema de desodorización por Carbón Activo con un volumen de depósito aproximado de 24 m3.
* Las labores de mantenimiento de los sistemas de desodorización incluyen tanto la reposición periódica del carbón activo como la gestión del residuo derivado de la sustitución.

## RESIDUOS
GESTIÓN DE RESIDUOS
| CRIBADOS (RSU) (Tn) | ARENAS (Tn) | GRASAS (Tn) | RESIDUOS PELIGROSOS (Tn) |  |  |  |  | PLÁSTICOS (Tn) |  | LODOS (Tn Materia Húmeda)
Año | 190801 | 190802 | 190809 | 130205 | 150110 | 150202 | 160504 | 160506 | 150102 | 200139 | 190805 | OBSERVACIONES | Fangos Espesados Trasladados (m3)
2022 | 25.24 | [9 empty] | 290
2023 | 21.79 | [9 empty] | 313.2
2024 | 10.54 | [9 empty] | 365.4

## OBSERVACIONES
OBSERVACIONES