## CAUDALES
CAUDALES ENTRADA-SALIDA
Fecha | Q Entrada (m3/mes) | Q Salida (m3/mes)
2022-01-01 | 10879 | 10898
2022-02-01 | 4657.5 | 4850.5
2022-03-01 | 11668 | 11883
2022-04-01 | 12980.5 | 13493.5
2022-05-01 | 12551 | 12486
2022-06-01 | 5098 | 4598.5
2022-07-01 | 5937.875 | 4949.6667
2022-08-01 | 6053.875 | 5557.3333
2022-09-01 | 4820 | 4532
2022-10-01 | 4922.6667 | 4847.3333
2022-11-01 | 13263.3333 | 7144.6667
2022-12-01 | 17393 | 8479
2023-01-01 | 7689 | 9583
2023-02-01 | 8002.5 | 7132.75
2023-03-01 | 9101.5 | 8620.25
2023-04-01 | 8095 | 7785
2023-05-01 | 8455 | 8215
2023-06-01 | 8766 | 8206
2023-07-01 | 8970 | 8088
2023-08-01 | 9091 | 7963
2023-09-01 | 8797 | 8237
2023-10-01 | 9169 | 8934
2023-11-01 | 7872 | 7725
2023-12-01 | 8211 | 7985
2024-01-01 | 8054 | 7645
2024-02-01 | 7431 | 7340
2024-03-01 | 8291 | 8400
2024-04-01 | 8228 | 7585
2024-05-01 | 8150 | 7762
2024-06-01 | 7395 | 6767
2024-07-01 | 6347 | 5392
2024-08-01 | 6529 | 5649
2024-09-01 | 7058 | 6492
2024-10-01 | 8681 | 8246
2024-11-01 | 10852 | 10655
2024-12-01 | 6787 | 6642

## ANALÍTICAS
PARÁMETROS INFLUENTE
Fecha | Muestra | SST (mg/l) | DBO5 (mg/l) | DQO (mg/l) | Nt (mg N/l) | NTK (mg N/l) | N-NH4 (mg N/l) | N-NO3 (mg N/l) | N-NO2 (mg N/l) | Pt (mg P/l) | Conductividad (µS/cm)
2022-01-07 | C | 49 | 37 | 93 | 17 | - | - | - | - | 1.8 | 603
2022-01-10 | C | 89 | 40 | 145 | 21 | - | - | - | - | 1.99 | 704
2022-01-17 | C | 178 | 56 | 168 | 28 | - | - | - | - | 3.18 | 721
2022-01-25 | C | 143 | 68 | 170 | 29 | - | - | - | - | 3.6 | 688
2022-02-04 | C | 85 | 103 | 259 | 37 | - | - | - | - | 4.9 | 861
2022-02-07 | C | 123 | 82 | 276 | 29 | - | - | - | - | 5.4 | 898
2022-02-15 | C | 26 | 45 | 185 | 23 | - | - | - | - | 7.7 | 667
2022-02-21 | C | 141 | 125 | 313 | 24 | - | - | - | - | 6.9 | 986
2022-03-02 | C | 253 | 101 | 261 | 37.3 | - | - | - | - | 5.2 | 815
2022-03-07 | C | 117 | 194 | 194 | 25 | - | - | - | - | 3.5 | 759
2022-03-14 | C | 223 | 21 | 64 | 9.8 | - | - | - | - | 1.6 | 356
2022-03-24 | C | 11 | 18 | 45 | 10 | - | - | - | - | 2.1 | 428
2022-03-29 | C | 15 | 12 | 36 | 8.7 | - | - | - | - | 1.8 | 262
2022-04-07 | C | 18 | 9 | 28 | 6.1 | - | - | - | - | 0.77 | 267
2022-04-12 | C | 6.7 | 18 | 41 | 6.98 | - | - | - | - | 0.69 | 274
2022-04-21 | C | 53 | 25 | 98 | 9 | - | - | - | - | 1 | 400
2022-04-25 | C | 10 | 7 | 19 | 9 | - | - | - | - | 0.65 | 279
2022-04-29 | C | 15 | 12 | 36 | 8.7 | - | - | - | - | 1.8 | 262
2022-05-02 | C | 20 | 14 | 35 | 8.5 | - | - | - | - | 1.2 | 342
2022-05-09 | C | 23 | 18 | 47 | 10 | - | - | - | - | 1.2 | 317
2022-05-16 | C | 20 | 16 | 39 | 11 | - | - | - | - | 1.3 | 324
2022-05-25 | C | 32 | 21 | 53 | 13 | - | - | - | - | 1.8 | 603
2022-06-10 | C | 15 | 49 | 104 | 21.6 | - | - | - | - | 4.06 | 669
2022-06-17 | C | 23 | 18 | 47 | 31 | - | - | - | - | 3.8 | 317
2022-06-21 | C | 79 | 117 | 233 | 42 | - | - | - | - | 3.6 | 860
2022-06-27 | C | 7 | 25 | 63 | 9 | - | - | - | - | 3.52 | 434
2022-07-04 | C | 25 | 24 | 61 | 12 | - | - | - | - | 1.5 | 392
2022-07-12 | C | 23 | 18 | 47 | 10 | - | - | - | - | 3.8 | 317
2022-07-18 | C | 73 | 43 | 109 | 9.5 | - | - | - | - | 3 | 402
2022-07-25 | C | 61 | 43 | 107 | 20 | - | - | - | - | 3.1 | 409
2022-08-01 | C | 73 | 150 | 360 | 52 | - | - | - | - | 6.9 | 1385
2022-08-08 | C | 92 | 128 | 320 | 52 | - | - | - | - | 8.2 | 1119
2022-08-15 | C | 85 | 130 | 325 | 43 | - | - | - | - | 5.3 | 1093
2022-08-22 | C | 116 | 133 | 333 | 45 | - | - | - | - | 5.9 | 913
2022-09-02 | C | 235 | 173 | 434 | 52 | - | - | - | - | 8.2 | 1016
2022-09-07 | C | 184 | 96 | 242 | 49 | - | - | - | - | 7.4 | 317
2022-09-13 | C | 272 | 83 | 171 | 15.4 | - | - | - | - | 2.55 | 309
2022-09-22 | C | 187 | 84 | 210 | 27 | - | - | - | - | 5.7 | 377
2022-09-27 | C | 196 | 89 | 223 | 51 | - | - | - | - | 8.1 | 382
2022-10-03 | C | 91 | 68 | 172 | 32 | - | - | - | - | 7.5 | 702
2022-10-13 | C | 86 | 55 | 137 | 36 | - | - | - | - | 5.7 | 715
2022-10-19 | C | 92 | 50 | 125 | 34 | - | - | - | - | 4.3 | 704
2022-10-26 | C | 30 | 34 | 87 | 25 | - | - | - | - | 3.5 | 507
2022-11-04 | C | 44 | 20 | 51 | 10 | - | - | - | - | 1.7 | 439
2022-11-07 | C | 363 | 249 | 624 | 36 | - | - | - | - | 7.8 | 664
2022-11-14 | C | 79 | 36 | 90 | 18 | - | - | - | - | 2.9 | 569
2022-11-21 | C | 36 | 21 | 54 | 10 | - | - | - | - | 1.8 | 362
2022-12-02 | C | 88 | 33 | 84 | 16 | - | - | - | - | 2.1 | 683
2022-12-09 | C | 84 | 31 | 86 | 14 | - | - | - | - | 2.6 | 694
2022-12-28 | C | 86 | 33 | 89 | 15 | - | - | - | - | 2.7 | 699
2023-01-16 | C | 5 | 13 | 34 | 8.5 | - | - | - | - | 0.63 | 227
2023-01-23 | P | - | - | - | - | - | - | - | - | - | -
2023-01-25 | C | 13 | 11 | 21 | 4.36 | - | - | - | - | 0.34 | 195
2023-02-03 | C | 25 | 17 | 43 | 8 | - | - | - | - | 0.59 | 254
2023-02-06 | C | 22 | 21 | 52 | 12 | - | - | - | - | 0.19 | 589
2023-02-15 | C | 57 | 25 | 64 | 11 | - | - | - | - | 1.4 | 451
2023-02-20 | C | 62 | 32 | 79 | 13 | - | - | - | - | 1.51 | 343
2023-03-03 | C | 33 | 26 | 65 | 15 | - | - | - | - | 1.7 | 366
2023-03-06 | C | 42 | 30 | 75 | 14 | - | - | - | - | 1.9 | 405
2023-03-13 | C | 45 | 31 | 79 | 14 | - | - | - | - | 1.9 | 527
2023-03-22 | C | 57 | 45 | 113 | 19 | - | - | - | - | 3.2 | 586
2023-03-28 | C | 49 | 34 | 87 | 9 | - | - | - | - | 1.3 | 377
2023-04-05 | C | 66 | 82 | 205 | 19 | - | - | - | - | 2.88 | 355
2023-04-10 | C | 82 | 85 | 212 | 27 | - | - | - | - | 3.8 | 621
2023-04-17 | C | 64 | 27 | 68 | 18 | - | - | - | - | 1.15 | 324
2023-04-24 | C | 66 | 50 | 126 | 10 | - | - | - | - | 1.7 | 309
2023-05-04 | C | 98 | 63 | 158 | 10 | - | - | - | - | 1.3 | 301
2023-05-12 | C | 21 | 27 | 45.6 | 14.9 | - | - | - | - | 1.58 | -
2023-05-15 | C | 47 | 24 | 60 | 10 | - | - | - | - | 2.3 | 329
2023-05-21 | C | 39 | 25 | 64 | 12 | - | - | - | - | 2.1 | 598
2023-05-30 | C | 32 | 30 | 75 | 13 | - | - | - | - | 1.8 | 606
2023-06-07 | C | 81 | 54 | 136 | 22 | - | - | - | - | 2.2 | 623
2023-06-12 | C | 58 | 38 | 97 | 18 | - | - | - | - | 2.7 | 434
2023-06-19 | C | 30 | 24 | 61 | 12 | - | - | - | - | 2.3 | 373
2023-06-29 | C | 24 | 30 | 75 | 10 | - | - | - | - | 2.8 | 514
2023-07-05 | C | 6.8 | 6 | 38.5 | 16 | - | - | - | - | 1.97 | -
2023-07-12 | C | 27 | 24 | 61 | 12 | - | - | - | - | 2.4 | 523
2023-07-17 | C | 21 | 18 | 45 | 10 | - | - | - | - | 1.1 | 412
2023-07-25 | C | 32 | 36 | 89 | 12 | - | - | - | - | 1.87 | 496
2023-08-04 | C | 41 | 38 | 97 | 15 | - | - | - | - | 2.4 | 574
2023-08-07 | C | 173 | 82 | 205 | 23 | - | - | - | - | 3.7 | 741
2023-08-14 | C | 59 | 37 | 93 | 12 | - | - | - | - | 2 | 573
2023-08-21 | C | 56 | 40 | 101 | 13 | - | - | - | - | 2 | 480
2023-08-28 | C | 40 | 31 | 79 | 10 | - | - | - | - | 1.4 | 592
2023-09-04 | C | 9 | 14 | 35 | 10 | - | - | - | - | 0.7 | 480
2023-09-11 | C | 174 | 81 | 204 | 21 | - | - | - | - | 2.3 | 586
2023-09-18 | C | 5 | 18 | 45 | 13 | - | - | - | - | 0.8 | 714
2023-09-25 | C | 22 | 17 | 43 | 15 | - | - | - | - | 1.9 | 465
2023-10-05 | C | 26 | 25 | 63 | 19 | - | - | - | - | 1 | 521
2023-10-09 | C | 32 | 23 | 59 | 12 | - | - | - | - | 1.4 | 470
2023-10-18 | C | 89 | 52 | 132 | 15 | - | - | - | - | 1.9 | 593
2023-10-23 | C | 43 | 37 | 92 | 16 | - | - | - | - | 0.7 | 552
2023-11-03 | C | 39 | 25 | 63 | 11 | - | - | - | - | 1.4 | 529
2023-11-10 | C | 21 | 21 | 54 | 14 | - | - | - | - | 2.4 | 745
2023-11-16 | C | 5 | 7 | 23 | 9.1 | - | - | - | - | 0.88 | -
2023-11-29 | C | 42 | 31 | 79 | 6 | - | - | - | - | 0.8 | 451
2023-12-05 | C | 45 | 31 | 75 | 16.4 | - | - | - | - | 1.96 | 475
2023-12-12 | C | 53 | 38 | 98 | 15.7 | - | - | - | - | 1.69 | 496
2023-12-18 | C | 40 | 27 | 68 | 10.2 | - | - | - | - | 1.5 | 461
2023-12-27 | C | 58 | 44 | 112 | 13 | - | - | - | - | 1.9 | 520
2024-01-02 | C | 132 | 90 | 226 | 13 | - | - | - | - | 1.9 | 503
2024-01-12 | C | 9.7 | 8 | 33 | 11 | - | - | - | - | 1.01 | -
2024-01-23 | C | 15 | 30 | 77 | 16 | - | - | - | - | 0.7 | 316
2024-01-29 | C | 17 | 34 | 84 | 12 | - | - | - | - | 0.84 | 230
2024-02-05 | C | 274 | 7 | 7 | 37 | - | 0.59 | - | - | 3.5 | 6.77
2024-02-12 | C | 280 | 9 | 11 | 55 | - | 0.75 | - | - | 3 | 6.88
2024-02-19 | C | 337 | 6 | 8 | 41 | - | 0.44 | - | - | 2.5 | 7.54
2024-02-26 | C | 238 | 14 | 14 | 68 | - | 0.63 | - | - | 2.9 | 6.82
2024-03-05 | C | 65 | 41 | 104 | 8 | - | - | - | - | 1.1 | 314
2024-03-12 | C | 42 | 34 | 86 | 10 | - | - | - | - | 0.9 | 297
2024-03-18 | C | 29 | 26 | 65 | 9 | - | - | - | - | 0.5 | 214
2024-03-25 | C | 32 | 21 | 54 | 11 | - | - | - | - | 0.72 | 343
2024-04-01 | C | 36 | 31 | 78 | 4 | - | - | - | - | 0.4 | 220
2024-04-08 | C | 75 | 57 | 144 | 2 | - | - | - | - | 0.5 | 174
2024-04-16 | C | 24 | 32 | 80 | 4 | - | - | - | - | 0.65 | 166
2024-04-23 | C | 23 | 29 | 74 | 4 | - | - | - | - | 0.7 | 233
2024-05-02 | C | 20 | 26 | 65 | 3 | - | - | - | - | 0.9 | 266
2024-05-06 | C | 19 | 16 | 42 | 6 | - | - | - | - | 0.9 | 246
2024-05-16 | C | 10 | 8 | 29 | 5.38 | - | - | - | - | 0.68 | -
2024-05-27 | C | 67 | 63 | 158 | 12 | - | - | - | - | 1.8 | 322
2024-06-03 | C | 22 | 18 | 45 | 13 | - | - | - | - | 1.8 | 361
2024-06-10 | C | 40 | 30 | 76 | 15 | - | - | - | - | 2.04 | 250
2024-06-17 | C | 32 | 27 | 69 | 13 | - | - | - | - | 2 | 407
2024-06-24 | C | 33 | 38 | 94 | 11 | - | - | - | - | 1.8 | 351
2024-07-01 | C | 57 | 49 | 123 | 16 | - | - | - | - | 2.4 | 433
2024-07-11 | C | 35 | 26 | 63 | 15.7 | - | - | - | - | 1.92 | -
2024-07-15 | C | 41 | 36 | 91 | 18 | - | - | - | - | 3.1 | 462
2024-07-22 | C | 107 | 144 | 361 | 39 | - | - | - | - | 5.8 | 847
2024-08-05 | C | 54 | 81 | 204 | 41 | - | - | - | - | 4.7 | 829
2024-08-12 | C | 49 | 73 | 172 | 38 | - | - | - | - | 5 | 804
2024-08-19 | C | 23 | 38 | 94 | 17 | - | - | - | - | 2.3 | 504
2024-08-26 | C | 93 | 75 | 189 | 53 | - | - | - | - | 6.2 | 1279
2024-09-02 | C | 87 | 44 | 102 | 34 | - | - | - | - | 4 | 612
2024-09-03 | P | 105 | 51 | 128 | 49 | - | - | - | - | 3.7 | 577
2024-09-10 | C | 171 | 90 | 227 | 22 | - | - | - | - | 2.5 | 439
2024-09-17 | C | 75 | 51 | 128 | 32 | - | - | - | - | 3 | 388
2024-09-24 | C | 104 | 87 | 236 | 16 | - | - | - | - | 2 | 520
2024-09-26 | C | 93 | 75 | 189 | 53 | - | - | - | - | 6.2 | 1279
2024-10-04 | C | 69 | 57 | 142 | 18 | - | - | - | - | 3.7 | 739
2024-10-07 | C | 178 | 126 | 315 | 17 | - | - | - | - | 3.4 | 728
2024-10-14 | C | 28 | 35 | 87 | 17.7 | - | - | - | - | 1.87 | 778
2024-10-23 | C | 130 | 109 | 273 | 12.5 | - | - | - | - | 1.3 | 625
2024-11-04 | C | 27 | 34 | 85 | 14 | - | - | - | - | 1.4 | 337
2024-11-12 | C | 5 | 5 | 31 | 17.1 | - | - | - | - | 1.78 | -
2024-11-18 | C | 24 | 15 | 37 | 12 | - | - | - | - | 1.6 | 501
2024-11-25 | C | 83 | 46 | 116 | 19 | - | - | - | - | 2.5 | 541
2024-12-02 | C | 21 | 37 | 93 | 13 | - | - | - | - | 1.8 | 651
2024-12-09 | C | 966 | 299 | 748 | 37 | - | - | - | - | 5 | 562
2024-12-16 | C | 808 | 331 | 827 | 47 | - | - | - | - | 6.5 | 692
2024-12-23 | C | 734 | 320 | 811 | 51 | - | - | - | - | 7.3 | 525
2024-12-30 | C | 520 | 273 | 729 | 44 | - | - | - | - | 5.9 | 608
* P = Puntual
* C = Compuesta 24h

## ENERGÍA EDAR
CONSUMO ELÉCTRICO
Tarifa | 2.0TD | CUPS | ES0022000008928483PP
Potencia Contratada | P1 | P2 | P3 | P4 | P5 | P6
KW | 13.856 | 13.856 | 0 | 0 | 0 | 0
| P1: CONSUMO RED ENERGÍA ACTIVA (kWh) | CONSUMO ENERGÍA REACTIVA (kVAr) | [5 empty] | MAXÍMETRO (kW) | [5 empty] | EXCESO DE POTENCIA (kW)
Fecha | P1 (A) | P2 (A) | P3 (A) | P4 (A) | P5 (A) | P6 (A) | P1 (R) | P2 (R) | P3 (R) | P4 (R) | P5 (R) | P6 (R) | P1 (M) | P2 (M) | P3 (M) | P4 (M) | P5 (M) | P6 (M) | P1 (E) | P2 (E) | P3 (E) | P4 (E) | P5 (E) | P6 (E)
2022-01-01 | 202.71 | 195.33 | 516.53 | 0 | 0 | 0 | [9 empty] | 0 | 0 | 0
2022-02-01 | 329.33 | 306.77 | 554.99 | 0 | 0 | 0 | [9 empty] | 0 | 0 | 0
2022-03-01 | 112 | 102 | 160 | 0 | 0 | 0 | [6 empty] | 0.796 | 0 | 0.773 | 0 | 0 | 0
2022-04-01 | 1088 | 993 | 1904 | 0 | 0 | 0 | [6 empty] | 24.044 | 0 | 22.43 | 0 | 0 | 0
2022-05-01 | 472 | 414 | 958 | 0 | 0 | 0 | [6 empty] | 3.877 | 0 | 3.562 | 0 | 0 | 0
2022-06-01 | 379 | 372 | 738 | 0 | 0 | 0 | [6 empty] | 3.315 | 0 | 2.819 | 0 | 0 | 0
2022-07-01 | 139 | 141 | 339 | 0 | 0 | 0 | [6 empty] | 2.545 | 0 | 2.885 | 0 | 0 | 0
2022-08-01 | 175 | 171 | 322 | 0 | 0 | 0 | [6 empty] | 1.813 | 0 | 2.226 | 0 | 0 | 0
2022-09-01 | 125 | 126 | 277 | 0 | 0 | 0 | [6 empty] | 2.799 | 0 | 2.39 | 0 | 0 | 0
2022-10-01 | 88 | 82 | 148 | 0 | 0 | 0 | [6 empty] | 1.898 | 0 | 1.27 | 0 | 0 | 0
2022-11-01 | 295 | 285 | 530 | 0 | 0 | 0 | [6 empty] | 4.955 | 4.945 | 4.258 | 0 | 0 | 0
2022-12-01 | 214 | 188 | 632 | 0 | 0 | 0 | [6 empty] | 4.863 | 4.791 | 5.161 | 0 | 0 | 0
2023-01-01 | 122 | 132 | 260 | 0 | 0 | 0 | [6 empty] | 3.509 | 3.763 | 3.216 | 0 | 0 | 0
2023-02-01 | 119 | 113 | 231 | 0 | 0 | 0 | [6 empty] | 3.63 | 2.48 | 3.075 | 0 | 0 | 0
2023-03-01 | 159 | 140 | 284 | 0 | 0 | 0 | [6 empty] | 3.213 | 3.145 | 2.964 | 0 | 0 | 0
2023-04-01 | 116 | 132 | 283 | 0 | 0 | 0 | [6 empty] | 3.599 | 3.455 | 3.702 | 0 | 0 | 0
2023-05-01 | 472 | 414 | 958 | 0 | 0 | 0 | [6 empty] | 0 | 0 | 0 | 0 | 0 | 0
2023-06-01 | 294 | 262 | 522 | 0 | 0 | 0 | [6 empty] | 4.489 | 3.247 | 3.601 | 0 | 0 | 0
2023-07-01 | 208 | 205 | 445 | 0 | 0 | 0 | [6 empty] | 3.684 | 4.246 | 4.454 | 0 | 0 | 0
2023-08-01 | 89 | 98 | 195 | 0 | 0 | 0 | [6 empty] | 0 | 0 | 0 | 0 | 0 | 0
2023-09-01 | 186 | 212 | 336 | 0 | 0 | 0 | [6 empty] | 3.639 | 3.607 | 3.653 | 0 | 0 | 0
2023-10-01 | 154 | 165 | 304 | 0 | 0 | 0 | [6 empty] | 4.503 | 3.932 | 3.264 | 0 | 0 | 0
2023-11-01 | 75 | 70 | 163 | 0 | 0 | 0 | [6 empty] | 0 | 0 | 0 | 0 | 0 | 0
2023-12-01 | 172 | 159 | 411 | 0 | 0 | 0 | [6 empty] | 3.486 | 2.921 | 3.567 | 0 | 0 | 0
2024-01-01 | 113 | 118 | 237 | 0 | 0 | 0 | [6 empty] | 3.717 | 3.188 | 3.058 | 0 | 0 | 0
2024-02-01 | 119 | 126 | 230 | 0 | 0 | 0 | [6 empty] | 3.255 | 2.528 | 3.421 | 0 | 0 | 0
2024-03-01 | 120 | 135 | 286 | 0 | 0 | 0 | [6 empty] | 3.237 | 2.509 | 3.47 | 0 | 0 | 0
2024-04-01 | 147 | 151 | 256 | 0 | 0 | 0 | [6 empty] | 4.453 | 3.173 | 3.253 | 0 | 0 | 0
2024-05-01 | 140 | 146 | 278 | 0 | 0 | 0 | [6 empty] | 3.355 | 3.051 | 3.266 | 0 | 0 | 0
2024-06-01 | 101 | 108 | 267 | 0 | 0 | 0 | [6 empty] | 4.297 | 3.203 | 2.974 | 0 | 0 | 0
2024-07-01 | 128 | 130 | 223 | 0 | 0 | 0 | [6 empty] | 3.44 | 3.203 | 3.329 | 0 | 0 | 0
2024-08-01 | 150 | 132 | 267 | 0 | 0 | 0 | [6 empty] | 4.022 | 3.255 | 3.083 | 0 | 0 | 0
2024-09-01 | 151 | 152 | 274 | 0 | 0 | 0 | [6 empty] | 3.745 | 3.476 | 3.855 | 0 | 0 | 0
2024-10-01 | 187 | 183 | 301 | 0 | 0 | 0 | [6 empty] | 3.075 | 3.999 | 3.56 | 0 | 0 | 0
2024-11-01 | 134 | 146 | 419 | 0 | 0 | 0 | [6 empty] | 3.407 | 3.667 | 3.642 | 0 | 0 | 0
2024-12-01 | 118 | 126 | 300 | 0 | 0 | 0 | [6 empty] | 3.342 | 3.681 | 3.592 | 0 | 0 | 0

## REACTIVOS
CONSUMO REACTIVOS
Fecha | Coagulante (kg/mes) | Polielectrolito (kg/mes)
2022-01-01
2022-02-01
2022-03-01
2022-04-01
2022-05-01
2022-06-01
2022-07-01
2022-08-01
2022-09-01
2022-10-01
2022-11-01
2022-12-01
2023-01-01
2023-02-01
2023-03-01
2023-04-01
2023-05-01
2023-06-01
2023-07-01
2023-08-01
2023-09-01
2023-10-01
2023-11-01
2023-12-01
2024-01-01
2024-02-01
2024-03-01
2024-04-01
2024-05-01
2024-06-01
2024-07-01
2024-08-01
2024-09-01
2024-10-01
2024-11-01
2024-12-01

## RESIDUOS
GESTIÓN DE RESIDUOS
| CRIBADOS (RSU) (Tn) | ARENAS (Tn) | GRASAS (Tn) | RESIDUOS PELIGROSOS (Tn) |  |  |  |  | PLÁSTICOS (Tn) |  | LODOS (Tn Materia Húmeda)
Año | 190801 | 190802 | 190809 | 130205 | 150110 | 150202 | 160504 | 160506 | 150102 | 200139 | 190805 | OBSERVACIONES | Fangos Espesados Trasladados (m3)
2022 | 4.2
2023 | 4.76
2024

## OBSERVACIONES
OBSERVACIONES