## CAUDALES
CAUDALES ENTRADA-SALIDA
Fecha | Q Entrada (m3/mes) | Q Salida (m3/mes)
2022-01-01 | 1880 | 1744
2022-02-01 | 2352 | 2256
2022-03-01 | 3529 | 3240
2022-04-01 | 3217 | 3067
2022-05-01 | 2471 | 2398
2022-06-01 | 2813 | 2620
2022-07-01 | 2526 | 2335
2022-08-01 | 3276 | 3043
2022-09-01 | 1968 | 1866
2022-10-01 | 1733 | 1658
2022-11-01 | 2002 | 1757
2022-12-01 | 3292 | 3217
2023-01-01 | 1940 | 1746
2023-02-01 | 1345 | 1263
2023-03-01 | 2093 | 2018
2023-04-01 | 2069 | 1906
2023-05-01 | 2538 | 2298
2023-06-01 | 2093 | 1946
2023-07-01 | 2067 | 1844
2023-08-01 | 2333 | 2104
2023-09-01 | 1730 | 1620
2023-10-01 | 2308 | 2037
2023-11-01 | 1669 | 1439
2023-12-01 | 1866 | 1680
2024-01-01 | 2616 | 2431
2024-02-01 | 2336 | 2168
2024-03-01 | 4007 | 3950
2024-04-01 | 2156 | 1949
2024-05-01 | 3377 | 3269
2024-06-01 | 3137 | 2871
2024-07-01 | 3453 | 3284
2024-08-01 | 4433 | 4373
2024-09-01 | 4602 | 4489
2024-10-01 | 7263 | 7116
2024-11-01 | 9805 | 9643
2024-12-01 | 7767 | 7643
* Datos estimados.

## ANALÍTICAS
PARÁMETROS INFLUENTE
Fecha | Muestra | SST (mg/l) | DBO5 (mg/l) | DQO (mg/l) | Nt (mg N/l) | NTK (mg N/l) | N-NH4 (mg N/l) | N-NO3 (mg N/l) | N-NO2 (mg N/l) | Pt (mg P/l) | Conductividad (µS/cm)
2022-01-04 | C | 109 | 186 | 467 | 102 | - | - | - | - | 10.7 | 2670
2022-01-12 | C | 252 | 150 | 682 | 77.9 | - | - | - | - | 8 | 2570
2022-01-18 | C | 183 | 164 | 493 | 87 | - | - | - | - | 9.99 | 2680
2022-01-25 | C | 100 | 162 | 486 | 90 | - | - | - | - | 10 | 2450
2022-02-04 | C | 110 | 198 | 673 | 119 | - | - | - | - | 11.3 | 2481
2022-02-08 | C | 85 | 166 | 499 | 127 | - | - | - | - | 9.5 | 2420
2022-02-15 | C | 91 | 152 | 380 | 96 | - | - | - | - | 9.3 | 2460
2022-02-22 | C | 196 | 176 | 528 | 95 | - | - | - | - | 11.5 | 2580
2022-03-04 | C | 94 | 164 | 411 | 47.9 | - | - | - | - | 9.4 | 2480
2022-03-10 | C | 86 | 75 | 190 | 25.8 | - | - | - | - | 8.5 | 827
2022-03-15 | C | 64 | 74 | 187 | 51 | - | - | - | - | 5.1 | 1747
2022-03-22 | C | 45 | 25 | 75 | 9 | - | - | - | - | 1.5 | 672
2022-03-31 | C | 105 | 73 | 183 | 18 | - | - | - | - | 4.2 | 696
2022-04-05 | C | 104 | 23 | 70 | 7 | - | - | - | - | 1.43 | 480
2022-04-12 | C | 165 | 232 | 582 | 85 | - | - | - | - | 11.3 | 2490
2022-04-18 | C | 202 | 146 | 437 | 37 | - | - | - | - | 8.6 | 1752
2022-04-26 | C | 149 | 146 | 367 | 59 | - | - | - | - | 7.9 | 2030
2022-05-06 | C | 101 | 140 | 398 | 69.9 | - | - | - | - | 6.9 | 2710
2022-05-13 | C | 71 | 96 | 285 | 51 | - | - | - | - | 8.9 | 2330
2022-05-20 | C | 122 | 125 | 538 | 75 | - | - | - | - | 15.5 | 2420
2022-05-27 | C | 98 | 105 | 326 | 62 | - | - | - | - | 9.6 | 2126
2022-06-02 | C | 96 | 159 | 426 | 54 | - | - | - | - | 8.8 | 3100
2022-06-10 | C | 151 | 125 | 362 | 65 | - | - | - | - | 12.3 | 2460
2022-06-14 | C | 82 | 51 | 162 | 37 | - | - | - | - | 5.1 | 1848
2022-06-21 | C | 115 | 97 | 333 | 86 | - | - | - | - | 10.3 | 2670
2022-06-29 | C | 161 | 136 | 394 | 91 | - | - | - | - | 21 | 2620
2022-07-05 | C | 193 | 186 | 530 | 89 | - | - | - | - | 9.9 | 3600
2022-07-12 | C | 114 | 98 | 374 | 97 | - | - | - | - | 10.6 | 2760
2022-07-18 | C | 125 | 96 | 331 | 84 | - | - | - | - | 6.8 | 2690
2022-07-27 | C | 138 | 89 | 304 | 82 | - | - | - | - | 6.1 | 2680
2022-08-02 | C | 187 | 167 | 437 | 81 | - | - | - | - | 8.9 | 2510
2022-08-08 | P | 9589 | - | 2865 | 142 | - | - | - | - | 57.6 | 2840
2022-08-09 | P | 987 | - | 1085 | 117 | - | - | - | - | 17.3 | 2520
2022-08-10 | C | 468 | 258 | 605 | 69 | - | - | - | - | 12.6 | 2440
2022-08-16 | C | 305 | 198 | 466 | 72 | - | - | - | - | 13.8 | 2455
2022-08-18 | P | 8164 | - | 935 | 102 | - | - | - | - | 15.2 | 1871
2022-08-23 | C | 343 | 289 | 709 | 112 | - | - | - | - | 13.8 | 2430
2022-08-31 | C | 85 | 123 | 367 | 74 | - | - | - | - | 9 | 2460
2022-09-08 | C | 70 | 96 | 318 | 77 | - | - | - | - | 8 | 2550
2022-09-14 | C | 86 | 160 | 358 | 76.4 | - | - | - | - | 5.9 | 2490
2022-09-21 | C | 138 | 105 | 342 | 88 | - | - | - | - | 8.7 | 2570
2022-09-27 | C | 106 | 85 | 309 | 73.2 | - | - | - | - | 8.6 | 2530
2022-10-07 | C | 125 | 201 | 403 | 73 | - | - | - | - | 8.6 | 2500
2022-10-13 | C | 132 | 199 | 412 | 69.9 | - | - | - | - | 9.25 | 2456
2022-10-19 | C | 117 | 159 | 328 | 82.4 | - | - | - | - | 11.5 | 2580
2022-10-26 | C | 347 | 156 | 559 | 93 | - | - | - | - | 10.5 | 2750
2022-11-02 | C | 100 | 156 | 305 | 81.6 | - | - | - | - | 5.7 | 2510
2022-11-09 | C | 102 | 170 | 368 | 72.9 | - | - | - | - | 7.2 | 2560
2022-11-17 | C | 113 | 201 | 408 | 81 | - | - | - | - | 9.9 | 2400
2022-11-23 | C | 131 | 159 | 381 | 60 | - | - | - | - | 7.1 | 2520
2022-12-01 | C | 321 | 187 | 492 | 79 | - | - | - | - | 10.1 | 2560
2022-12-07 | C | 116 | 225 | 531 | 68 | - | - | - | - | 7.6 | 2370
2022-12-15 | C | 22 | 22 | 64 | 9 | - | - | - | - | 1 | 405
2022-12-22 | C | 147 | 96 | 297 | 74 | - | - | - | - | 5.8 | 1540
2022-12-28 | C | 121 | 215 | 501 | 76 | - | - | - | - | 10.5 | 2150
2023-01-05 | C | 128 | 300 | 592 | 68.7 | - | - | - | - | 9.75 | 2340
2023-01-12 | C | 169 | 306 | 598 | 86 | - | - | - | - | 10.9 | 2790
2023-01-17 | C | 450 | 879 | 1960 | 80 | - | - | - | - | 9.5 | 2790
2023-01-23 | P | 172 | 216 | 759 | 68 | - | - | - | - | 11.7 | 3300
2023-02-01 | C | 126 | 274 | 567 | 98 | - | - | - | - | 10.5 | 2890
2023-02-09 | C | 126 | 179 | 415 | 69 | - | - | - | - | 14.5 | 2650
2023-02-14 | C | 85 | 183 | 482 | 90 | - | - | - | - | 12.9 | 2790
2023-02-20 | C | 147 | 325 | 627 | 86 | - | - | - | - | 12.3 | 2860
2023-03-02 | C | 127 | 180 | 455 | 86 | 85.63 | 72.5 | 0.32 | 0.05 | 12.3 | 2650
2023-03-08 | C | 234 | 232 | 538 | 77 | 76.82 | 65.9 | 0.12 | 0.06 | 12.6 | 3010
2023-03-16 | C | 140 | 293 | 517 | 81 | 80.83 | 75.8 | 0.11 | 0.06 | 11.9 | 2870
2023-03-23 | C | 86 | 168 | 327 | 68 | 67.93 | 56.2 | 0.04 | 0.03 | 9.1 | 2850
2023-03-30 | C | 107 | 112 | 373 | 61 | 60.83 | 56.9 | 0.13 | 0.04 | 11.6 | 2730
2023-04-05 | C | 148 | 350 | 750 | - | - | - | - | - | - | 2540
2023-04-12 | C | 211 | 274 | 600 | 40 | - | - | - | - | 11.3 | 2410
2023-04-20 | C | 281 | 361 | 796 | 75 | - | - | - | - | 24.8 | 2970
2023-04-27 | C | 189 | 135 | 385 | 44 | - | - | - | - | 23.9 | 2560
2023-05-05 | C | 161 | 351 | 555 | 61 | - | - | - | - | 11.3 | 2710
2023-05-11 | C | 129 | 203 | 462 | 88 | - | - | - | - | 10.6 | 2710
2023-05-18 | C | 160 | 289 | 553 | 97 | - | - | - | - | 10.6 | 2670
2023-05-25 | C | 749 | 372 | 940 | 90 | - | - | - | - | 13.5 | 2640
2023-06-01 | C | 67 | 87 | 157 | 17 | - | - | - | - | 9.4 | 890
2023-06-07 | C | 30 | 33 | 96 | 15 | - | - | - | - | 4.2 | 533
2023-06-16 | C | 115 | 222 | 411 | 79 | - | - | - | - | 6.5 | 1976
2023-06-22 | C | 93 | 346 | 338 | 70 | - | - | - | - | 5.9 | 2880
2023-06-29 | C | 114 | 173 | 331 | 73 | - | - | - | - | 6.8 | 2660
2023-07-04 | C | 133 | 164 | 362 | 71 | 1.6 | - | - | - | 7.3 | 2500
2023-07-14 | C | 60 | 135 | 403 | - | - | - | - | - | - | -
2023-07-20 | C | 142 | 135 | 395 | 90 | - | - | - | - | 9.3 | 2690
2023-07-26 | C | 731 | 250 | 767 | 88 | 1.7 | - | - | - | 9.7 | 2880
2023-07-26 | P | 1931 | 1250 | 3125 | 113 | - | - | - | - | 22.9 | 3010
2023-07-31 | P | 484 | - | 576 | 88 | - | - | - | - | 7.8 | 2620
2023-08-03 | C | 78 | 149 | 325 | 84 | - | - | 1.9 | - | 8.2 | 2900
2023-08-10 | C | 11 | 207 | 391 | 89 | - | - | 4.9 | - | 9.5 | 2700
2023-08-17 | C | 269 | 343 | 858 | 87 | - | - | 1 | - | 12.5 | 2520
2023-08-24 | C | 148 | 175 | 408 | 81 | - | - | 1.1 | - | 9.9 | 3000
2023-08-30 | C | 107 | 115 | 234 | 72 | - | - | 0.5 | - | 8.8 | 2680
2023-09-06 | C | 95 | 91 | 217 | - | - | - | - | - | - | -
2023-09-13 | C | 89 | 150 | 314 | 64 | - | - | - | - | 7.9 | 2390
2023-09-20 | C | 77 | 173 | 339 | 65 | - | - | - | - | 13.7 | 2560
2023-09-28 | C | 80 | 157 | 404 | 68 | - | - | - | - | 11.5 | 2780
2023-10-05 | C | 78 | 225 | 675 | - | - | - | - | - | - | -
2023-10-09 | C | 128 | 190 | 477 | 99 | - | - | - | - | 9.7 | 2690
2023-10-19 | C | 123 | 174 | 460 | 97 | - | - | - | - | 9.3 | 2310
2023-10-26 | C | 133 | 186 | 462 | 91 | - | - | - | - | 9.1 | 2340
2023-10-31 | C | 89 | 40 | 124 | 26 | - | - | - | - | 6.1 | 789
2023-11-08 | C | 97 | 69 | 153 | 90 | - | - | - | - | 7.2 | 2560
2023-11-14 | C | 86 | 165 | 396 | 76 | - | - | - | - | 8 | 2590
2023-11-23 | C | 275 | 201 | 504 | 82 | - | - | - | - | 10.1 | 2550
2023-11-30 | C | 98 | 151 | 379 | 80 | - | - | - | - | 12.2 | 2400
2023-12-04 | C | 63 | 35 | 88 | 69 | - | - | - | - | 11.7 | 372
2023-12-11 | P | 220 | 670 | 1677 | 73 | - | - | - | - | 8.3 | 2370
2023-12-14 | C | 88 | 176 | 440 | 46 | - | - | - | - | 8.3 | 2630
2023-12-21 | C | 109 | 152 | 380 | 89 | - | - | - | - | 7.1 | 2650
2023-12-28 | C | 106 | 84 | 209 | 84 | - | - | - | - | 8.5 | 2700
2024-01-04 | C | 753 | 700 | 1750 | 73 | - | - | - | - | 15.1 | 2040
2024-01-10 | C | 46 | 66 | 226 | - | - | - | - | - | - | -
2024-01-18 | C | 27 | 48 | 123 | 39 | - | - | - | - | 1.3 | 600
2024-01-24 | C | 81 | 160 | 372 | 72 | - | - | - | - | 7.4 | 2250
2024-01-30 | C | 107 | 18 | 437 | 87 | - | - | - | - | 8.9 | 2380
2024-02-07 | C | 130 | 280 | 558 | 91 | - | - | - | - | 9.3 | 2590
2024-02-13 | C | 59 | 115 | 322 | 71 | - | - | - | - | 6.7 | 2360
2024-02-22 | C | 120 | 140 | 394 | 83 | - | - | - | - | 8.4 | 2510
2024-02-29 | C | 185 | 251 | 550 | 92 | - | - | - | - | 8.5 | 2610
2024-03-08 | C | 76 | 170 | 381 | 60 | - | - | - | - | 10.7 | 2440
2024-03-15 | C | 229 | 186 | 416 | 62 | - | - | - | - | 7.6 | 2450
2024-03-20 | C | 263 | 237 | 538 | 75 | - | - | - | - | 8.7 | 2360
2024-03-26 | C | 352 | 311 | 752 | 55 | - | - | - | - | 7.8 | 1263
2024-04-05 | C | 51 | 5 | 192 | - | - | - | - | - | - | -
2024-04-11 | C | 239 | 264 | 469 | 78 | - | - | - | - | 8.1 | 2460
2024-04-18 | C | 166 | 176 | 374 | 63 | - | - | - | - | 14 | 2290
2024-04-25 | P | 307 | 341 | 965 | 81 | - | 66.9 | - | - | 9.8 | 3350
2024-04-29 | P | 176 | 264 | 602 | 74 | - | 63.4 | - | - | 8.1 | 3500
2024-05-07 | C | 65 | 142 | 277 | 55 | - | - | - | - | 4.7 | 2850
2024-05-16 | C | 61 | 184 | 366 | 63 | - | - | - | - | 5.8 | 2920
2024-05-21 | P | 451 | 192 | 401 | 37 | - | - | - | - | 8.8 | 1857
2024-05-22 | C | 707 | 304 | 933 | 71 | - | - | - | - | 9.9 | 2830
2024-05-23 | P | 2286 | - | 2335 | 121 | - | - | - | - | 25.4 | 3220
2024-05-28 | P | 65 | 131 | 288 | 42 | - | - | - | - | 4.5 | 2820
2024-06-04 | P | 1499 | 375 | 974 | 44 | - | - | - | - | 15 | 1249
2024-06-05 | C | 57 | 75 | 177 | 33 | - | - | - | - | 3.8 | 2370
2024-06-13 | C | 40 | 69 | 164 | 35 | - | - | - | - | 5.5 | 896
2024-06-20 | C | 73 | 118 | 265 | 38 | - | - | - | - | 8.8 | 2320
2024-06-27 | C | 160 | 168 | 435 | 41 | - | - | - | - | 11.6 | 2650
2024-07-04 | C | 89 | 116 | 281 | 47 | - | - | - | - | 9.1 | 2430
2024-07-11 | C | 63 | 78 | 272 | - | - | - | - | - | - | -
2024-07-18 | C | 108 | 192 | 465 | 55 | - | - | - | - | 11.6 | 2410
2024-07-24 | C | 245 | 145 | 354 | 75 | - | - | - | - | 33 | 2314
2024-07-31 | C | 265 | 153 | 401 | 69 | - | - | - | - | 35.3 | 2368
2024-08-07 | C | 80 | 155 | 395 | 82 | - | - | - | - | 8.3 | 2750
2024-08-13 | C | 178 | 183 | 449 | 84 | - | - | - | - | 8.1 | 2670
2024-08-22 | C | 176 | 185 | 445 | 92 | - | - | - | - | 9.6 | 2700
2024-08-29 | C | 138 | 90 | 221 | 73 | - | - | - | - | 5.8 | 2450
2024-09-11 | C | 107 | 142 | 336 | 86 | - | - | - | - | 16.1 | 2680
2024-09-13 | C | 12 | 5 | 26 | - | - | - | - | - | - | -
2024-09-19 | C | 66 | 65 | 203 | 74 | - | - | - | - | 17.8 | 1129
2024-09-25 | C | 191 | 156 | 434 | 76 | - | - | - | - | 8.8 | 2590
2024-10-03 | C | 134 | 116 | 320 | 71 | - | - | - | - | 9.3 | 2480
2024-10-11 | C | 51 | 54 | 260 | - | - | - | - | - | - | -
2024-10-16 | C | 40 | 11 | 28 | 26 | - | - | - | - | 2.2 | 2594
2024-10-23 | C | 56 | 123 | 294 | 69 | - | - | - | - | 6.2 | 2700
2024-10-29 | C | 122 | 18 | 61 | 24 | - | - | - | - | 1.8 | 281
2024-11-07 | C | 73 | 65 | 158 | 26 | - | - | - | - | 3.3 | 1942
2024-11-14 | C | 59 | 45 | 123 | 66 | - | - | - | - | 4.9 | 1140
2024-11-21 | C | 96 | 164 | 435 | 83 | - | - | - | - | 8 | 3070
2024-11-28 | C | 53 | 125 | 310 | 71 | - | - | - | - | 5.6 | 2190
2024-12-05 | C | 72 | 144 | 336 | 74 | - | - | - | - | 6.2 | 2320
2024-12-11 | C | 94 | 123 | 358 | 80 | - | - | - | - | 8.1 | 2940
2024-12-19 | C | 68 | 182 | 436 | 71 | - | - | - | - | 9.8 | 2340
2024-12-24 | C | 113 | 180 | 449 | 62 | - | - | - | - | 8.8 | 2460
2024-12-31 | C | 98 | 172 | 431 | 70 | - | - | - | - | 9.2 | 2420
* P = Puntual
* C = Compuesta 24h

## ENERGÍA EDAR
CONSUMO ELÉCTRICO
Tarifa | 3.0TD | CUPS | ES0022000007734819CK
Potencia Contratada | P1 | P2 | P3 | P4 | P5 | P6
KW | 17.5 | 17.5 | 17.5 | 17.5 | 17.5 | 17.5
| P1: CONSUMO RED ENERGÍA ACTIVA (kWh) | CONSUMO ENERGÍA REACTIVA (kVAr) | [5 empty] | MAXÍMETRO (kW) | [5 empty] | EXCESO DE POTENCIA (kW)
Fecha | P1 (A) | P2 (A) | P3 (A) | P4 (A) | P5 (A) | P6 (A) | P1 (R) | P2 (R) | P3 (R) | P4 (R) | P5 (R) | P6 (R) | P1 (M) | P2 (M) | P3 (M) | P4 (M) | P5 (M) | P6 (M) | P1 (E) | P2 (E) | P3 (E) | P4 (E) | P5 (E) | P6 (E)
2022-01-01 | 587.3 | 415.94 | 0 | 0 | 0 | 1190.07 | 134 | 131 | 0 | 0 | 0 | 355 | 15 | 14.6 | 0 | 0 | 0 | 12.2 | 0 | 0 | 0 | 0 | 0 | 0
2022-02-01 | 764 | 528 | 0 | 0 | 0 | 1141 | 119 | 103 | 0 | 0 | 0 | 219 | 18.1 | 17.3 | 0 | 0 | 0 | 14.7 | 1.296 | 0 | 0 | 0 | 0 | 0
2022-03-01 | 0 | 992 | 649 | 0 | 0 | 1364 | 0 | 184 | 136 | 0 | 0 | 395 | 0 | 17.06 | 14.44 | 0 | 0 | 16.436 | 0 | 0 | 0 | 0 | 0 | 0
2022-04-01 | 0 | 0 | 0 | 827 | 607 | 1465 | 0 | 0 | 0 | 160 | 162 | 309 | 0 | 0 | 0 | 15.332 | 12.624 | 15.904 | 0 | 0 | 0 | 0 | 0 | 0
2022-05-01 | 0 | 0 | 0 | 694 | 514 | 1142 | 0 | 0 | 0 | 117 | 105 | 409 | 0 | 0 | 0 | 16.944 | 15.388 | 12.732 | 0 | 0 | 0 | 0 | 0 | 0
2022-06-01 | 0 | 0 | 744 | 544 | 0 | 1182 | 0 | 0 | 117 | 100 | 0 | 312 | 0 | 0 | 12.496 | 11.688 | 0 | 12.78 | 0 | 0 | 0 | 0 | 0 | 0
2022-07-01 | 802 | 707 | 0 | 0 | 0 | 1694 | 165 | 184 | 0 | 0 | 0 | 298 | 16.012 | 16.092 | 0 | 0 | 0 | 14.728 | 0 | 0 | 0 | 0 | 0 | 0
2022-08-01 | 0 | 0 | 1096 | 903 | 0 | 1868 | 0 | 0 | 196 | 152 | 0 | 435 | 0 | 0 | 18.164 | 16.088 | 0 | 16.196 | 0 | 0 | 1.328 | 0 | 0 | 0
2022-09-01 | 0 | 0 | 762 | 621 | 0 | 1387 | 0 | 0 | 128 | 82 | 0 | 449 | 0 | 0 | 16.464 | 15.74 | 0 | 15.3 | 0 | 0 | 0 | 0 | 0 | 0
2022-10-01 | 0 | 0 | 0 | 586 | 495 | 1478 | 0 | 0 | 0 | 109 | 55 | 326 | 0 | 0 | 0 | 13.712 | 16.104 | 15.172 | 0 | 0 | 0 | 0 | 0 | 0
2022-11-01 | 0 | 655 | 481 | 0 | 0 | 1131 | 0 | 146 | 73 | 0 | 0 | 131 | 0 | 14.192 | 12.784 | 0 | 0 | 13.348
2022-12-01 | 671 | 504 | 0 | 0 | 0 | 1362 | 117 | 95 | 0 | 0 | 0 | 211 | 15.216 | 13.3 | 0 | 0 | 0 | 13.852
2023-01-01 | 698 | 526 | 0 | 0 | 0 | 1336 | 118 | 81 | 0 | 0 | 0 | 156 | 13.168 | 12.996 | 0 | 0 | 0 | 13.716
2023-02-01 | 714 | 497 | 0 | 0 | 0 | 1212 | 108 | 124 | 0 | 0 | 0 | 177 | 15.756 | 13.428 | 0 | 0 | 0 | 12.668
2023-03-01 | 0 | 884 | 717 | 0 | 0 | 1460 | 0 | 142 | 116 | 0 | 0 | 190 | 0 | 13.508 | 15.428 | 0 | 0 | 13.56
2023-04-01 | 0 | 0 | 0 | 678 | 555 | 1568 | 0 | 0 | 0 | 107 | 77 | 281 | 0 | 0 | 0 | 12.968 | 12.504 | 15.428
2023-05-01 | 0 | 0 | 0 | 655 | 567 | 1375 | 0 | 0 | 0 | 337 | 278 | 616 | 0 | 0 | 0 | 14.756 | 17.764 | 13.4
2023-06-01 | 0 | 0 | 687 | 523 | 0 | 1252 | 0 | 0 | 214 | 231 | 0 | 424 | 0 | 0 | 14.536 | 12.924 | 0 | 16.216
2023-07-01 | 690 | 566 | 0 | 0 | 0 | 1465 | 243 | 215 | 0 | 0 | 0 | 632 | 13.872 | 14.812 | 0 | 0 | 0 | 13.4
2023-08-01 | 0 | 0 | 736 | 657 | 0 | 1520 | 0 | 0 | 275 | 223 | 0 | 539 | 0 | 0 | 15.476 | 12.94 | 0 | 13.46
2023-09-01 | 0 | 0 | 547 | 465 | 0 | 1177 | 0 | 0 | 190 | 169 | 0 | 380 | 0 | 0 | 15.652 | 14.448 | 0 | 15.396
2023-10-01 | 0 | 0 | 0 | 580 | 452 | 1318 | 0 | 0 | 0 | 198 | 189 | 448 | 0 | 0 | 0 | 13.448 | 14.264 | 20.036
2023-11-01 | 0 | 479 | 372 | 0 | 0 | 947 | 0 | 372 | 297 | 0 | 0 | 701 | 0 | 12.464 | 11.728 | 0 | 0 | 13.132
2023-12-01 | 452 | 351 | 0 | 0 | 0 | 1184 | 262 | 253 | 0 | 0 | 0 | 843 | 12.952 | 13.36 | 0 | 0 | 0 | 15.076
2024-01-01 | 747 | 566 | 0 | 0 | 0 | 1230 | 147 | 167 | 0 | 0 | 0 | 382 | 0 | 0 | 0 | 0 | 0 | 0
2024-02-01 | 643 | 493 | 0 | 0 | 0 | 1141 | 207 | 141 | 0 | 0 | 0 | 362 | 14.76 | 13.248 | 0 | 0 | 0 | 12.644
2024-03-01 | 0 | 811 | 628 | 0 | 0 | 1715 | 0 | 201 | 156 | 0 | 0 | 412 | 0 | 13.812 | 14.428 | 0 | 0 | 12.572
2024-04-01 | 0 | 0 | 0 | 811 | 623 | 1384 | 0 | 0 | 0 | 181 | 156 | 323 | 0 | 0 | 0 | 13.644 | 12.472 | 13.868
2024-05-01 | 0 | 0 | 0 | 861 | 714 | 1594 | 0 | 0 | 0 | 190 | 148 | 354 | 0 | 0 | 0 | 13.156 | 16.652 | 12.264
2024-06-01 | 0 | 0 | 808 | 629 | 0 | 1650 | 0 | 0 | 161 | 107 | 0 | 318 | 0 | 0 | 13.636 | 12.876 | 0 | 14.1
2024-07-01 | 1066 | 861 | 0 | 0 | 0 | 1833 | 132 | 109 | 0 | 0 | 0 | 208 | 13.44 | 12.816 | 0 | 0 | 0 | 13.392
2024-08-01 | 0 | 0 | 1045 | 885 | 0 | 2315 | 0 | 0 | 118 | 107 | 0 | 240 | 0 | 0 | 13.868 | 14.024 | 0 | 14.212
2024-09-01 | 0 | 0 | 807 | 653 | 0 | 1706 | 0 | 0 | 150 | 131 | 0 | 321 | 0 | 0 | 11.712 | 14.196 | 0 | 13.24
2024-10-01 | 0 | 0 | 0 | 1023 | 801 | 1779 | 0 | 0 | 0 | 133 | 110 | 457 | 0 | 0 | 0 | 11.632 | 12.124 | 14.464
2024-11-01 | 0 | 1024 | 783 | 0 | 0 | 2388 | 0 | 154 | 107 | 0 | 0 | 294 | 0 | 15.916 | 17.416 | 0 | 0 | 16
2024-12-01 | 861 | 693 | 0 | 0 | 0 | 2180 | 202 | 167 | 0 | 0 | 0 | 411 | 16.384 | 15.148 | 0 | 0 | 0 | 17.804

## REACTIVOS
CONSUMO REACTIVOS
Fecha | Coagulante (kg/mes) | Polielectrolito (kg/mes)
2022-01-01
2022-02-01
2022-03-01
2022-04-01
2022-05-01
2022-06-01
2022-07-01
2022-08-01
2022-09-01
2022-10-01
2022-11-01
2022-12-01
2023-01-01
2023-02-01
2023-03-01
2023-04-01
2023-05-01
2023-06-01
2023-07-01
2023-08-01
2023-09-01
2023-10-01
2023-11-01
2023-12-01
2024-01-01
2024-02-01
2024-03-01
2024-04-01
2024-05-01
2024-06-01
2024-07-01
2024-08-01
2024-09-01
2024-10-01
2024-11-01
2024-12-01

## RESIDUOS
GESTIÓN DE RESIDUOS
| CRIBADOS (RSU) (Tn) | ARENAS (Tn) | GRASAS (Tn) | RESIDUOS PELIGROSOS (Tn) |  |  |  |  | PLÁSTICOS (Tn) |  | LODOS (Tn Materia Húmeda)
Año | 190801 | 190802 | 190809 | 130205 | 150110 | 150202 | 160504 | 160506 | 150102 | 200139 | 190805 | OBSERVACIONES | Fangos Espesados Trasladados (m3)
2022 | 4.12 | [9 empty] | 4.44
2023 | 2.82 | [9 empty] | 11.6
2024 | 1.38 | [9 empty] | 17.4

## OBSERVACIONES
OBSERVACIONES
- A esta EDAR llegan vertidos asociados a encurtidor de berenjenas.