## CAUDALES
CAUDALES ENTRADA-SALIDA
Fecha | Q Entrada (m3/mes) | Q Salida (m3/mes)
2022-01-01 | 7864 | -
2022-02-01 | 6066 | -
2022-03-01 | 16162 | -
2022-04-01 | 15686 | -
2022-05-01 | 7359 | -
2022-06-01 | 4284 | -
2022-07-01 | 5456 | -
2022-08-01 | 7160 | -
2022-09-01 | 6108 | -
2022-10-01 | 6936 | -
2022-11-01 | 9593 | -
2022-12-01 | 18381 | -
2023-01-01 | 15830 | -
2023-02-01 | 7801 | -
2023-03-01 | 6413 | -
2023-04-01 | 5615 | -
2023-05-01 | 6169 | -
2023-06-01 | 9356 | -
2023-07-01 | 5293 | -
2023-08-01 | 7130 | -
2023-09-01 | 8159 | -
2023-10-01 | 12055 | -
2023-11-01 | 12273 | -
2023-12-01 | 17068 | -
2024-01-01 | 18488 | -
2024-02-01 | 19716 | -
2024-03-01 | 20667 | -
2024-04-01 | 19487 | -
2024-05-01 | 10090 | -
2024-06-01 | 7340 | -
2024-07-01 | 6227 | -
2024-08-01 | 6754 | -
2024-09-01 | 5056 | -
2024-10-01 | 13240 | -
2024-11-01 | 12279 | -
2024-12-01 | 6177 | -

## ANALÍTICAS
PARÁMETROS INFLUENTE
Fecha | Muestra | SST (mg/l) | DBO5 (mg/l) | DQO (mg/l) | Nt (mg N/l) | NTK (mg N/l) | N-NH4 (mg N/l) | N-NO3 (mg N/l) | N-NO2 (mg N/l) | Pt (mg P/l) | Conductividad (µS/cm)
2022-01-03 | C | 198 | 137 | 343 | 34 | - | - | - | - | 4.7 | 964
2022-01-14 | C | 93 | 68 | 170 | 37 | - | - | - | - | 5.2 | 919
2022-01-17 | C | 72 | 117 | 335 | 39 | - | - | - | - | 4.8 | 813
2022-01-28 | C | 142 | 156 | 469 | 41 | - | - | - | - | 5.8 | 899
2022-02-01 | C | 133 | 124 | 309 | 39 | - | - | - | - | 5.4 | 690
2022-02-07 | C | 115 | 105 | 263 | 35 | - | - | - | - | 5.8 | 716
2022-02-14 | C | 85 | 107 | 321 | 40 | - | - | - | - | 6.7 | 828
2022-02-21 | C | 120 | 142 | 425 | 43 | - | - | - | - | 6.5 | 965
2022-03-01 | C | 85 | 120 | 360 | 37 | - | - | - | - | 6.1 | 923
2022-03-07 | C | 75 | 89 | 224 | 28 | - | - | - | - | 4.9 | 551
2022-03-16 | C | 20 | 24 | 51.2 | 18.5 | - | - | - | - | 1.04 | 571
2022-03-25 | C | 10 | 15 | 45 | 12 | - | - | - | - | 1.3 | 478
2022-03-28 | C | 25 | 25 | 63 | 13 | - | - | - | - | 1.5 | 768
2022-04-08 | C | 39 | 27 | 69 | 26 | - | - | - | - | 2.5 | 425
2022-04-13 | C | 41 | 28 | 73 | 35 | - | - | - | - | 3.2 | 551
2022-04-22 | C | 226 | 224 | 561 | 50 | - | - | - | - | 6.8 | 1126
2022-04-25 | C | 44 | 20 | 60 | 49 | - | - | - | - | 6.9 | 616
2022-04-28 | C | 25 | 25 | 63 | 13 | - | - | - | - | 1.5 | 768
2022-05-02 | C | 87 | 52 | 132 | 39 | - | - | - | - | 4.9 | 764
2022-05-13 | C | 53 | 206 | 432 | 21 | - | - | - | - | 3.81 | 823
2022-05-17 | C | 53 | 117 | 294 | 16 | - | - | - | - | 3.5 | 1115
2022-05-27 | C | 125 | 96 | 242 | 18 | - | - | - | - | 3.4 | 675
2022-06-02 | C | 48 | 94 | 187 | 28 | - | - | - | - | 3.9 | 870
2022-06-09 | C | 113 | 112 | 282 | 34 | - | - | - | - | 5.8 | 882
2022-06-13 | C | 98 | 78 | 233 | 27 | - | - | - | - | 4.4 | 954
2022-06-24 | C | 163 | 120 | 240 | 29 | - | - | - | - | 4.7 | 1006
2022-06-27 | C | 184 | 111 | 277 | 30 | - | - | - | - | 5.2 | 776
2022-07-05 | C | 52 | 148 | 278 | 59.5 | - | - | - | - | 8.58 | 1199
2022-07-11 | C | 115 | 92 | 231 | 38 | - | - | - | - | 6.1 | 1213
2022-07-22 | C | 289 | 102 | 255 | 39 | - | - | - | - | 6.5 | 867
2022-07-25 | C | 818 | 1116 | 2790 | 61 | - | - | - | - | 9.8 | 752
2022-08-01 | C | 33 | 30 | 76 | 20 | - | - | - | - | 3.2 | 480
2022-08-12 | C | 98 | 52 | 132 | 27 | - | - | - | - | 5.4 | 1016
2022-08-19 | C | 117 | 61 | 153 | 29 | - | - | - | - | 5.9 | 973
2022-08-26 | C | 145 | 90 | 225 | 34 | - | - | - | - | 6.2 | 1126
2022-08-31 | C | 123 | 164 | 410 | 38 | - | - | - | - | 6.9 | 1277
2022-09-09 | C | 179 | 155 | 389 | 39 | - | - | - | - | 7.2 | 808
2022-09-15 | C | 106 | 173 | 434 | 45 | - | - | - | - | 7.9 | 865
2022-09-22 | C | 184 | 111 | 277 | 39 | - | - | - | - | 7.2 | 776
2022-09-26 | C | 232 | 142 | 357 | 41 | - | - | - | - | 8.2 | 591
2022-10-03 | C | 183 | 123 | 307 | 44 | - | - | - | - | 8.6 | 869
2022-10-10 | C | 172 | 86 | 215 | 39 | - | - | - | - | 7.6 | 582
2022-10-21 | C | 39 | 28 | 70 | 22 | - | - | - | - | 3.7 | 537
2022-10-24 | C | 171 | 76 | 191 | 21 | - | - | - | - | 3.6 | 772
2022-11-02 | C | 41 | 28 | 73 | 25 | - | - | - | - | 3.2 | 551
2022-11-11 | C | 25 | 36 | 109 | 26.2 | - | - | - | - | 2.83 | 514
2022-11-14 | C | 44 | 75 | 189 | 24 | - | - | - | - | 3.5 | 622
2022-11-20 | C | 275 | 121 | 304 | 28 | - | - | - | - | 4.5 | 605
2022-11-27 | C | 243 | 124 | 319 | 25 | - | - | - | - | 4.9 | 875
2022-12-09 | C | 183 | 90 | 227 | 23 | - | - | - | - | 4.2 | 379
2022-12-12 | C | 110 | 29 | 74 | 22 | - | - | - | - | 3.7 | 558
2022-12-23 | C | 17 | 27 | 68 | 25 | - | - | - | - | 1.1 | 657
2022-12-30 | C | 25 | 28 | 71 | 22 | - | - | - | - | 1.4 | 689
2023-01-05 | C | 46 | 27 | 69 | 18 | - | - | - | - | 2.1 | 720
2023-01-13 | C | 63 | 39 | 98 | 20 | - | - | - | - | 2.3 | 720
2023-01-20 | C | 59 | 34 | 95 | 22 | - | - | - | - | 2.5 | 789
2023-01-27 | C | 83 | 54 | 135 | 25 | - | - | - | - | 2.9 | 778
2023-02-01 | C | 95 | 116 | 291 | 24 | - | - | - | - | 2.9 | 838
2023-02-06 | C | 198 | 126 | 315 | 27 | - | - | - | - | 3.2 | 707
2023-02-13 | C | 176 | 154 | 386 | - | - | - | - | - | - | 803
2023-02-20 | C | 476 | 389 | 1500 | - | - | - | - | - | - | 1109
2023-02-27 | C | 426 | 155 | 388 | 32 | - | - | - | - | 3.5 | 853
2023-03-10 | C | 91 | 126 | 317 | 30 | - | - | - | - | 5.4 | 983
2023-03-15 | C | 52 | 131 | 273 | 52.4 | 52 | 34.6 | 0.41 | 0.04 | 7.24 | 877
2023-03-24 | C | 638 | 592 | 1481 | 47 | - | - | - | - | 6.4 | 1100
2023-03-27 | C | 158 | 133 | 332 | 43 | - | - | - | - | 6.2 | 1048
2023-04-04 | C | 164 | 124 | 311 | 44 | - | - | - | - | 6.5 | 1078
2023-04-11 | C | 155 | 90 | 465 | - | - | - | - | - | - | 845
2023-04-18 | C | 186 | 205 | 512 | 41 | - | - | - | - | 6.6 | 1102
2023-04-28 | C | 58 | 122 | 305 | 51 | - | - | - | - | 6.4 | 1057
2023-05-04 | C | 160 | 95 | 238 | 52 | - | - | - | - | 6.6 | 931
2023-05-11 | C | 109 | 143 | 358 | 58 | - | - | - | - | 5.9 | 1106
2023-05-14 | C | 123 | 124 | 311 | 55 | - | - | - | - | 6 | 909
2023-05-25 | C | 102 | 118 | 295 | 51 | - | - | - | - | 5.7 | 848
2023-06-01 | C | 52 | 49 | 122 | 49 | - | - | - | - | 4.9 | 767
2023-06-05 | C | 76 | 54 | 135 | 43 | - | - | - | - | 4.2 | 1090
2023-06-14 | C | 41 | 44 | 111 | 32 | - | - | - | - | 4 | 661
2023-06-23 | C | 59 | 66 | 165 | 35 | - | - | - | - | 5.2 | 855
2023-06-26 | C | 63 | 72 | 180 | - | - | - | - | - | - | 893
2023-07-03 | C | 215 | 141 | 354 | 42 | - | - | - | - | 6.2 | 890
2023-07-12 | C | 81 | 118 | 295 | 59 | - | - | - | - | 6.6 | 1023
2023-07-18 | C | 148 | 98 | 245 | - | - | - | - | - | - | -
2023-07-28 | C | 242 | 126 | 315 | 61 | - | - | - | - | 7.1 | 967
2023-08-04 | C | 145 | 159 | 398 | 65 | - | - | - | - | 8 | 1132
2023-08-14 | C | 353 | 216 | 541 | 79 | - | - | - | - | 10.7 | 1440
2023-08-23 | C | 195 | 180 | 451 | 75 | - | - | - | - | 10.3 | 1117
2023-08-28 | C | 163 | 149 | 373 | 70 | - | - | - | - | 9.3 | 1039
2023-09-04 | C | 139 | 110 | 275 | 42 | - | - | - | - | 7.5 | 602
2023-09-14 | C | 38 | 73 | 161 | - | - | - | - | - | - | -
2023-09-18 | C | 13 | 33 | 84 | 28 | - | - | - | - | 3.6 | 674
2023-09-29 | C | 24 | 66 | 164 | 25 | - | - | - | - | 3.3 | 934
2023-10-04 | C | 139 | 110 | 275 | 42 | - | - | - | - | 7.5 | 602
2023-10-14 | C | 38 | 73 | 161 | - | - | - | - | - | - | -
2023-10-18 | C | 13 | 33 | 84 | 28 | - | - | - | - | 3.6 | 674
2023-10-30 | C | 24 | 66 | 164 | 25 | - | - | - | - | 3.3 | 934
2023-11-02 | C | 75 | 39 | 98 | 37 | - | - | - | - | 4.9 | 464
2023-11-06 | C | 43 | 30 | 75 | 34 | - | - | - | - | 4.3 | 686
2023-11-17 | C | 58 | 56 | 141 | 19 | - | - | - | - | 2.4 | 769
2023-11-24 | C | 105 | 65 | 163 | 22 | - | - | - | - | 2.9 | 791
2023-11-30 | C | 231 | 138 | 347 | 29 | - | - | - | - | 3.3 | 918
2023-12-04 | C | 119 | 72 | 153 | 29 | - | - | - | - | 5.2 | 710
2023-12-11 | C | 98 | 61 | 153 | 25 | - | - | - | - | 3.9 | 701
2023-12-22 | C | 78 | 66 | 164 | 31 | - | - | - | - | 4 | 809
2023-12-29 | C | 114 | 72 | 179 | 31 | - | - | - | - | 4 | 996
2024-01-02 | C | 91 | 60 | 150 | 21 | - | - | - | - | 2.4 | 784
2024-01-09 | C | 84 | 44 | 109 | 19 | - | - | - | - | 1.8 | 635
2024-01-18 | C | 66 | 66 | 170 | 17 | - | - | - | - | 1.9 | 725
2024-01-26 | C | 82 | 95 | 237 | 19 | - | - | - | - | 1.3 | 565
2024-02-02 | C | 75 | 46 | 115 | 17 | - | - | - | - | 1.7 | 662
2024-02-05 | P | 614 | 375 | 936 | 24 | - | - | - | - | 2.9 | 683
2024-02-12 | P | - | - | - | - | - | - | - | - | - | -
2024-02-13 | C | 69 | 76 | 189 | 16 | - | - | - | - | 1.9 | 446
2024-02-19 | C | 5 | 31 | 77 | 18 | - | - | - | - | 1.43 | 424
2024-02-27 | C | 139 | 99 | 248 | 16 | - | - | - | - | 2.1 | 787
2024-03-04 | C | 98 | 49 | 122 | 19 | - | - | - | - | 1.7 | 677
2024-03-15 | C | 12 | 26 | 58 | - | - | - | - | - | - | -
2024-03-18 | C | 69 | 46 | 115 | 17 | - | - | - | - | 2.1 | 582
2024-03-25 | C | 36 | 31 | 77 | 16 | - | - | - | - | 1.7 | 563
2024-04-05 | C | 153 | 80 | 173 | - | - | - | - | - | - | -
2024-04-11 | C | 66 | 40 | 101 | 11 | - | - | - | - | 0.9 | 429
2024-04-15 | C | 83 | 53 | 134 | 13 | - | - | - | - | 1.7 | 445
2024-04-26 | C | 29 | 45 | 80 | 14 | - | - | - | - | 1.6 | 416
2024-05-02 | C | 25 | 38 | 97 | 19 | - | - | - | - | 2.9 | 616
2024-05-10 | C | 36 | 40 | 100 | 25 | - | - | - | - | 4.5 | 745
2024-05-14 | C | 54 | 106 | 267 | 36 | - | - | - | - | 5 | 608
2024-05-24 | C | 57 | 58 | 145 | 29 | - | - | - | - | 4.7 | 515
2024-06-03 | C | 63 | 76 | 190 | 32 | - | - | - | - | 5.1 | 556
2024-06-14 | C | 102 | 77 | 193 | 22 | - | - | - | - | 3.6 | 479
2024-06-17 | C | 48 | 54 | 136 | 25 | - | - | - | - | 3.7 | 491
2024-06-28 | C | 143 | 86 | 215 | 32 | - | - | - | - | 4.3 | 705
2024-07-01 | C | 40 | 42 | 104 | 28 | - | - | - | - | 3.4 | 401
2024-07-11 | C | 135 | 98 | 241 | 32 | - | - | - | - | 4.2 | -
2024-07-15 | C | 64 | 136 | 340 | 35 | - | - | - | - | 4.4 | 681
2024-07-26 | C | 178 | 155 | 385 | 41 | - | - | - | - | 5.2 | 745
2024-08-09 | C | 149 | 161 | 403 | 50 | - | - | - | - | 4.9 | 790
2024-08-13 | C | 139 | 170 | 425 | 47 | - | - | - | - | 6.1 | 831
2024-08-23 | C | 89 | 139 | 349 | 58 | - | - | - | - | 7.6 | 893
2024-08-26 | C | 121 | 152 | 379 | 51 | - | - | - | - | 7.2 | 1012
2024-09-02 | C | 173 | 137 | 343 | 47 | - | - | - | - | 6.9 | 955
2024-09-13 | C | 238 | 169 | 422 | 52 | - | - | - | - | 7.4 | 1030
2024-09-19 | C | 72 | 112 | 370 | - | - | - | - | - | - | -
2024-09-28 | C | 28 | 53 | 132 | 35 | - | - | - | - | 5.3 | 596
2024-10-04 | C | 80 | 45 | 113 | 30 | - | - | - | - | 5.1 | 555
2024-10-11 | C | 76 | 50 | 136 | 28 | - | - | - | - | 4.7 | 661
2024-10-15 | C | 11 | 6 | 59 | - | - | - | - | - | - | -
2024-10-25 | C | 34 | 34 | 174 | 32 | - | - | - | - | 4.9 | 515
2024-10-28 | C | 27 | 53 | 132 | 24 | - | - | - | - | 3.2 | 402
2024-11-06 | C | 29 | 48 | 102 | 22 | - | - | - | - | 3.8 | 423
2024-11-14 | C | 22 | 49 | 123 | 23 | - | - | - | - | 3.5 | 413
2024-11-22 | C | 54 | 14 | 68 | 32 | - | - | - | - | 3.3 | 725
2024-11-25 | C | 41 | 38 | 95 | 33 | - | - | - | - | 3.1 | 689
2024-12-02 | C | 36 | 18 | 46 | 25 | - | - | - | - | 2.9 | 754
2024-12-13 | C | 131 | 46 | 109 | 26 | - | - | - | - | 3.7 | 812
2024-12-16 | C | 187 | 102 | 255 | 17 | - | - | - | - | 3.1 | 725
2024-12-27 | C | 136 | 112 | 281 | 22 | - | - | - | - | 3.7 | 843
* P = Puntual
* C = Compuesta 24h

## ENERGÍA EDAR
CONSUMO ELÉCTRICO
Tarifa | 2.0TD | CUPS | ES0021000017743842FY
Potencia Contratada | P1 | P2 | P3 | P4 | P5 | P6
KW | 10.392 | 10.392 | 0 | 0 | 0 | 0
| P1: CONSUMO RED ENERGÍA ACTIVA (kWh) | CONSUMO ENERGÍA REACTIVA (kVAr) | [5 empty] | MAXÍMETRO (kW) | [5 empty] | EXCESO DE POTENCIA (kW)
Fecha | P1 (A) | P2 (A) | P3 (A) | P4 (A) | P5 (A) | P6 (A) | P1 (R) | P2 (R) | P3 (R) | P4 (R) | P5 (R) | P6 (R) | P1 (M) | P2 (M) | P3 (M) | P4 (M) | P5 (M) | P6 (M) | P1 (E) | P2 (E) | P3 (E) | P4 (E) | P5 (E) | P6 (E)
2022-01-01 | 200 | 200 | 400 | 0 | 0 | 0
2022-02-01 | 200 | 200 | 400 | 0 | 0 | 0
2022-03-01 | 233 | 227 | 437 | 0 | 0 | 0
2022-04-01 | 233 | 227 | 437 | 0 | 0 | 0
2022-05-01 | 145 | 147 | 273 | 0 | 0 | 0
2022-06-01 | 90 | 94 | 149 | 0 | 0 | 0
2022-07-01 | 114 | 113 | 198 | 0 | 0 | 0
2022-08-01 | 162 | 155 | 321 | 0 | 0 | 0
2022-09-01 | 146 | 147 | 257 | 0 | 0 | 0
2022-10-01 | 144 | 143 | 353 | 0 | 0 | 0
2022-11-01 | 192 | 187 | 377 | 0 | 0 | 0
2022-12-01 | 231 | 229 | 581 | 0 | 0 | 0
2023-01-01 | 297 | 288 | 651 | 0 | 0 | 0
2023-02-01 | 170 | 170 | 346 | 0 | 0 | 0
2023-03-01 | 147 | 149 | 284 | 0 | 0 | 0
2023-04-01 | 128 | 132 | 241 | 0 | 0 | 0
2023-05-01 | 132 | 136 | 320 | 0 | 0 | 0
2023-06-01 | 204 | 200 | 406 | 0 | 0 | 0
2023-07-01 | 113 | 112 | 216 | 0 | 0 | 0
2023-08-01 | 165 | 159 | 299 | 0 | 0 | 0
2023-09-01 | 165 | 163 | 348 | 0 | 0 | 0
2023-10-01 | 209 | 212 | 450 | 0 | 0 | 0
2023-11-01 | 241 | 238 | 496 | 0 | 0 | 0
2023-12-01 | 244 | 240 | 709 | 0 | 0 | 0
2024-01-01 | 309 | 304 | 664 | 0 | 0 | 0
2024-02-01 | 301 | 303 | 662 | 0 | 0 | 0
2024-03-01 | 275 | 275 | 590 | 0 | 0 | 0
2024-04-01 | 281 | 289 | 656 | 0 | 0 | 0
2024-05-01 | 163 | 164 | 371 | 0 | 0 | 0
2024-06-01 | 111 | 110 | 234 | 0 | 0 | 0
2024-07-01 | 106 | 103 | 227 | 0 | 0 | 0
2024-08-01 | 112 | 106 | 213 | 0 | 0 | 0
2024-09-01 | 89 | 86 | 209 | 0 | 0 | 0
2024-10-01 | 202 | 198 | 426 | 0 | 0 | 0
2024-11-01 | 197 | 197 | 443 | 0 | 0 | 0
2024-12-01 | 96 | 90 | 263 | 0 | 0 | 0

## REACTIVOS
CONSUMO REACTIVOS
Fecha | Coagulante (kg/mes) | Polielectrolito (kg/mes)
2022-01-01
2022-02-01
2022-03-01
2022-04-01
2022-05-01
2022-06-01
2022-07-01
2022-08-01
2022-09-01
2022-10-01
2022-11-01
2022-12-01
2023-01-01
2023-02-01
2023-03-01
2023-04-01
2023-05-01
2023-06-01
2023-07-01
2023-08-01
2023-09-01
2023-10-01
2023-11-01
2023-12-01
2024-01-01
2024-02-01
2024-03-01
2024-04-01
2024-05-01
2024-06-01
2024-07-01
2024-08-01
2024-09-01
2024-10-01
2024-11-01
2024-12-01

## RESIDUOS
GESTIÓN DE RESIDUOS
| CRIBADOS (RSU) (Tn) | ARENAS (Tn) | GRASAS (Tn) | RESIDUOS PELIGROSOS (Tn) |  |  |  |  | PLÁSTICOS (Tn) |  | LODOS (Tn Materia Húmeda)
Año | 190801 | 190802 | 190809 | 130205 | 150110 | 150202 | 160504 | 160506 | 150102 | 200139 | 190805 | OBSERVACIONES | Fangos Espesados Trasladados (m3)
2022 | 3.3
2023 | 11.4
2024 | 7.7

## OBSERVACIONES
OBSERVACIONES
- En esta EDAR se reciben vertidos asociados a almazaras y bodegas.
- El tratamiento terciario y cogeneración eléctrica no está operativo.