## CAUDALES
CAUDALES ENTRADA-SALIDA
Fecha | Q Entrada (m3/mes) | Q Salida (m3/mes)
2022-01-01 | 11844 | -
2022-02-01 | 2700 | -
2022-03-01 | 13742 | -
2022-04-01 | 19820 | -
2022-05-01 | 5047 | -
2022-06-01 | 2056 | -
2022-07-01 | 2026 | -
2022-08-01 | 2766 | -
2022-09-01 | 2155 | -
2022-10-01 | 2169 | -
2022-11-01 | 3023 | -
2022-12-01 | 16096 | -
2023-01-01 | 7873 | -
2023-02-01 | 2790 | -
2023-03-01 | 3247 | -
2023-04-01 | 2636 | -
2023-05-01 | 2832 | -
2023-06-01 | 3272 | -
2023-07-01 | 1895 | -
2023-08-01 | 2370 | -
2023-09-01 | 3101 | -
2023-10-01 | 6533 | -
2023-11-01 | 4077 | -
2023-12-01 | 13182 | -
2024-01-01 | 15267 | -
2024-02-01 | 18681 | -
2024-03-01 | 19419 | -
2024-04-01 | 10913 | -
2024-05-01 | 2277 | -
2024-06-01 | 1972 | -
2024-07-01 | 1851 | -
2024-08-01 | 2803 | -
2024-09-01 | 1961 | -
2024-10-01 | 9525 | -
2024-11-01 | 18232 | -
2024-12-01 | 4748 | -
* Q Salida medido en Entrada a Pretratamiento

## ANALÍTICAS
PARÁMETROS INFLUENTE
Fecha | Muestra | SST (mg/l) | DBO5 (mg/l) | DQO (mg/l) | Nt (mg N/l) | NTK (mg N/l) | N-NH4 (mg N/l) | N-NO3 (mg N/l) | N-NO2 (mg N/l) | Pt (mg P/l) | Conductividad (µS/cm)
2022-01-04 | C | 132 | 80 | 201 | 26 | - | - | - | - | 3.5 | 754
2022-01-10 | C | 105 | 67 | 168 | 24 | - | - | - | - | 2.9 | 657
2022-01-18 | C | 77 | 42 | 103 | 25 | - | - | - | - | 2.7 | 955
2022-01-25 | C | 144 | 92 | 277 | 43 | - | - | - | - | 4.3 | 1288
2022-02-02 | C | 222 | 212 | 532 | 52 | - | - | - | - | 8.5 | 1746
2022-02-09 | C | 279 | 362 | 761 | 54.8 | - | - | - | - | 13 | 1811
2022-02-15 | C | 137 | 271 | 498 | 50 | - | - | - | - | 4.8 | 1442
2022-02-22 | C | 167 | 292 | 560 | 52.4 | - | - | - | - | 5.3 | 1344
2022-02-28 | C | 177 | 259 | 541 | 49 | - | - | - | - | 4.1 | 1450
2022-03-04 | C | 35 | 160 | 311 | 29.4 | - | - | - | - | 3.96 | 890
2022-03-08 | C | 120 | 110 | 276 | 65 | - | - | - | - | 6.3 | 1364
2022-03-15 | C | 82 | 79 | 198 | 10 | - | - | - | - | 1.4 | 240
2022-03-22 | C | 104 | 41 | 207 | 12 | - | - | - | - | 1.9 | 530
2022-03-29 | C | 27 | 10 | 45 | 9 | - | - | - | - | 0.8 | 438
2022-04-05 | C | 28 | 20 | 59 | 13.8 | - | - | - | - | 1.27 | 533
2022-04-13 | C | 49 | 35 | 89 | 12 | - | - | - | - | 1.6 | 556
2022-04-19 | C | 180 | 115 | 288 | 17 | - | - | - | - | 2.6 | 983
2022-04-25 | C | 25 | 18 | 46 | 9.5 | - | - | - | - | 1 | 362
2022-05-02 | C | 32 | 27 | 82 | 63 | - | - | - | - | 1.9 | 661
2022-05-09 | C | 84 | 116 | 290 | 59 | - | - | - | - | 7 | 1491
2022-05-20 | C | 69 | 173 | 353 | 47 | - | - | - | - | 8.58 | 1289
2022-05-24 | C | 161 | 205 | 514 | 62 | - | - | - | - | 9.7 | 1859
2022-06-01 | C | 280 | 204 | 510 | 78 | - | - | - | - | 10.1 | 1578
2022-06-07 | C | 124 | 124 | 372 | 44 | - | - | - | - | 7.7 | 1977
2022-06-14 | C | 202 | 215 | 583 | 47 | - | - | - | - | 8 | 1613
2022-06-20 | C | 132 | 160 | 479 | 45 | - | - | - | - | 11.4 | 1958
2022-06-28 | C | 92 | 189 | 378 | 8.1 | - | - | - | - | 73 | 1651
2022-07-06 | C | 97 | 235 | 567 | 66 | - | - | - | - | 8.38 | 1755
2022-07-12 | C | 72 | 63 | 157 | 33 | - | - | - | - | 7.6 | 1507
2022-07-19 | C | 124 | 218 | 547 | 42 | - | - | - | - | 7.9 | 1618
2022-07-28 | C | 146 | 206 | 516 | 69 | - | - | - | - | 9.1 | 1531
2022-08-02 | C | 116 | 183 | 459 | 91 | - | - | - | - | 9.7 | 1636
2022-08-09 | C | 160 | 195 | 488 | 87 | - | - | - | - | 9.6 | 1569
2022-08-16 | C | 163 | 307 | 768 | 125 | - | - | - | - | 13 | 1551
2022-08-23 | C | 198 | 279 | 699 | 125 | - | - | - | - | 14.1 | 1894
2022-08-31 | C | 163 | 249 | 624 | 100 | - | - | - | - | 12.6 | 1693
2022-09-06 | C | 143 | 202 | 505 | 89 | - | - | - | - | 10.4 | 1849
2022-09-14 | C | 224 | 215 | 538 | 91 | - | - | - | - | 10.8 | 1690
2022-09-20 | C | 73 | 130 | 327 | 65 | - | - | - | - | 8.5 | 1576
2022-09-27 | C | 89 | 158 | 395 | 70 | - | - | - | - | 7.6 | 1446
2022-10-04 | C | 100 | 198 | 496 | 86 | - | - | - | - | 9.8 | 1920
2022-10-11 | C | 157 | 159 | 399 | 82 | - | - | - | - | 9.5 | 1813
2022-10-14 | - | - | - | - | - | - | - | - | - | - | -
2022-10-18 | C | 141 | 169 | 422 | 89 | - | - | - | - | 10.1 | 1815
2022-10-25 | C | 63 | 89 | 223 | 34 | - | - | - | - | 7.6 | 1619
2022-11-04 | C | 31 | 62 | 156 | 37 | - | - | - | - | 6.7 | 1419
2022-11-08 | C | 98 | 204 | 510 | 38 | - | - | - | - | 7.2 | 1670
2022-11-15 | C | 47 | 84 | 286 | 62.2 | - | - | - | - | 8.5 | 1509
2022-11-22 | C | 83 | 112 | 280 | 68 | - | - | - | - | 7.7 | 1850
2022-11-29 | C | 80 | 105 | 264 | 81 | - | - | - | - | 8 | 1597
2022-12-05 | C | 54 | 52 | 132 | 26 | - | - | - | - | 6.8 | 1324
2022-12-13 | C | 19 | 31 | 79 | 10 | - | - | - | - | 1.1 | 531
2022-12-20 | C | 45 | 54 | 136 | 14 | - | - | - | - | 0.7 | 515
2022-12-27 | C | 79 | 63 | 157 | 25 | - | - | - | - | 2.2 | 581
2023-01-02 | C | 37 | 46 | 117 | 23 | - | - | - | - | 3.4 | 1246
2023-01-10 | C | 47 | 32 | 81 | 8 | - | - | - | - | 1.6 | 794
2023-01-20 | C | 61 | 89 | 223 | 18 | - | - | - | - | 3.4 | 1098
2023-01-24 | C | 55 | 67 | 168 | 24 | - | - | - | - | 4.1 | 1435
2023-01-30 | C | 103 | 143 | 358 | 29 | - | - | - | - | 5 | 1503
2023-02-07 | C | 198 | 183 | 457 | 76 | - | - | - | - | 9.4 | 1676
2023-02-14 | C | 132 | 133 | 333 | 72 | - | - | - | - | 7.2 | 1575
2023-02-21 | C | 129 | 213 | 532 | 67 | - | - | - | - | 7.7 | 1517
2023-02-28 | C | 88 | 130 | 327 | 70 | - | - | - | - | 6.5 | 1578
2023-03-07 | C | 173 | 88 | 220 | 68 | - | - | - | - | 6.1 | 1463
2023-03-13 | C | 75 | 109 | 274 | 51 | - | - | - | - | 5.2 | 1745
2023-03-24 | C | 104 | 320 | 670 | 82.6 | 82.5 | 103 | 0.1 | 0 | 8.35 | 1107
2023-03-30 | C | 657 | 395 | 989 | 97 | - | - | - | - | 13.2 | 1729
2023-04-03 | C | 162 | 168 | 420 | 84 | - | - | - | - | 9.4 | 1738
2023-04-14 | C | 396 | 540 | 1440 | 102.2 | - | - | - | - | 9.1 | 1513
2023-04-19 | C | 324 | 191 | 479 | 100 | - | - | - | - | 12.6 | 1758
2023-04-27 | C | 279 | 105 | 262 | 75 | - | - | - | - | 7.5 | 1683
2023-05-02 | C | 214 | 254 | 637 | 90 | - | - | - | - | 10.9 | 1706
2023-05-10 | C | 222 | 206 | 515 | 96 | - | - | - | - | 11.2 | 1814
2023-05-16 | C | 178 | 154 | 387 | 89 | - | - | - | - | 10.3 | 1804
2023-05-23 | C | 134 | 175 | 438 | 96 | - | - | - | - | 10.1 | 1775
2023-05-30 | C | 88 | 75 | 188 | 64 | - | - | - | - | 7.4 | 1503
2023-06-06 | C | 93 | 88 | 221 | 75 | - | - | - | - | 7.2 | 1913
2023-06-12 | C | 56 | 99 | 249 | 64 | - | - | - | - | 6.4 | 1222
2023-06-23 | C | 119 | 187 | 467 | 69 | - | - | - | - | 10 | 1735
2023-06-27 | C | 219 | 152 | 380 | 57 | - | - | - | - | 13 | 3510
2023-07-04 | C | 105 | 81 | 203 | 77 | - | - | - | - | 11 | 1817
2023-07-11 | C | 39 | 74 | 292 | 43.1 | - | - | - | - | 3.95 | -
2023-07-19 | C | 170 | 270 | 682 | 84 | - | - | - | - | 10.1 | 2260
2023-07-24 | C | 143 | 56 | 139 | 46 | - | - | - | - | 8.3 | 1699
2023-08-01 | C | 213 | 220 | 550 | 90 | - | - | - | - | 10.4 | 1866
2023-08-07 | C | 189 | 194 | 487 | 84 | - | - | - | - | 10 | 2110
2023-08-18 | C | 177 | 204 | 561 | 98 | - | - | - | - | 11.6 | 2130
2023-08-22 | C | 287 | 268 | 671 | 123 | - | - | - | - | 14.3 | 2030
2023-08-29 | C | 256 | 178 | 468 | 119 | - | - | - | - | 14.7 | 2420
2023-09-06 | C | 63 | 53 | 133 | 9 | - | - | - | - | 1.6 | 790
2023-09-13 | C | 76 | 135 | 339 | 70 | - | - | - | - | 7.8 | 1836
2023-09-22 | C | 20 | 145 | 366 | 52.6 | - | - | - | - | 5.6 | -
2023-09-27 | C | 36 | 100 | 251 | 69 | - | - | - | - | 6.7 | 1732
2023-10-03 | C | 69 | 160 | 400 | 71 | - | - | - | - | 7.7 | 2050
2023-10-09 | C | 297 | 212 | 532 | 64 | - | - | - | - | 7.1 | 1945
2023-10-17 | C | 70 | 95 | 238 | 51 | - | - | - | - | 6.8 | 1748
2023-10-20 | C | - | - | - | - | - | - | - | - | - | -
2023-10-26 | C | 81 | 77 | 193 | 30 | - | - | - | - | 3.9 | 602
2023-11-02 | C | 10 | 30 | 77 | 16 | - | - | - | - | 1.3 | 737
2023-11-07 | C | 242 | 59 | 148 | 18 | - | - | - | - | 2.3 | 1175
2023-11-14 | C | 140 | 141 | 354 | 25 | - | - | - | - | 4.8 | 1796
2023-11-21 | C | 152 | 160 | 401 | 65 | - | - | - | - | 7 | 1550
2023-11-28 | C | 111 | 146 | 365 | 45 | - | - | - | - | 4.8 | 1542
2023-12-05 | C | 132 | 119 | 298 | 39 | - | - | - | - | 3.4 | 614
2023-12-14 | C | 128 | 73 | 183 | 10 | - | - | - | - | 1 | 709
2023-12-19 | C | 109 | 77 | 193 | 17 | - | - | - | - | 4.3 | 873
2023-12-26 | C | 148 | 56 | 139 | 23.4 | - | - | - | - | 4.8 | 776
2024-01-03 | C | 280 | 145 | 363 | 38 | - | - | - | - | 5.2 | 1712
2024-01-09 | C | 112 | 85 | 213 | 21 | - | - | - | - | 1.7 | 934
2024-01-17 | C | 26 | 76 | 191 | 27 | - | - | - | - | 3.2 | 1147
2024-01-23 | C | 38 | 106 | 265 | 23 | - | - | - | - | 2 | 822
2024-02-02 | C | 29 | 120 | 308 | 60 | - | - | - | - | 1.1 | 577
2024-02-06 | C | 117 | 62 | 156 | 21 | - | - | - | - | 2.1 | 821
2024-02-12 | C | 36 | 34 | 85 | 6 | - | - | - | - | 1.5 | 358
2024-02-20 | C | 16 | 65 | 164 | 7 | - | - | - | - | 0.8 | 544
2024-02-27 | C | 16 | 40 | 99 | 6.8 | - | - | - | - | 0.74 | 544
2024-03-05 | C | 29 | 34 | 87 | 10 | - | - | - | - | 1 | 639
2024-03-12 | C | 20 | 33 | 82 | 6 | - | - | - | - | 0.5 | 473
2024-03-20 | C | 35 | 29 | 73 | 7 | - | - | - | - | 0.7 | 540
2024-03-27 | C | 5 | 29 | 102 | 8.8 | - | - | - | - | 0.8 | -
2024-04-02 | C | 58 | 52 | 131 | 6 | - | - | - | - | 0.7 | 346
2024-04-09 | C | 63 | 41 | 103 | 5 | - | - | - | - | 0.5 | 455
2024-04-18 | C | 23 | 64 | 172 | 16.9 | - | - | - | - | 3.15 | -
2024-04-25 | C | 105 | 140 | 350 | 42 | - | - | - | - | 6 | 1385
2024-05-03 | C | 420 | 175 | 437 | 37 | - | - | - | - | 5.1 | 1162
2024-05-08 | C | 80 | 124 | 311 | 52 | - | - | - | - | 7.2 | 1441
2024-05-14 | C | 187 | 250 | 624 | 105 | - | - | - | - | 11.5 | 1715
2024-05-24 | P | 180 | 240 | 601 | 83 | - | - | - | - | 8.4 | 1878
2024-06-03 | C | 204 | 244 | 610 | 88 | - | - | - | - | 10.3 | 1625
2024-06-04 | P | 194 | 221 | 590 | 81 | - | - | - | - | 11 | 1790
2024-06-11 | C | 62 | 132 | 331 | 59 | - | - | - | - | 15 | 1541
2024-06-18 | C | 124 | 222 | 556 | 87 | - | - | - | - | 9.1 | 1628
2024-06-25 | C | 148 | 267 | 667 | 71 | - | - | - | - | 10 | 1767
2024-07-02 | C | 48 | 164 | 411 | 79 | - | - | - | - | 8.4 | 1660
2024-07-12 | C | 83 | 115 | 301 | 58 | - | - | - | - | 5.92 | -
2024-07-16 | C | 97 | 186 | 465 | 81 | - | - | - | - | 8.8 | 1750
2024-07-23 | C | 107 | 223 | 558 | 76 | - | - | - | - | 7.1 | 1860
2024-07-30 | C | 163 | 255 | 387 | 64 | - | - | - | - | 9.7 | 1567
2024-08-07 | C | 654 | 590 | 1477 | 97 | - | - | - | - | 12.3 | 2100
2024-08-16 | C | 281 | 224 | 560 | 63 | - | - | - | - | 8.4 | 1306
2024-08-20 | C | 458 | 286 | 715 | 86 | - | - | - | - | 11.8 | 1694
2024-08-27 | C | 102 | 230 | 576 | 91 | - | - | - | - | 9.5 | 1704
2024-09-03 | C | 344 | 127 | 609 | 84 | - | - | - | - | 8.7 | 1866
2024-09-10 | C | 85 | 143 | 358 | 63 | - | - | - | - | 8.3 | 1485
2024-09-19 | C | 112 | 150 | 374 | 98 | - | - | - | - | 10.1 | 1769
2024-09-25 | C | 128 | 133 | 308 | 81 | - | - | - | - | 11.6 | 1613
2024-10-01 | C | 94 | 106 | 265 | 48 | - | - | - | - | 12 | 1798
2024-10-08 | C | 81 | 100 | 230 | 37 | - | - | - | - | 8 | 1750
2024-10-16 | C | 91 | 104 | 260 | 40 | - | - | - | - | 7.2 | 1785
2024-10-23 | C | 35 | 54 | 181 | 21.6 | - | - | - | - | 1.89 | -
2024-10-24 | P | 134 | 71 | 177 | 35 | - | - | - | - | 6.6 | 1458
2024-10-29 | C | 78 | 60 | 161 | 25 | - | - | - | - | 6 | 1280
2024-11-05 | C | 38 | 30 | 74 | 11 | - | - | - | - | 0.6 | 477
2024-11-15 | C | 31 | 28 | 71 | 17 | - | - | - | - | 1.6 | 479
2024-11-19 | C | 71 | 96 | 240 | 15 | - | - | - | - | 1.8 | 681
2024-11-26 | C | 36 | 56 | 140 | 32 | - | - | - | - | 3 | 538
2024-12-03 | C | 29 | 49 | 112 | 28 | - | - | - | - | 4.2 | 970
2024-12-10 | C | 35 | 49 | 123 | 25 | - | - | - | - | 3.7 | 1113
2024-12-17 | C | 36 | 68 | 171 | 37 | - | - | - | - | 5.5 | 1691
2024-12-24 | C | 64 | 81 | 202 | 40 | - | - | - | - | 6.1 | 1456
* P = Puntual
* C = Compuesta 24h

## ENERGÍA EDAR
CONSUMO ELÉCTRICO
Tarifa | 2.0TD | CUPS | ES0022000008914866ZF
Potencia Contratada | P1 | P2 | P3 | P4 | P5 | P6
KW | 6.928 | 6.928 | 0 | 0 | 0 | 0
| P1: CONSUMO RED ENERGÍA ACTIVA (kWh) | CONSUMO ENERGÍA REACTIVA (kVAr) | [5 empty] | MAXÍMETRO (kW) | [5 empty] | EXCESO DE POTENCIA (kW)
Fecha | P1 (A) | P2 (A) | P3 (A) | P4 (A) | P5 (A) | P6 (A) | P1 (R) | P2 (R) | P3 (R) | P4 (R) | P5 (R) | P6 (R) | P1 (M) | P2 (M) | P3 (M) | P4 (M) | P5 (M) | P6 (M) | P1 (E) | P2 (E) | P3 (E) | P4 (E) | P5 (E) | P6 (E)
2022-01-01 | 387 | 391 | 805 | 0 | 0 | 0 | 4.98 | 4.796 | 4.332 | 0 | 0 | 0
2022-02-01 | 628 | 630 | 1421 | 0 | 0 | 0 | 4.98 | 4.796 | 4.332 | 0 | 0 | 0
2022-03-01 | 567 | 565 | 1186 | 0 | 0 | 0 | 4.336 | 4.188 | 5.432 | 0 | 0 | 0
2022-04-01 | 405 | 402 | 928 | 0 | 0 | 0 | 4.16 | 3.972 | 4.416 | 0 | 0 | 0
2022-05-01 | 419 | 420 | 886 | 0 | 0 | 0 | 4.068 | 3.5 | 3.716 | 0 | 0 | 0
2022-06-01 | 469 | 466 | 943 | 0 | 0 | 0 | 0 | 0 | 0 | 0 | 0 | 0
2022-07-01 | 290 | 287 | 730 | 0 | 0 | 0 | 3.812 | 4.26 | 4.148 | 0 | 0 | 0
2022-08-01 | 452 | 453 | 982 | 0 | 0 | 0 | 3.796 | 4.044 | 4.652 | 0 | 0 | 0
2022-09-01 | 477 | 482 | 1249 | 0 | 0 | 0 | 4.336 | 4.032 | 4.104 | 0 | 0 | 0
2022-10-01 | 454 | 446 | 1035 | 0 | 0 | 0 | 0 | 0 | 0 | 0 | 0 | 0
2022-11-01 | 547 | 542 | 1253 | 0 | 0 | 0 | 0 | 0 | 0 | 0 | 0 | 0
2022-12-01 | 142 | 140 | 325 | 0 | 0 | 0 | 4.931 | 4.525 | 4.746 | 0 | 0 | 0
2023-01-01 | 474 | 470 | 961 | 0 | 0 | 0 | 4.931 | 4.525 | 4.746 | 0 | 0 | 0
2023-02-01 | 493 | 498 | 1025 | 0 | 0 | 0 | 3.48 | 3.169 | 3.348 | 0 | 0 | 0
2023-03-01 | 1339 | 1326 | 3095 | 0 | 0 | 0 | 8.9 | 8.01 | 8.414 | 0 | 0 | 0
2023-04-01 | 1002 | 998 | 2095 | 0 | 0 | 0 | 5.035 | 4.546 | 4.795 | 0 | 0 | 0
2023-05-01 | 1400 | 1399 | 3241 | 0 | 0 | 0 | 4.269 | 4.036 | 4.066 | 0 | 0 | 0
2023-06-01 | 475 | 466 | 783 | 0 | 0 | 0 | 3.18 | 3.296 | 3.201 | 0 | 0 | 0
2023-07-01 | 509 | 500 | 807 | 0 | 0 | 0 | 3.512 | 3.683 | 3.511 | 0 | 0 | 0
2023-08-01 | 442 | 437 | 1112 | 0 | 0 | 0 | 3.399 | 3.443 | 3.287 | 0 | 0 | 0
2023-09-01 | 482 | 443 | 738 | 0 | 0 | 0 | 3.693 | 3.327 | 3.522 | 0 | 0 | 0
2023-10-01 | 2333 | 2334 | 5257 | 0 | 0 | 0 | 3.477 | 3.012 | 3.228 | 0 | 0 | 0
2023-11-01 | 647 | 578 | 1309 | 0 | 0 | 0 | 0 | 0 | 0 | 0 | 0 | 0
2023-12-01 | 224 | 204 | 346 | 0 | 0 | 0 | 0 | 0 | 0 | 0 | 0 | 0
2024-01-01 | 661 | 595 | 1155 | 0 | 0 | 0 | 0 | 0 | 0 | 0 | 0 | 0
2024-02-01 | 1753 | 1741 | 4278 | 0 | 0 | 0 | 0 | 0 | 0 | 0 | 0 | 0
2024-03-01 | 376 | 376 | 902 | 0 | 0 | 0 | 0 | 0 | 0 | 0 | 0 | 0
2024-04-01 | 170 | 171 | 332 | 0 | 0 | 0 | 0 | 0 | 0 | 0 | 0 | 0
2024-05-01 | 961 | 967 | 2178 | 0 | 0 | 0 | 0 | 0 | 0 | 0 | 0 | 0
2024-06-01 | 360 | 362 | 734 | 0 | 0 | 0 | 0 | 0 | 0 | 0 | 0 | 0
2024-07-01 | 386 | 381 | 798 | 0 | 0 | 0 | 0 | 0 | 0 | 0 | 0 | 0
2024-08-01 | 363 | 361 | 809 | 0 | 0 | 0 | 0 | 0 | 0 | 0 | 0 | 0
2024-09-01 | 388 | 381 | 876 | 0 | 0 | 0 | 0 | 0 | 0 | 0 | 0 | 0
2024-10-01 | 357 | 355 | 749 | 0 | 0 | 0 | 0 | 0 | 0 | 0 | 0 | 0
2024-11-01 | 418 | 382 | 1071 | 0 | 0 | 0 | 0 | 0 | 0 | 0 | 0 | 0
2024-12-01 | 314 | 318 | 685 | 0 | 0 | 0 | 0 | 0 | 0 | 0 | 0 | 0

## REACTIVOS
CONSUMO REACTIVOS
Fecha | Coagulante (kg/mes) | Polielectrolito (kg/mes)
2022-01-01
2022-02-01
2022-03-01
2022-04-01
2022-05-01
2022-06-01
2022-07-01
2022-08-01
2022-09-01
2022-10-01
2022-11-01
2022-12-01
2023-01-01
2023-02-01
2023-03-01
2023-04-01
2023-05-01
2023-06-01
2023-07-01
2023-08-01
2023-09-01
2023-10-01
2023-11-01
2023-12-01
2024-01-01
2024-02-01
2024-03-01
2024-04-01
2024-05-01
2024-06-01
2024-07-01
2024-08-01
2024-09-01
2024-10-01
2024-11-01
2024-12-01

## RESIDUOS
GESTIÓN DE RESIDUOS
| CRIBADOS (RSU) (Tn) | ARENAS (Tn) | GRASAS (Tn) | RESIDUOS PELIGROSOS (Tn) |  |  |  |  | PLÁSTICOS (Tn) |  | LODOS (Tn Materia Húmeda)
Año | 190801 | 190802 | 190809 | 130205 | 150110 | 150202 | 160504 | 160506 | 150102 | 200139 | 190805 | OBSERVACIONES | Fangos Espesados Trasladados (m3)
2022
2023 | 2.12
2024

## OBSERVACIONES
OBSERVACIONES