## CAUDALES
CAUDALES ENTRADA-SALIDA
Fecha | Q Entrada (m3/mes) | Q Salida (m3/mes)
2022-01-01 | 5701 | -
2022-02-01 | 3829 | -
2022-03-01 | 6008 | -
2022-04-01 | 5401 | -
2022-05-01 | 4077 | -
2022-06-01 | 3810 | -
2022-07-01 | 4213 | -
2022-08-01 | 4448 | -
2022-09-01 | 4066 | -
2022-10-01 | 4029 | -
2022-11-01 | 4263 | -
2022-12-01 | 4836 | -
2023-01-01 | 4717 | -
2023-02-01 | 3206 | -
2023-03-01 | 4068 | -
2023-04-01 | 4254 | -
2023-05-01 | 4462 | -
2023-06-01 | 3875 | -
2023-07-01 | 4031 | -
2023-08-01 | 4118 | -
2023-09-01 | 3851 | -
2023-10-01 | 2988 | -
2023-11-01 | 3220 | -
2023-12-01 | 4556 | -
2024-01-01 | 3721 | -
2024-02-01 | 3427 | -
2024-03-01 | 4401 | -
2024-04-01 | 3388 | -
2024-05-01 | 3344 | -
2024-06-01 | 4144 | -
2024-07-01 | 4391 | -
2024-08-01 | 5264 | -
2024-09-01 | 4838 | -
2024-10-01 | 5816 | -
2024-11-01 | 5649 | -
2024-12-01 | 4459 | -

## ANALÍTICAS
PARÁMETROS INFLUENTE
Fecha | Muestra | SST (mg/l) | DBO5 (mg/l) | DQO (mg/l) | Nt (mg N/l) | NTK (mg N/l) | Amonio (mg NH4/l) | N-NO3 (mg N/l) | N-NO2 (mg N/l) | Pt (mg P/l) | Conductividad (µS/cm)
2022-01-05 | C | 63 | 141 | 281 | 41 | - | - | - | - | 5.89 | 1194
2022-01-12 | C | 52 | 69 | 138 | 42 | - | - | - | - | 6.01 | 1255
2022-01-19 | C | 61 | 59 | 118 | 29 | - | - | - | - | 7.1 | 1204
2022-01-25 | C | 59 | 78 | 156 | 35 | - | - | - | - | 1.95 | 1194
2022-02-02 | C | 1296 | 1300 | 2455 | 161.8 | - | - | - | - | 17.25 | 2390
2022-02-09 | C | 289 | 265 | 345 | 147 | - | - | - | - | 16.4 | 2100
2022-02-16 | C | 316 | 285 | 364 | 134 | - | - | - | - | 12.9 | 1984
2022-02-23 | C | 232 | 232 | 332 | 121 | - | - | - | - | 14 | 1997
2022-03-04 | C | 283 | 137 | 274 | 41 | - | - | - | - | 26 | 1269
2022-03-11 | C | 217 | 128 | 256 | 38 | - | - | - | - | 31 | 1298
2022-03-18 | C | 200 | 149 | 298 | 47 | - | - | - | - | 22 | 1361
2022-03-29 | C | 82 | 244 | 466 | 31 | - | - | - | - | 19 | 1326
2022-04-04 | C | 194 | 198 | 396 | 51 | - | - | - | - | 29 | 1305
2022-04-11 | C | 214 | 219 | 438 | 47 | - | - | - | - | 25 | 1416
2022-04-18 | C | 188 | 91 | 182 | 39 | - | - | - | - | 31 | 1327
2022-04-26 | C | 107 | 81 | 162 | 36 | - | - | - | - | 21 | 1382
2022-05-06 | C | 145 | 227 | 454 | 20.8 | - | - | - | - | 4.2 | 1385
2022-05-13 | C | 49 | 251 | 505 | 39 | - | - | - | - | 5.7 | 1040
2022-05-20 | C | 192 | 263 | 525 | 45 | - | - | - | - | 7.4 | 1031
2022-05-27 | C | 91 | 130 | 260 | 43 | - | - | - | - | 6.1 | 1087
2022-06-03 | C | 113 | 174 | 348 | 34.7 | - | - | - | - | 5.2 | 1354
2022-06-10 | C | 134 | 230 | 444 | 30.8 | - | - | - | - | 5.1 | 1250
2022-06-17 | C | 141 | 252 | 503 | 27.6 | - | - | - | - | 5.6 | 1035
2022-06-24 | C | 103 | 241 | 482 | 33.9 | - | - | - | - | 4.6 | 1374
2022-07-06 | C | 197 | 209 | 417 | 26.8 | - | - | - | - | 6.8 | 1192
2022-07-13 | C | 218 | 148 | 148 | 25 | - | - | - | - | 6.1 | 1400
2022-07-20 | C | 123 | 224 | 444 | 31.7 | - | - | - | - | 5.13 | 1253
2022-07-27 | C | 208 | 179 | 283 | 25.9 | - | - | - | - | 6.45 | 1296
2022-08-03 | C | 640 | 580 | 1160 | 36.6 | - | - | - | - | 6.4 | 998
2022-08-11 | C | 510 | 320 | 612 | 62.56 | - | - | - | - | 18.1 | 1028
2022-08-19 | C | 440 | 310 | 640 | 60.8 | - | - | - | - | 8.8 | 1789
2022-08-25 | C | 530 | 340 | 590 | 60.59 | - | - | - | - | 9.1 | 1657
2022-09-06 | C | 301 | 152 | 300 | 58.3 | - | - | - | - | 11.2 | 1280
2022-09-14 | C | 315 | 147 | 291 | 57.9 | - | - | - | - | 12.15 | 1299
2022-09-21 | C | 200 | 138 | 272 | 57.5 | - | - | - | - | 11.9 | 1137
2022-09-28 | C | 454 | 364 | 728 | 68.9 | - | - | - | - | 12.3 | 1340
2022-10-05 | C | 301 | 152 | 300 | 58.3 | - | - | - | - | 11.2 | 1280
2022-10-13 | C | 316 | 150 | 293 | 57.9 | - | - | - | - | 12.15 | 1299
2022-10-19 | C | 200 | 140 | 272 | 57.5 | - | - | - | - | 11.9 | 1137
2022-10-27 | C | 457 | 364 | 730 | 69.3 | - | - | - | - | 12.2 | 1350
2022-11-04 | C | 301 | 152 | 300 | 58.3 | - | - | - | - | 11.2 | 1280
2022-11-11 | C | 325 | 147 | 299 | 57.9 | - | - | - | - | 12.15 | 1299
2022-11-18 | C | 200 | 138 | 272 | 57.5 | - | - | - | - | 11.9 | 1137
2022-11-25 | C | 76 | 330 | 670 | 50 | - | - | - | - | 1.41 | 1268
2022-12-05 | C | 139 | 273 | 545 | 40 | - | - | - | - | 9 | 1268
2022-12-12 | C | 120 | 140 | 290 | 34 | - | - | - | - | 10 | 1122
2022-12-19 | C | 127 | 105 | 209 | 30 | - | - | - | - | 8 | 1005
2022-12-26 | C | 109 | 100 | 200 | 42 | - | - | - | - | 7 | 1200
2023-01-05 | C | 115 | 105 | 214 | 44 | - | - | - | - | 8 | 1250
2023-01-12 | C | 130 | 106 | 215 | 31 | - | - | - | - | 8.6 | 1007
2023-01-17 | C | 1023 | 1150 | 2310 | 68.8 | - | - | - | - | 16.05 | 1357
2023-01-26 | C | 141 | 279 | 514 | 39 | - | - | - | - | 8 | 1258
2023-02-01 | C | 59 | 165 | 330 | 29.5 | - | - | - | - | - | 670
2023-02-10 | C | 329 | 58 | 223 | 29.2 | - | - | - | - | 3.95 | 1075
2023-02-16 | C | 379 | 737 | 701 | 32.4 | - | - | - | - | - | 1201
2023-02-23 | C | 363 | 342 | 684 | 27 | - | - | - | - | - | 1186
2023-03-02 | C | 294 | 137 | 274 | 42 | - | - | - | - | 27 | 1475
2023-03-08 | C | 86 | 197 | 395 | 42 | - | - | - | - | 6.5 | 1452
2023-03-15 | C | 200 | 149 | 298 | 47 | - | - | - | - | 9.4 | 1351
2023-03-22 | C | 225 | 184 | 458 | 40 | - | - | - | - | 10.8 | 1422
2023-03-27 | C | 81 | 244 | 470 | 32 | - | - | - | - | 11.1 | 1410
2023-04-05 | C | 195 | 198 | 394 | 51 | - | - | - | - | 28 | 1306
2023-04-12 | C | 213 | 215 | 436 | 47 | - | - | - | - | 25 | 1415
2023-04-19 | C | 87 | 97 | 485 | 42 | - | - | - | - | 22 | 1012
2023-04-26 | C | 107 | 80 | 160 | 36 | - | - | - | - | 21 | 1389
2023-05-05 | C | 190 | 258 | 524 | 44 | - | - | - | - | 7.2 | 1229
2023-05-12 | C | 95 | 133 | 270 | 40 | - | - | - | - | 7.8 | 1385
2023-05-19 | C | 100 | 138 | 272 | 43 | - | - | - | - | 6.5 | 1191
2023-05-26 | C | 71 | 130 | 261 | 42.1 | - | - | - | - | 4.9 | 875
2023-06-06 | C | 110 | 170 | 340 | 34.5 | - | - | - | - | 5.1 | 1340
2023-06-15 | C | 140 | 251 | 502 | 27.5 | - | - | - | - | 5.5 | 1033
2023-06-22 | C | 150 | 310 | 630 | 61.4 | - | - | - | - | 2.74 | -
2023-06-29 | C | 132 | 239 | 487 | 33.8 | - | - | - | - | 4.9 | 1036
2023-07-07 | C | 199 | 211 | 424 | 27 | - | - | - | - | 6.9 | 1196
2023-07-14 | C | 220 | 75 | 150 | 25.4 | - | - | - | - | 6.2 | 1412
2023-07-21 | C | 124 | 226 | 451 | 31.3 | - | - | - | - | 5.29 | 1263
2023-07-27 | C | 207 | 338 | 502 | 35 | - | - | - | - | 5.1 | 1335
2023-08-02 | C | 215 | 145 | 293 | 28.6 | - | - | - | - | 6.2 | 1397
2023-08-09 | C | 224 | 151 | 298 | 17.1 | - | - | - | - | 5.23 | 1429
2023-08-14 | C | 200 | 202 | 409 | 48.3 | - | - | - | - | 8.8 | 1218
2023-08-22 | C | - | - | - | - | - | - | - | - | - | -
2023-08-29 | C | 196 | 131 | 262 | 59.24 | - | - | - | - | 9 | 1028
2023-09-07 | C | 160 | 261 | 450 | 37 | - | - | - | - | 6.5 | 1312
2023-09-13 | C | 176 | 272 | 543 | 45 | - | - | - | - | 12.6 | 1411
2023-09-22 | C | 184 | 160 | 321 | 41 | - | - | - | - | 10.8 | 1116
2023-09-28 | C | 227 | 276 | 551 | 40 | - | - | - | - | 9.8 | 1268
2023-10-06 | C | 94 | 90 | 358 | 59.5 | - | - | - | - | 7.66 | -
2023-10-12 | C | 174 | 271 | 540 | 41 | - | - | - | - | 11.8 | 1410
2023-10-20 | C | 181 | 158 | 320 | 45 | - | - | - | - | 4.78 | 1103
2023-10-26 | C | 224 | 283 | 556 | 40 | - | - | - | - | 8.9 | 1173
2023-11-08 | C | 170 | 269 | 550 | 42 | - | - | - | - | 11.7 | 1412
2023-11-15 | C | 180 | 168 | 330 | 46 | - | - | - | - | 4.88 | 1105
2023-11-22 | C | 221 | 282 | 558 | 41 | - | - | - | - | 8.9 | 1169
2023-11-29 | C | 201 | 254 | 510 | 40.8 | - | - | - | - | 9.45 | 1155
2023-12-06 | C | 211 | 257 | 523 | 40.9 | - | - | - | - | 9.67 | 1160
2023-12-13 | C | 223 | 284 | 568 | 41.7 | - | - | - | - | 9.1 | 1170
2023-12-20 | C | 185 | 171 | 332 | 46.2 | - | - | - | - | 8.4 | 1114
2023-12-27 | C | 179 | 266 | 550 | 42.8 | - | - | - | - | 11.5 | 1410
2024-01-05 | C | 220 | 260 | 525 | 41.3 | - | - | - | - | 9.73 | 1160
2024-01-11 | C | 52 | 171 | 342 | 43 | - | - | - | - | 5.58 | 1253
2024-01-18 | C | 210 | 270 | 550 | 40 | - | - | - | - | 9.3 | 1170
2024-01-25 | C | 189 | 265 | 531 | 45.1 | - | - | - | - | 8.7 | 1405
2024-02-02 | C | 77 | 130 | 384 | 50.6 | - | - | - | - | 5.08 | -
2024-02-07 | C | 288 | 173 | 345 | 147 | - | - | - | - | 16.4 | 2100
2024-02-13 | C | - | - | - | - | - | - | - | - | - | -
2024-02-21 | C | 240 | 185 | 370 | 81 | - | - | - | - | 17.2 | 1880
2024-02-28 | C | 215 | 191 | 383 | 77 | - | - | - | - | 18.2 | 1860
2024-03-07 | C | 210 | 185 | 370 | 75 | - | - | - | - | 18 | 1860
2024-03-15 | C | 198 | 202 | 390 | 65 | - | - | - | - | 18.5 | 1800
2024-03-21 | C | 225 | 192 | 385 | 74 | - | - | - | - | 19.6 | 1871
2024-03-27 | C | 218 | 210 | 420 | 80 | - | - | - | - | 19 | 1884
2024-04-03 | C | 180 | 175 | 350 | 37 | - | - | - | - | 17.2 | 1328
2024-04-11 | C | 220 | 216 | 440 | 50 | - | - | - | - | 25.3 | 1425
2024-04-18 | C | 241 | 195 | 390 | 71 | - | - | - | - | 19.9 | 1574
2024-04-25 | C | 148 | 170 | 344 | 79 | - | - | - | - | 22.1 | 1395
2024-05-02 | C | 47 | 250 | 501 | 38 | - | - | - | - | 5.8 | 1038
2024-05-09 | C | 196 | 255 | 514 | 45 | - | - | - | - | 7.5 | 1241
2024-05-14 | C | 71 | 131 | 270 | 42.3 | - | - | - | - | 5.2 | 1191
2024-05-24 | C | 96 | 310 | 75 | 14.3 | - | - | - | - | 2.89 | 1210
2024-05-29 | C | 90 | 285 | 60 | 13.1 | - | - | - | - | 2.45 | 1195
2024-06-07 | C | 93 | 280 | 568 | 33 | - | - | - | - | 2.95 | -
2024-06-14 | C | 114 | 175 | 370 | 34.7 | - | - | - | - | 5.1 | 1355
2024-06-21 | C | 105 | 158 | 318 | 31.2 | - | - | - | - | 5.9 | 1370
2024-06-28 | C | 120 | 192 | 384 | 35.9 | - | - | - | - | 6.5 | 1420
2024-07-05 | C | 75 | 195 | 560 | 56.3 | - | - | - | - | 8.2 | -
2024-07-12 | C | 240 | 100 | 208 | 25.9 | - | - | - | - | 7.2 | 1409
2024-07-19 | C | 254 | 290 | 580 | 38.5 | - | - | - | - | 8.4 | 1485
2024-07-26 | C | 208 | 310 | 624 | 45 | - | - | - | - | 8.1 | 1340
2024-08-02 | C | 248 | 110 | 218 | 26.1 | - | - | - | - | 7.3 | 1419
2024-08-09 | C | 261 | 280 | 569 | 39.3 | - | - | - | - | 8.21 | 1490
2024-08-14 | C | 273 | 294 | 588 | 45.8 | - | - | - | - | 10.5 | 1467
2024-08-23 | C | 240 | 300 | 604 | 44.3 | - | - | - | - | 9.9 | 1409
2024-08-30 | C | 217 | 306 | 614 | 42.1 | - | - | - | - | 8 | 1351
2024-09-06 | C | 244 | 112 | 221 | 25.4 | - | - | - | - | 7.4 | 1409
2024-09-13 | C | 256 | 270 | 556 | 38.9 | - | - | - | - | 8.1 | -
2024-09-20 | C | 265 | 233 | 455 | 35 | - | - | - | - | 7.95 | 1495
2024-09-27 | C | 275 | 238 | 475 | 36.5 | - | - | - | - | 8 | 1475
2024-10-04 | C | 196 | 125 | 250 | 29 | - | - | - | - | 7 | 1547
2024-10-11 | C | 64 | 39 | 166 | 37.4 | - | - | - | - | 4.16 | -
2024-10-18 | C | 101 | 280 | 569 | 38 | - | - | - | - | 7.96 | 1510
2024-10-25 | C | 213 | 195 | 389 | 46 | - | - | - | - | 10.8 | 1698
2024-11-07 | C | 75 | 330 | 670 | 50 | - | - | - | - | 1.69 | 1310
2024-11-14 | C | 105 | 295 | 590 | 41 | - | - | - | - | 1.8 | 1298
2024-11-21 | C | 189 | 195 | 389 | 46 | - | - | - | - | 3.8 | 1425
2024-11-28 | C | 117 | 130 | 260 | 31 | - | - | - | - | 2.9 | 1598
2024-12-03 | C | 84 | 255 | 510 | 47 | - | - | - | - | 3.29 | 1295
2024-12-10 | C | 95 | 302 | 604 | 40 | - | - | - | - | 4.3 | 1397
2024-12-17 | C | 75 | 195 | 390 | 39 | - | - | - | - | 3.7 | 1391
2024-12-23 | C | 86 | 201 | 402 | 47 | - | - | - | - | 3.1 | 1255
* P = Puntual
* C = Compuesta 24h

## ENERGÍA EDAR
CONSUMO ELÉCTRICO
Tarifa | 6.1TD | CUPS | ES0022000007090764DN
Potencia Contratada | P1 | P2 | P3 | P4 | P5 | P6
KW | 10.392 | 10.392 | 10.392 | 10.392 | 10.392 | 10.392
| P1: CONSUMO RED ENERGÍA ACTIVA (kWh) | CONSUMO ENERGÍA REACTIVA (kVAr) | [5 empty] | MAXÍMETRO (kW) | [5 empty] | EXCESO DE POTENCIA (kW)
Fecha | P1 (A) | P2 (A) | P3 (A) | P4 (A) | P5 (A) | P6 (A) | P1 (R) | P2 (R) | P3 (R) | P4 (R) | P5 (R) | P6 (R) | P1 (M) | P2 (M) | P3 (M) | P4 (M) | P5 (M) | P6 (M) | P1 (E) | P2 (E) | P3 (E) | P4 (E) | P5 (E) | P6 (E)
2022-01-01 | 1219 | 951 | 0 | 0 | 0 | 2390 | 275 | 200 | 0 | 0 | 0 | 529 | 8 | 8 | 0 | 0 | 0 | 8
2022-02-01 | 996 | 783 | 0 | 0 | 0 | 2197 | 778 | 602 | 0 | 0 | 0 | 1821 | 8 | 8 | 0 | 0 | 0 | 8
2022-03-01 | 0 | 897 | 493 | 0 | 0 | 244 | 0 | 446 | 329 | 0 | 0 | 3 | 0 | 8 | 8 | 0 | 0 | 8
2022-04-01 | 0 | 0 | 0 | 986 | 758 | 2047 | 0 | 0 | 0 | 344 | 265 | 694 | 0 | 0 | 0 | 8 | 8 | 12
2022-05-01 | 0 | 0 | 0 | 1129 | 878 | 2238 | 0 | 0 | 0 | 397 | 322 | 823 | 0 | 0 | 12 | 8 | 0 | 12
2022-06-01 | 0 | 0 | 1152 | 892 | 0 | 2141 | 0 | 0 | 446 | 329 | 0 | 814 | 8 | 8 | 0 | 0 | 0 | 8
2022-07-01 | 1000 | 773 | 0 | 0 | 0 | 2071 | 395 | 316 | 0 | 0 | 0 | 856 | 0 | 0 | 8 | 12 | 0 | 8
2022-08-01 | 0 | 0 | 1037 | 821 | 0 | 1995 | 0 | 0 | 420 | 335 | 0 | 846 | 0 | 0 | 8 | 8 | 0 | 12
2022-09-01 | 0 | 0 | 1062 | 852 | 0 | 1892 | 0 | 0 | 456 | 361 | 0 | 835 | 0 | 0 | 0 | 8 | 8 | 8
2022-10-01 | 0 | 0 | 0 | 949 | 763 | 2203 | 0 | 0 | 0 | 419 | 329 | 990 | 0 | 8 | 8 | 0 | 0 | 8
2022-11-01 | 0 | 858 | 677 | 0 | 0 | 1549 | 0 | 371 | 284 | 0 | 0 | 727 | 8 | 8 | 0 | 0 | 0 | 8
2022-12-01 | 594 | 458 | 0 | 0 | 0 | 1272 | 275 | 200 | 0 | 0 | 0 | 529 | 8 | 8 | 0 | 0 | 0 | 8
2023-01-01 | 862 | 664 | 0 | 0 | 0 | 1714 | 360 | 280 | 0 | 0 | 0 | 707 | 8 | 8 | 0 | 0 | 0 | 8
2023-02-01 | 815 | 637 | 0 | 0 | 0 | 1620 | 313 | 241 | 0 | 0 | 0 | 596 | 0 | 12 | 8 | 0 | 0 | 8
2023-03-01 | 0 | 968 | 786 | 0 | 0 | 1735 | 0 | 612 | 502 | 0 | 0 | 1096 | 0 | 0 | 0 | 8 | 8 | 12
2023-04-01 | 0 | 0 | 0 | 884 | 692 | 1932 | 0 | 0 | 0 | 523 | 404 | 1112 | 0 | 0 | 0 | 7 | 7 | 7
2023-05-01 | 0 | 0 | 0 | 1017 | 799 | 1987 | 0 | 0 | 0 | 654 | 506 | 1288 | 0 | 0 | 8 | 8 | 0 | 8
2023-06-01 | 0 | 0 | 1037 | 815 | 0 | 1954 | 0 | 0 | 691 | 543 | 0 | 1302 | 12 | 8 | 0 | 0 | 0 | 8
2023-07-01 | 996 | 783 | 0 | 0 | 0 | 2197 | 672 | 505 | 0 | 0 | 0 | 1444 | 0 | 0 | 8 | 8 | 0 | 8
2023-08-01 | 0 | 0 | 1051 | 820 | 0 | 2113 | 0 | 0 | 708 | 546 | 0 | 1398 | 0 | 0 | 8 | 8 | 0 | 8
2023-09-01 | 0 | 0 | 1006 | 774 | 0 | 2082 | 0 | 0 | 679 | 526 | 0 | 1400 | 0 | 0 | 0 | 8 | 8 | 8
2023-10-01 | 0 | 0 | 0 | 1207 | 955 | 2666 | 0 | 0 | 0 | 840 | 660 | 1875 | 0 | 12 | 8 | 0 | 0 | 8
2023-11-01 | 0 | 1242 | 975 | 0 | 0 | 2540 | 0 | 839 | 653 | 0 | 0 | 1692 | 8 | 8 | 0 | 0 | 0 | 8
2023-12-01 | 1068 | 825 | 0 | 0 | 0 | 3017 | 711 | 554 | 0 | 0 | 0 | 1995 | 8 | 8 | 0 | 0 | 0 | 12
2024-01-01 | 1290 | 1013 | 0 | 0 | 0 | 2597 | 862 | 672 | 0 | 0 | 0 | 1694 | 12 | 12 | 0 | 0 | 0 | 12
2024-02-01 | 1219 | 951 | 0 | 0 | 0 | 2390 | 818 | 635 | 0 | 0 | 0 | 1572 | 0 | 8 | 12 | 0 | 0 | 12
2024-03-01 | 0 | 1038 | 814 | 0 | 0 | 2288 | 0 | 666 | 521 | 0 | 0 | 1423 | 0 | 0 | 0 | 8 | 12 | 8
2024-04-01 | 0 | 0 | 0 | 1077 | 847 | 2043 | 0 | 0 | 0 | 692 | 539 | 1275 | 0 | 0 | 0 | 12 | 12 | 12
2024-05-01 | 0 | 0 | 0 | 1179 | 938 | 2396 | 0 | 0 | 0 | 741 | 590 | 1518 | 0 | 0 | 8 | 12 | 0 | 12
2024-06-01 | 0 | 0 | 964 | 754 | 0 | 2191 | 0 | 0 | 527 | 420 | 0 | 1201 | 12 | 12 | 0 | 0 | 0 | 12
2024-07-01 | 1341 | 1052 | 0 | 0 | 0 | 2435 | 729 | 578 | 0 | 0 | 0 | 1368 | 0 | 0 | 12 | 12 | 0 | 12
2024-08-01 | 0 | 0 | 1151 | 892 | 0 | 2515 | 0 | 0 | 604 | 475 | 0 | 1347 | 0 | 0 | 0 | 8 | 12 | 8
2024-09-01 | 0 | 0 | 0 | 983 | 764 | 1762 | 0 | 0 | 0 | 614 | 472 | 1115 | 0 | 12 | 12 | 0 | 0 | 12
2024-10-01 | 0 | 1003 | 774 | 0 | 0 | 2059 | 0 | 647 | 506 | 0 | 0 | 1387 | 12 | 12 | 0 | 0 | 0 | 12
2024-11-01 | 1204 | 948 | 0 | 0 | 0 | 2786 | 778 | 602 | 0 | 0 | 0 | 1821 | 12 | 12 | 0 | 0 | 0 | 12
2024-12-01 | 1046 | 798 | 0 | 0 | 0 | 2487 | 630 | 489 | 0 | 0 | 0 | 1486 | 12 | 12 | 0 | 0 | 0 | 12

## REACTIVOS
CONSUMO REACTIVOS
Fecha | Coagulante (kg/mes) | Polielectrolito (kg/mes)
2022-01-01
2022-02-01
2022-03-01
2022-04-01
2022-05-01
2022-06-01
2022-07-01
2022-08-01
2022-09-01
2022-10-01
2022-11-01
2022-12-01
2023-01-01
2023-02-01
2023-03-01
2023-04-01
2023-05-01
2023-06-01
2023-07-01
2023-08-01
2023-09-01
2023-10-01
2023-11-01
2023-12-01
2024-01-01
2024-02-01
2024-03-01
2024-04-01
2024-05-01
2024-06-01
2024-07-01
2024-08-01
2024-09-01
2024-10-01
2024-11-01
2024-12-01

## RESIDUOS
GESTIÓN DE RESIDUOS
| CRIBADOS (RSU) (Tn) | ARENAS (Tn) | GRASAS (Tn) | RESIDUOS PELIGROSOS (Tn) |  |  |  |  | PLÁSTICOS (Tn) |  | LODOS (Tn Materia Húmeda)
Año | 190801 | 190802 | 190809 | 130205 | 150110 | 150202 | 160504 | 160506 | 150102 | 200139 | 190805 | OBSERVACIONES | Fangos Espesados Trasladados (m3)
2022 | 4.12
2023 | 2.14 | [10 empty] | 190805 Traslado interno de fangos espesados a EDAR Valdepeñas | 63
2024 | [11 empty] | 190805 Traslado interno de fangos espesados a EDAR Valdepeñas | 243

## OBSERVACIONES
OBSERVACIONES