## CAUDALES
CAUDALES ENTRADA-SALIDA
Fecha | Q Entrada (m3/mes) | Q Salida (m3/mes)
2022-01-01 | 23819.9177 | -
2022-02-01 | 17130.8198 | -
2022-03-01 | 34158.5689 | -
2022-04-01 | 37112.2297 | -
2022-05-01 | 24553.6076 | -
2022-06-01 | 17748.0938 | -
2022-07-01 | 21100.1226 | 5236
2022-08-01 | 29079 | 31266
2022-09-01 | 27624 | 12996
2022-10-01 | 29298 | 13110
2022-11-01 | 28020 | 8314
2022-12-01 | 51284 | 26533
2023-01-01 | 29372 | 12688
2023-02-01 | 23536 | 24826
2023-03-01 | 25458 | 25920
2023-04-01 | 23988 | 23953
2023-05-01 | 34466 | 35086
2023-06-01 | 37048 | 37442
2023-07-01 | 23916 | 23062
2023-08-01 | 25509 | 24928
2023-09-01 | 32016 | 31456
2023-10-01 | 31645 | 30945
2023-11-01 | 26091 | 24129
2023-12-01 | 30307 | 26647
2024-01-01 | 38800 | 35437
2024-02-01 | 33839 | 31366
2024-03-01 | 51390 | 51985
2024-04-01 | 51046 | 52454
2024-05-01 | 26948 | 27891
2024-06-01 | 33511 | 33410
2024-07-01 | 28566 | 26898
2024-08-01 | 28488 | 27401
2024-09-01 | 28635 | 27399
2024-10-01 | 48149 | 46229
2024-11-01 | 36557 | 36180
2024-12-01 | 27127 | 27924

## ANALÍTICAS
PARÁMETROS INFLUENTE
Fecha | Muestra | SST (mg/l) | DBO5 (mg/l) | DQO (mg/l) | Nt (mg N/l) | NTK (mg N/l) | N-NH4 (mg N/l) | N-NO3 (mg N/l) | N-NO2 (mg N/l) | Pt (mg P/l) | Conductividad (µS/cm)
2022-01-03 | C | 202 | 551.6165 | 911.5381 | 87.6 | - | - | - | - | 8.3 | 2195
2022-01-04 | C | 190 | 554.9218 | 917 | 93.6 | - | - | - | - | 10.6 | 1804
2022-01-05 | C | 183 | 466.2611 | 770.4896 | 78.6 | - | - | - | - | 11.2 | 3144
2022-01-06 | C | 758 | 560 | 1435 | 30.2 | - | - | - | - | 4.7 | 3335
2022-01-07 | C | 521 | 932.0783 | 1540.2455 | 48.9 | - | - | - | - | 8.4 | 2618
2022-01-10 | C | 366 | 388.4317 | 942 | 62.2 | - | - | - | - | 10.2 | 3058
2022-01-11 | C | 252 | 338.5376 | 821 | 71.3 | - | - | - | - | 11.2 | 2564
2022-01-12 | C | 130 | 233.7931 | 678 | 81.2 | - | - | - | - | 14.9 | 2040
2022-01-13 | C | 98 | 296 | 702 | 72.6 | - | - | - | - | 12.8 | 8230
2022-01-14 | C | 87 | 337 | 672 | 70.7 | - | - | - | - | 8.6 | 8430
2022-01-17 | C | 111 | 340 | 845 | 66.4 | - | - | - | - | 9.5 | 3530
2022-01-18 | C | 165 | 371 | 833 | 78.3 | - | - | - | - | 11.5 | 8540
2022-01-19 | C | 98 | 367 | 733 | 81.9 | - | - | - | - | 10.2 | 6520
2022-01-20 | C | 174 | 566 | 902 | 80.2 | - | - | - | - | 10.3 | 5500
2022-01-21 | C | 184 | 589 | 862 | 79.6 | - | - | - | - | 10.4 | 7880
2022-01-24 | C | 152 | 380 | 875 | 70.1 | - | - | - | - | 9.8 | 5880
2022-01-25 | C | 142 | 330 | 758 | 95.1 | - | - | - | - | 8.6 | 6750
2022-01-26 | C | 263 | 323 | 744 | 68.2 | - | - | - | - | 11.2 | 4230
2022-01-27 | C | 452 | 616 | 1370 | 123 | - | - | - | - | 20.3 | 4340
2022-01-28 | C | 325 | 425 | 936 | 75.3 | - | - | - | - | 12.8 | 7050
2022-01-31 | C | 1696 | 1100 | 2425 | 90.5 | - | - | - | - | 20.5 | 7430
2022-02-01 | C | 502 | 651.3814 | 1436 | 89.6 | - | - | - | - | 15.2 | 7710
2022-02-02 | C | 320 | 449.5258 | 991 | 90.6 | - | - | - | - | 12.6 | 5800
2022-02-03 | C | 553 | 413 | 1663 | 110 | - | - | - | - | 19.9 | 5900
2022-02-04 | C | 293 | 332 | 828 | 99.4 | - | - | - | - | 17.9 | 8650
2022-02-07 | C | 325 | 135.4167 | 1058 | 90.2 | - | - | - | - | 17.6 | 7500
2022-02-08 | C | 370 | 154.1667 | 884 | 95.9 | - | - | - | - | 17 | 6370
2022-02-09 | C | 1260 | 525 | 2436 | 228 | - | - | - | - | 28.2 | 5450
2022-02-10 | C | 289 | 120.4167 | 866 | 98.66 | - | - | - | - | 19.6 | 4650
2022-02-14 | C | 189 | 340 | 780 | 54.9 | - | - | - | - | 7.6 | 7130
2022-02-15 | C | 207 | 242 | 557 | 63.8 | - | - | - | - | 8.51 | 3300
2022-02-16 | C | 180 | 306 | 704 | 97 | - | - | - | - | 10.4 | 5940
2022-02-18 | C | - | 440 | 1012 | 94.2 | - | - | - | - | 13.6 | 7910
2022-02-21 | C | 600 | 565 | 1297 | 83.6 | - | - | - | - | 25.2 | 6740
2022-02-22 | C | 153 | 290 | 670 | 115 | - | - | - | - | 13.1 | 6190
2022-02-23 | C | 157 | 370 | 845 | 76.1 | - | - | - | - | 12.3 | 5390
2022-02-25 | C | 320 | 450 | 1024 | 139 | - | - | - | - | 14 | 5160
2022-02-28 | C | 178 | 270 | 600 | 71.9 | - | - | - | - | 9.8 | 2740
2022-03-01 | C | 127 | 330 | 760 | 92.3 | - | - | - | - | 11.5 | 3210
2022-03-02 | C | 237 | 355 | 816 | 98 | - | - | - | - | 12 | 4590
2022-03-03 | C | 177 | 235 | 537 | 64.5 | - | - | - | - | 7.6 | 3420
2022-03-04 | C | 236 | 110 | 621 | 63.2 | - | - | - | - | 8.2 | 1100
2022-03-07 | C | 155 | 260 | 589 | 59.1 | - | - | - | - | 6.2 | 2730
2022-03-08 | C | 1253 | 870 | 1994 | 88.8 | - | - | - | - | 12.9 | 6010
2022-03-09 | C | 244 | 220 | 522 | 91.3 | - | - | - | - | 11.4 | 4010
2022-03-10 | C | 301 | 300 | 682 | 85.9 | - | - | - | - | 8.6 | 4060
2022-03-11 | C | 203 | 310 | 749 | 101 | - | - | - | - | 12 | 2480
2022-03-14 | C | 67 | 52 | 214 | 17.9 | - | - | - | - | 2.48 | 1090
2022-03-15 | C | 160 | 210 | 657 | 71.9 | - | - | - | - | 8.2 | 1570
2022-03-16 | C | 177 | 180 | 542 | 71.2 | - | - | - | - | 8.25 | 2420
2022-03-17 | C | 150 | - | 342 | 39.2 | - | - | - | - | 5.16 | 2940
2022-03-18 | C | 166 | 101 | 402 | 44.2 | - | - | - | - | 4.2 | 2400
2022-03-22 | C | 220 | 110 | 373 | 22.1 | - | - | - | - | 2.58 | 3270
2022-03-23 | C | 247 | 125 | 454 | 38.2 | - | - | - | - | 6.96 | 1200
2022-03-24 | C | 223 | 110 | 326 | 26.2 | - | - | - | - | 3.69 | 2800
2022-03-25 | C | 221 | 110 | 386 | 32.6 | - | - | - | - | 5.14 | 3750
2022-03-28 | C | 376 | 440 | 860 | 55.4 | - | - | - | - | 9.6 | 2720
2022-03-29 | C | 251 | 260 | 533 | 45.6 | - | - | - | - | 8.4 | 6270
2022-03-30 | C | 198 | 215 | 432 | 48.3 | - | - | - | - | 5.5 | 1580
2022-03-31 | C | 175 | 190 | 388 | 32.4 | - | - | - | - | 6.32 | 4380
2022-04-01 | C | 255 | 270 | 532 | 47.2 | - | - | - | - | 5.85 | 5570
2022-04-04 | C | 265 | 330 | 655 | 53.2 | - | - | - | - | 6.02 | 3900
2022-04-05 | C | 332 | 405 | 801 | 54.2 | - | - | - | - | 5.45 | 6960
2022-04-06 | C | 115 | 250 | 526 | 49.25 | - | - | - | - | 6.2 | 6090
2022-04-07 | C | 120 | 205 | 432 | 29.8 | - | - | - | - | 5.75 | 5660
2022-04-08 | C | 142 | 295 | 622 | 27.5 | - | - | - | - | 4.51 | 3770
2022-04-11 | C | 111 | 145 | 304 | 57.9 | - | - | - | - | 6.95 | 3800
2022-04-12 | C | 160 | 190 | 402 | 52.1 | - | - | - | - | 8.32 | 5260
2022-04-13 | C | 210 | 250 | 523 | 53.1 | - | - | - | - | 5.5 | 3330
2022-04-14 | C | 295 | 370 | 732 | 44.2 | - | - | - | - | 6.22 | 5220
2022-04-15 | C | 293 | 345 | 682 | 31.2 | - | - | - | - | 4.85 | 5440
2022-04-18 | C | 110 | 220 | 462 | 33 | - | - | - | - | 5.93 | 6350
2022-04-19 | C | 123 | 240 | 502 | 53.21 | - | - | - | - | 5.5 | 3720
2022-04-20 | C | 111 | 190 | 395 | 50.2 | - | - | - | - | 5.88 | 5050
2022-04-21 | C | 153 | 315 | 666 | 29.55 | - | - | - | - | 5.44 | 2340
2022-04-22 | C | 102 | 240 | 502 | 28.6 | - | - | - | - | 4.62 | 4010
2022-04-25 | C | 162 | 110 | 304 | 27.7 | - | - | - | - | 4.16 | 1601
2022-04-26 | C | 133 | 233 | 522 | 51.2 | - | - | - | - | 6.02 | 2067
2022-04-27 | C | 110 | 190 | 425 | 32.2 | - | - | - | - | 8.32 | 1843
2022-04-28 | C | 120 | 210 | 468 | 31.5 | - | - | - | - | 5.5 | 1149
2022-04-29 | C | 150 | 90 | 205 | 29.3 | - | - | - | - | 6.22 | 2157
2022-05-02 | C | 111 | 95 | 210 | 30.2 | - | - | - | - | 6.2 | 2296
2022-05-03 | C | 109 | 200 | 455 | 55.6 | - | - | - | - | 5.75 | 3590
2022-05-04 | C | 132 | 145 | 322 | 48.6 | - | - | - | - | 6.95 | 1824
2022-05-05 | C | 223 | 225 | 506 | 61.7 | - | - | - | - | 8.32 | 1222
2022-05-06 | C | 110 | 275 | 625 | 58.3 | - | - | - | - | 5.5 | 1809
2022-05-09 | C | 103 | 560 | 1110 | 63.5 | - | - | - | - | 7.7 | 2749
2022-05-10 | C | 125 | 250 | 560 | 46.2 | - | - | - | - | 3.26 | 2586
2022-05-11 | C | 129 | 275 | 628 | 51.3 | - | - | - | - | 5.4 | 2607
2022-05-12 | C | 202 | 205 | 452 | 49.5 | - | - | - | - | 6.22 | 2822
2022-05-13 | C | 115 | 255 | 602 | 62.3 | - | - | - | - | 7.08 | 2189
2022-05-16 | C | 135 | 145 | 344 | 55.6 | - | - | - | - | 5.91 | 1655
2022-05-17 | C | 148 | 225 | 506 | 54.8 | - | - | - | - | 6.05 | 1840
2022-05-18 | C | 220 | 215 | 489 | 61.5 | - | - | - | - | 7.78 | 1983
2022-05-19 | C | 201 | 140 | 321 | 63.2 | - | - | - | - | 7.74 | 2093
2022-05-20 | C | 115 | 295 | 661 | 71.2 | - | - | - | - | 6.2 | 2282
2022-05-23 | C | 116 | 130 | 460 | 65.3 | - | - | - | - | 2.46 | 2536
2022-05-24 | C | 135 | 233 | 522 | 55.6 | - | - | - | - | 3.2 | 2014
2022-05-25 | C | 166 | 75 | 202 | 62.1 | - | - | - | - | 5.5 | 1667
2022-05-26 | C | 201 | 140 | 355 | 45.2 | - | - | - | - | 5.62 | 3000
2022-05-27 | C | 122 | 170 | 401 | 32.1 | - | - | - | - | 8.8 | 2186
2022-05-30 | C | 111 | 226 | 506 | 55.1 | - | - | - | - | 11.4 | -
2022-05-31 | C | 112 | 62 | 202 | 47.6 | - | - | - | - | 9.2 | 1697
2022-06-01 | C | 132 | 218 | 502 | 55.9 | - | - | - | - | 8.7 | 5204
2022-06-02 | C | 142 | 151 | 342 | 44.6 | - | - | - | - | 8.6 | 3924
2022-06-03 | C | 122 | 165 | 401 | 68.9 | - | - | - | - | 5.4 | 2949
2022-06-06 | C | 40 | 54 | 206 | 72.9 | - | - | - | - | 11.75 | 5050
2022-06-07 | C | 105 | 132 | 322 | 68.9 | - | - | - | - | 9.2 | 3774
2022-06-08 | C | 112 | 182 | 420 | 72.1 | - | - | - | - | 9.8 | 3635
2022-06-09 | C | 134 | 218 | 506 | 55.2 | - | - | - | - | 10.6 | 2911
2022-06-10 | C | 140 | 79 | 222 | 68.9 | - | - | - | - | 11.4 | 2811
2022-06-13 | C | 125 | 153 | 350 | 37.5 | - | - | - | - | 8.9 | 5584
2022-06-14 | C | 188 | 162 | 401 | 44.2 | - | - | - | - | 10.2 | 6019
2022-06-15 | C | 201 | 155 | 366 | 55.6 | - | - | - | - | 11 | 3468
2022-06-16 | C | 144 | 125 | 285 | 44.2 | - | - | - | - | 11 | 4902
2022-06-17 | C | 105 | 81 | 201 | 43.2 | - | - | - | - | 4 | 5368
2022-06-20 | C | 144 | 390 | 780 | 87.4 | - | - | - | - | 100.9 | 2420
2022-06-21 | C | 111 | 395 | 790 | 65.2 | - | - | - | - | 15.4 | 4427
2022-06-22 | C | 115 | 400 | 801 | 71.3 | - | - | - | - | 21.3 | 3978
2022-06-23 | C | 124 | 385 | 775 | 55.6 | - | - | - | - | 12.9 | 4030
2022-06-24 | C | 133 | 325 | 652 | 84.3 | - | - | - | - | 13.8 | 4267
2022-06-27 | C | 126 | 400 | 805 | 86.2 | - | - | - | - | 21.2 | 3270
2022-06-28 | C | 128 | 320 | 635 | 77.8 | - | - | - | - | 14.3 | 3332
2022-06-29 | C | 161 | 360 | 720 | 69.2 | - | - | - | - | 19.2 | 4609
2022-06-30 | C | 142 | 410 | 825 | 82.3 | - | - | - | - | 11.4 | 4301
2022-07-01 | C | 201 | 435 | 870 | 84.3 | - | - | - | - | 18.4 | 5181
2022-07-04 | C | 132 | 350 | 698 | 85.4 | - | - | - | - | 13.9 | 4480
2022-07-05 | C | 142 | 375 | 752 | 84.2 | - | - | - | - | 12.8 | 5881
2022-07-06 | C | 181 | 350 | 698 | 77.9 | - | - | - | - | 11.9 | 4791
2022-07-07 | C | 121 | 400 | 806 | 78.6 | - | - | - | - | 13.6 | 4714
2022-07-08 | C | 106 | 370 | 733 | 80.1 | - | - | - | - | 14.6 | 4708
2022-07-11 | C | 111 | 370 | 744 | 35.9 | - | - | - | - | 18.9 | 3832
2022-07-12 | C | 132 | 415 | 830 | 51.6 | - | - | - | - | 21.2 | 5203
2022-07-13 | C | 125 | 375 | 745 | 71.8 | - | - | - | - | 14.6 | 4610
2022-07-14 | C | 141 | 350 | 693 | 80.2 | - | - | - | - | 12.6 | 3922
2022-07-15 | C | 142 | 410 | 822 | 75.6 | - | - | - | - | 21.3 | 4817
2022-07-18 | C | 115 | 425 | 844 | 69.3 | - | - | - | - | 18.9 | 3969
2022-07-22 | C | 124 | 210 | 450 | 65 | - | - | - | - | 14.2 | 4140
2022-07-27 | C | 154 | 187 | 468 | 74 | - | - | - | - | 13.3 | 4070
2022-08-05 | C | 357 | 266 | 666 | 99 | - | - | - | - | 25 | 5990
2022-08-10 | C | 727 | 204 | 511 | 77 | - | - | - | - | 25 | 4550
2022-08-11 | P | 1652 | 1600 | 3130 | 76.3 | - | - | - | - | 21.1 | 4620
2022-08-17 | C | 2196 | 950 | 1865 | 82 | 77.4 | 96.3 | 4.6 | 0.03 | 3.45 | 3510
2022-08-22 | C | 104 | 134 | 336 | 70 | - | - | - | - | 12.4 | 2930
2022-09-02 | C | 150 | 125 | 314 | 56 | - | - | - | - | 13.3 | 4740
2022-09-07 | C | 124 | 120 | 302 | 59 | - | - | - | - | 11 | 3180
2022-09-14 | C | 152 | 129 | 323 | 75 | - | - | - | - | 13.4 | 4410
2022-09-19 | C | 207 | 181 | 453 | 64 | - | - | - | - | 12.4 | 3010
2022-09-27 | C | 270 | 300 | 615 | 66.2 | 64.2 | 73.8 | 2 | 0.03 | 13 | 3720
2022-09-30 | C | 280 | 189 | 474 | 68 | - | - | - | - | 14.2 | 3640
2022-10-07 | C | 138 | 175 | 439 | 66 | - | - | - | - | 13.2 | 3530
2022-10-11 | C | 238 | 96 | 222 | 19.6 | 19.5 | 24.3 | 0.1 | 0.03 | 4.05 | 1365
2022-10-17 | C | 129 | 158 | 395 | 63 | - | - | - | - | 10.9 | 4620
2022-10-25 | C | 189 | 194 | 485 | 52 | - | - | - | - | 13.1 | 3520
2022-10-28 | C | 217 | 157 | 393 | 56 | - | - | - | - | 11.1 | 3330
2022-11-02 | C | 229 | 10 | 564 | 55 | - | - | - | - | 15.2 | 3460
2022-11-09 | C | 159 | 340 | 660 | 64.9 | 63.4 | 80.1 | 0.6 | 0.03 | 13.35 | 3880
2022-11-18 | C | 1644 | 153 | 383 | 69 | - | - | - | - | 23.9 | 3330
2022-11-24 | C | 477 | 358 | 897 | 78 | - | - | - | - | 21.6 | 3390
2022-12-02 | C | 5360 | 1400 | 2800 | 80.9 | 80 | 100.8 | 0.8 | 0.03 | 37.2 | 3190
2022-12-07 | C | 342 | 285 | 714 | 82 | - | - | - | - | 18 | 2020
2022-12-16 | C | 77 | 65 | 163 | 12 | - | - | - | - | 2.9 | 533
2022-12-19 | C | 832 | 366 | 916 | 70 | - | - | - | - | 21.7 | 2210
2022-12-29 | C | 184 | 241 | 602 | 74 | - | - | - | - | 9.6 | 1008
2023-01-02 | C | 145 | 214 | 535 | 65 | - | - | - | - | 12.2 | 4880
2023-01-09 | C | 197 | 210 | 526 | 46 | - | - | - | - | 5.5 | 1117
2023-01-17 | C | 952 | 480 | 1000 | 68.9 | 68.1 | 70 | 0.8 | 0.03 | 5.5 | 2460
2023-01-25 | C | 111 | 291 | 728 | 67 | - | - | - | - | 18.7 | 3820
2023-02-02 | C | 486 | 344 | 862 | 88 | - | - | - | - | 22.4 | 2810
2023-02-09 | C | 932 | 960 | 1980 | 121 | 120.6 | 122 | 0.4 | 0.43 | 32.5 | 3860
2023-02-16 | P | 720 | 1100 | 2210 | 113.1 | - | - | - | - | 15.4 | 3100
2023-02-17 | C | 1082 | 925 | 1835 | 108 | - | - | - | - | 31.2 | 3160
2023-02-21 | C | 193 | 293 | 733 | 84 | - | - | - | - | 15.5 | 4770
2023-03-02 | C | 90 | 182 | 467 | 72 | 71.5 | 67 | 0.5 | 0.01 | 9.7 | 2200
2023-03-06 | P | 27432 | 2250 | 4590 | 120.4 | - | - | - | - | 23.3 | 1557
2023-03-09 | C | 2428 | 1900 | 3830 | 128.2 | 128.1 | 161 | 0.1 | 0 | 34.1 | 3860
2023-03-17 | C | 117 | 242 | 605 | 79 | 78.6 | 62 | 0.3 | 0.1 | 14.8 | 6240
2023-03-22 | C | 139 | 130 | 326 | 83 | 82.8 | 77 | 0.1 | 0.03 | 11 | 2250
2023-03-31 | C | 130 | 232 | 581 | 85 | 84.4 | 80.1 | 0.5 | 0.12 | 10.4 | 2460
2023-04-05 | C | 152 | 155 | 389 | 75 | 74.2 | 69.7 | 0.7 | 0.09 | 9.7 | 3300
2023-04-13 | C | 211 | 142 | 356 | 79 | 64.9 | 65.6 | 0.5 | 0.07 | 12.6 | 3560
2023-04-14 | C | 1044 | 740 | 1960 | 139.2 | - | - | - | - | 27.1 | 3220
2023-04-20 | C | 89 | 119 | 298 | 70 | 69.1 | 66.4 | 0.6 | 0.02 | 11 | 1993
2023-04-26 | C | 106 | 235 | 587 | 72 | 71.1 | 67.9 | 0.5 | 0.03 | 11 | 2310
2023-05-05 | C | 243 | 296 | 741 | 68 | 67.43 | 63.9 | 0.5 | 0.07 | 10.5 | 2460
2023-05-10 | C | 1900 | 1050 | 2520 | 121.9 | - | 60 | - | - | 22.5 | 2561
2023-05-11 | C | 249 | 208 | 521 | 61 | 60.42 | 59 | 0.5 | 0.08 | 10.3 | 3210
2023-05-19 | C | 132 | 217 | 543 | 57 | 56.4 | 53 | 0.5 | 0.1 | 9.8 | 2670
2023-05-23 | P | 3808 | 2000 | 4520 | 177.3 | - | - | - | - | 13.3 | 3360
2023-05-24 | P | 506 | 948 | 2370 | 60 | - | - | - | - | 11.4 | 2080
2023-06-02 | C | 258 | 73 | 183 | 19 | 18.25 | 15 | 0.6 | 0.15 | 12.4 | 1035
2023-06-06 | C | 2045 | 249 | 622 | 69 | 68.28 | 27.8 | 0.6 | 0.12 | 11.6 | 2200
2023-06-07 | C | 988 | 900 | 1810 | 108 | 107.4 | 42.5 | 0.5 | 0.1 | 20.6 | 2225
2023-06-16 | C | 175 | 101 | 254 | 38 | 37.4 | 26.4 | 0.5 | 0.1 | 8.7 | 1220
2023-06-20 | C | 181 | 112 | 280 | 43 | 42.29 | 40.2 | 0.5 | 0.21 | 7.6 | 2980
2023-06-21 | P | - | - | - | - | - | - | - | - | - | -
2023-06-28 | P | - | - | - | - | - | - | - | - | - | -
2023-06-30 | C | 78 | 75 | 189 | 53 | 51.71 | 47.3 | 1.2 | 0.09 | 6.1 | 3179
2023-07-05 | C | 93 | 76 | 189 | 57 | 56.25 | 51.4 | 0.7 | 0.05 | 7.8 | 3350
2023-07-12 | C | 400 | 2050 | 4400 | 85.7 | 85.15 | 76.8 | 0.5 | 0.05 | 16.3 | 3389
2023-07-19 | C | 491 | 263 | 659 | 65 | 64.24 | 53.4 | 0.7 | 0.06 | 9.2 | 3320
2023-07-26 | C | 289 | 175 | 438 | 60 | 59.15 | 51 | 0.8 | 0.05 | 8.6 | 1567
2023-08-02 | C | 2752 | 700 | 1370 | 128.6 | - | - | - | - | 27.1 | 2805
2023-08-03 | P | 3388 | 2400 | 6125 | 93.7 | - | - | - | - | 40.25 | 2520
2023-08-04 | P | 4664 | 1879 | 4285 | 95 | - | - | - | - | 31 | 2660
2023-08-06 | C | 687 | 772 | 1932 | 87 | 86.22 | 64.8 | 0.7 | 0.08 | 14 | 3410
2023-08-07 | P | 2453 | - | 3000 | 72 | - | - | - | - | 32 | 3470
2023-08-09 | C | 1134 | 750 | 1875 | 71 | - | - | - | - | 15.9 | 4210
2023-08-17 | P | 685 | - | 815 | 84 | - | - | - | - | 21.6 | 2560
2023-08-18 | C | 93 | 138 | 347 | 72 | 71.45 | 66,7 | 0,5 | 0,05 | 12.3 | 2720
2023-08-22 | P | 1245 | - | 2996 | 96.6 | - | - | - | - | 29 | 3892
2023-08-23 | C | 102 | 133 | 333 | 56 | 55.47 | 54.7 | 0.5 | 0.03 | 11.2 | 3560
2023-08-31 | C | 49 | 92 | 230 | 64 | 63.23 | 62.6 | 0.7 | 0.07 | 9.2 | 3980
2023-09-06 | C | 3160 | 820 | 1710 | 84.2 | - | - | - | - | 63.85 | -
2023-09-10 | C | 4559 | 770 | 1927 | 112 | 111.25 | 103 | 0.7 | 0.05 | 23.5 | 4420
2023-09-22 | C | 684 | 180 | 449 | 32 | 31.18 | 29.2 | 0.8 | 0.02 | 5.5 | 1524
2023-09-27 | C | 175 | 138 | 345 | 69 | 68.25 | 58.1 | 0.7 | 0.05 | 8.2 | 4160
2023-10-02 | C | 221 | 209 | 522 | 84 | 81 | 63.4 | 2.9 | 0.1 | 11 | 3240
2023-10-03 | C | 565 | 526 | 1080 | 121 | - | - | - | - | 121 | 7300
2023-10-11 | C | 278 | 480 | 1020 | 80.2 | - | - | - | - | 15.7 | -
2023-10-18 | C | 247 | 194 | 487 | 75 | 74.13 | 64 | 0.7 | 0.17 | 12.4 | 3874
2023-10-24 | C | 178 | 138 | 347 | 69 | - | - | - | - | 11.2 | 3312
2023-11-02 | C | 131 | 124 | 311 | 72 | 71.33 | 63 | 0.5 | 0.17 | 10.6 | 4640
2023-11-07 | C | 126 | 124 | 309 | 69 | 68.3 | 61 | 0.5 | 0.2 | 9.8 | 4150
2023-11-08 | P | 232 | 315 | 785 | 64 | - | - | - | - | 13.9 | 5440
2023-11-10 | C | 107 | 270 | 600 | 59 | - | - | - | - | 11.85 | -
2023-11-14 | C | 107 | 185 | 466 | 60 | 59.15 | 50.3 | 0.7 | 0.15 | 10.4 | 5630
2023-11-16 | P | 290 | 2000 | 4800 | 112 | - | - | - | - | 23.9 | 18240
2023-11-24 | C | 94 | 225 | 563 | 68 | 66.8 | 53 | 1 | 0.2 | 11.8 | 6640
2023-11-27 | C | 148 | 377 | 944 | 72 | 71.32 | 55.2 | 0.5 | 0.18 | 11.9 | 3980
2023-11-28 | P | 702 | 500 | 965 | 27.2 | - | - | - | - | 7.9 | -
2023-12-05 | C | 225 | 188 | 471 | 70 | 69.15 | 63 | 0.7 | 0.15 | 13.3 | 4294
2023-12-11 | P | 149 | 242 | 605 | 76 | 75.23 | 65 | 0.6 | 0.17 | 12 | 4390
2023-12-12 | C | 245 | 818 | 2045 | 168 | - | - | - | - | 27.8 | 6540
2023-12-15 | P | 134 | 252 | 629 | 42 | - | - | - | - | 11.4 | 2680
2023-12-18 | C | 98 | 153 | 383 | 70 | - | - | - | - | 9.8 | 3052
2023-12-21 | P | 94 | 180 | 451 | 61 | - | - | - | - | 10.2 | 3510
2023-12-26 | C | - | - | - | - | - | - | - | - | - | -
2024-01-03 | C | 144 | 277 | 694 | 106 | 105.12 | 86.5 | 0.7 | 0.18 | 10.8 | 2930
2024-01-09 | C | 219 | 215 | 538 | 66 | 65.42 | 45.4 | 0.5 | 0.08 | 9.8 | 3620
2024-01-10 | C | 64 | 70 | 194 | 30.6 | - | - | - | - | 4.45 | -
2024-01-17 | P | - | - | - | - | - | - | - | - | - | -
2024-01-19 | C | 74 | 158 | 396 | 73 | 72.41 | 57.9 | 0.5 | 0.09 | 9.5 | 3850
2024-01-24 | C | 135 | 148 | 371 | 48 | 47.45 | 39 | 0.5 | 0.05 | 9.4 | 4680
2024-01-29 | C | 128 | 138 | 74 | 55 | 54.43 | 40.2 | 0.5 | 0.07 | 10.8 | 4793
2024-02-07 | C | 89 | 197 | 493 | 59 | 58.21 | 51.4 | 0.7 | 0.09 | 10 | 3900
2024-02-14 | C | 113 | 96 | 192 | 41.7 | - | - | - | - | 5.46 | -
2024-02-23 | C | 430 | 207 | 518 | 56 | 55.16 | 42.9 | 0.7 | 0.14 | 11.6 | 3000
2024-02-29 | C | 128 | 260 | 649 | 68 | 67.02 | 53.1 | 0.9 | 0.08 | 8.5 | 2960
2024-03-04 | C | 70 | 124 | 311 | 42 | 41.19 | 32 | 0.7 | 0.11 | 6.4 | 3010
2024-03-11 | p | 91 | 164 | 409 | 80 | 78.95 | 35 | 0.9 | 0.15 | 9.2 | 1531
2024-03-13 | C | 121 | 145 | 392 | 40 | - | - | - | - | 12.45 | -
2024-03-22 | C | 91 | 175 | 438 | 53 | 52 | 45 | 0.8 | 0.2 | 8.2 | 3330
2024-03-27 | C | 85 | 94 | 235 | 49 | 48.12 | 41 | 0.7 | 0.18 | 7.9 | 3243
2024-04-05 | C | 52 | 54 | 136 | 36 | 35.27 | 23 | 0.6 | 0.13 | 7.1 | 3050
2024-04-10 | C | 115 | 130 | 343 | 35.1 | - | - | - | - | 3.15 | -
2024-04-17 | C | 41 | 40 | 108 | 28 | 27.35 | 19.4 | 0.5 | 0.15 | 6.3 | 2940
2024-04-24 | C | 80 | 185 | 463 | 64 | 63.23 | 45.7 | 0.7 | 0.07 | 9.1 | 2980
2024-05-03 | C | 67 | 151 | 378 | 45 | 44.42 | 36.8 | 0.5 | 0.08 | 8.7 | 3280
2024-05-07 | C | 187 | 580 | 1140 | 70.6 | - | - | - | - | 13.75 | -
2024-05-10 | P | 150 | 380 | 950 | 78 | - | - | - | - | 14.4 | 4690
2024-05-14 | P | 100 | 201 | 507 | 61 | 60.4 | 52.9 | 0.5 | 0.1 | 8.3 | 1588
2024-05-23 | P | 134 | 138 | 347 | 55 | 54.15 | 47 | 0.7 | 0.15 | 10.4 | 2987
2024-05-29 | C | 673 | 461 | 1148 | 103 | 102.43 | 68.7 | 0.5 | 0.07 | 20.6 | 4910
2024-06-05 | C | 768 | 920 | 2075 | 68.5 | - | - | - | - | 20.2 | -
2024-06-12 | C | 500 | 190 | 746 | 52 | 51.25 | 45 | 0.7 | 0.05 | 9 | 2160
2024-06-18 | P | 58 | 164 | 410 | 58 | - | - | - | - | 11 | 2990
2024-06-19 | C | 147 | 125 | 312 | 55 | - | - | - | - | 12 | 2547
2024-06-26 | C | 74 | 191 | 478 | 50 | 49.33 | 47.3 | 0.6 | 0.07 | 9.7 | 2540
2024-07-02 | P | 204 | 158 | 397 | 59 | - | - | - | - | 10.4 | 2647
2024-07-03 | C | 139 | 180 | 505 | 68.7 | - | - | - | - | 11.85 | -
2024-07-10 | C | 100 | 178 | 446 | 60 | 59.41 | 54.6 | 0.5 | 0.09 | 8.2 | 2040
2024-07-16 | C | 996 | 401 | 1002 | 46 | 45.21 | 20.9 | 0.7 | 0.09 | 25.6 | 4580
2024-07-17 | C | 155 | 204 | 510 | 68 | 67.4 | 59.6 | 0.5 | 0.1 | 18 | 3160
2024-07-18 | P | 44 | 144 | 359 | 39 | 38.39 | 31.4 | 0.5 | 0.11 | 9.7 | 3890
2024-07-25 | C | 102 | 140 | 75 | 81 | 80.16 | 72.3 | 0.7 | 0.14 | 28.6 | 5730
2024-08-07 | C | 97 | 220 | 460 | 85.9 | - | - | - | - | 17.45 | -
2024-08-16 | C | 208 | 126 | 315 | 70 | 69.39 | 61.2 | 0.5 | 0.11 | 20.1 | 4260
2024-08-19 | P | 124 | 224 | 561 | 87 | 86.42 | 75 | 0.5 | 0.08 | 13.4 | 6230
2024-08-21 | C | 363 | 272 | 679 | 78 | 77.43 | 69.5 | 0.5 | 0.07 | 16.8 | 5050
2024-08-30 | C | 246 | 220 | 550 | 74 | 73.19 | 67.4 | 0.7 | 0.11 | 12.3 | 2870
2024-09-06 | C | 197 | 301 | 678 | 69 | 68.05 | 58 | 0.8 | 0.15 | 11.1 | 3102
2024-09-11 | C | 150 | 430 | 915 | 70.4 | - | - | - | - | 14.27 | -
2024-09-17 | C | 104 | 111 | 278 | 83 | 82.11 | 72.7 | 0.8 | 0.09 | 13.4 | 3260
2024-09-19 | P | 159 | 134 | 335 | 79 | - | - | - | - | 12.5 | 1655
2024-09-25 | C | 123 | 128 | 310 | 77 | 76.22 | 63.5 | 0.7 | 0.08 | 11.7 | 3400
2024-10-01 | C | 180 | 300 | 625 | 72.9 | - | - | - | - | 14.95 | -
2024-10-02 | P | 193 | 146 | 365 | 74 | 73.43 | 66.4 | 0.5 | 0.07 | 11.6 | 3290
2024-10-09 | C | 115 | 270 | 570 | 76.9 | 76.32 | 64.2 | 0.5 | 0.08 | 12.4 | 4120
2024-10-18 | C | 195 | 170 | 425 | 62 | 61.36 | 48.5 | 0.6 | 0.04 | 8.9 | 3050
2024-10-23 | C | 385 | 213 | 533 | 51 | 50.46 | 40.8 | 0.5 | 0.04 | 9.6 | 2650
2024-10-24 | P | 123 | 132 | 331 | 59 | 58.43 | 48.1 | 0.5 | 0.07 | 9.7 | 3420
2024-10-28 | C | 102 | 126 | 314 | 43 | 42.42 | 36.5 | 0.5 | 0.08 | 3.2 | 2940
2024-11-05 | P | 96 | 54 | 135 | 27 | 26.35 | 23.1 | 0.6 | 0.05 | 4.6 | 1849
2024-11-06 | C | 75 | 58 | 222 | 58.6 | - | - | - | - | 4.3 | -
2024-11-15 | C | 126 | 178 | 445 | 67 | 66.39 | 56.7 | 0.5 | 0.11 | 19.2 | 2650
2024-11-20 | C | 78 | 154 | 385 | 68 | 67.35 | 50.7 | 0.5 | 0.15 | 12.1 | 2880
2024-11-22 | P | 425 | 296 | 741 | 76 | 75.27 | 72.4 | 0.5 | 0.23 | 10.9 | 2380
2024-11-29 | C | 547 | 487 | 1217 | 65 | 64.39 | 58.6 | 0.5 | 0.11 | 11.9 | 2070
2024-12-02 | P | 479 | 397 | 992 | 104 | 102.63 | 85.7 | 0.8 | 0.57 | 9.4 | 2080
2024-12-04 | C | 33 | 900 | 1780 | 125.9 | - | - | - | - | 11.4 | -
2024-12-12 | C | 254 | 288 | 720 | 66 | 65.29 | 59.9 | 0.5 | 0.21 | 9.2 | 2270
2024-12-17 | C | 171 | 341 | 852 | 75 | 74.18 | 75.8 | 0.5 | 0.32 | 12.6 | 2950
2024-12-26 | C | 169 | 318 | 794 | 79 | 78.34 | 71.3 | 0.5 | 0.16 | 11.2 | 2450
* P = Puntual
* C = Compuesta 24h

## ENERGÍA EDAR
CONSUMO ELÉCTRICO
Tarifa | 6.1TD | CUPS | ES0022000009138748LF
Potencia Contratada | P1 | P2 | P3 | P4 | P5 | P6
KW | 100 | 100 | 100 | 100 | 100 | 300
| P1: CONSUMO RED ENERGÍA ACTIVA (kWh) | CONSUMO ENERGÍA REACTIVA (kVAr) | [5 empty] | MAXÍMETRO (kW) | [5 empty] | EXCESO DE POTENCIA (kW)
Fecha | P1 (A) | P2 (A) | P3 (A) | P4 (A) | P5 (A) | P6 (A) | P1 (R) | P2 (R) | P3 (R) | P4 (R) | P5 (R) | P6 (R) | P1 (M) | P2 (M) | P3 (M) | P4 (M) | P5 (M) | P6 (M) | P1 (E) | P2 (E) | P3 (E) | P4 (E) | P5 (E) | P6 (E)
2022-01-01 | 4402 | 3864 | 0 | 0 | 0 | 10590
2022-02-01 | 4786 | 4290 | 0 | 0 | 0 | 9823
2022-03-01 | 0 | 5491 | 4302 | 0 | 0 | 9070
2022-04-01 | 0 | 0 | 0 | 4587 | 3652 | 8691
2022-05-01 | 0 | 0 | 0 | 4829 | 3874 | 8752
2022-06-01 | 0 | 0 | 5208 | 4043 | 0 | 8037
2022-07-01 | 5000 | 3785 | 0 | 0 | 0 | 9954
2022-08-01 | 0 | 0 | 5725 | 4229 | 0 | 9808
2022-09-01 | 0 | 0 | 5334 | 3918 | 0 | 9424
2022-10-01 | 0 | 0 | 0 | 4156 | 3021 | 9282
2022-11-01 | 0 | 4741 | 3347 | 0 | 0 | 8537
2022-12-01 | 4779 | 3468 | 0 | 0 | 0 | 10423
2023-01-01 | 6901 | 5025 | 0 | 0 | 0 | 12401
2023-02-01 | 6440 | 4725 | 0 | 0 | 0 | 11255
2023-03-01 | 0 | 6067 | 4521 | 0 | 0 | 10381
2023-04-01 | 0 | 0 | 0 | 5701 | 4141 | 11955
2023-05-01 | 0 | 0 | 0 | 6076 | 4460 | 11048
2023-06-01 | 0 | 0 | 6238 | 4429 | 0 | 10541
2023-07-01 | 5815 | 4295 | 0 | 0 | 0 | 11474
2023-08-01 | 0 | 0 | 5969 | 4501 | 0 | 10223
2023-09-01 | 0 | 0 | 4570 | 3638 | 0 | 9728
2023-10-01 | 0 | 0 | 0 | 4934 | 3734 | 9473
2023-11-01 | 0 | 5105 | 3778 | 0 | 0 | 9162
2023-12-01 | 4821 | 3402 | 0 | 0 | 0 | 11936
2024-01-01 | 4957 | 3598 | 0 | 0 | 0 | 9091
2024-02-01 | 4823 | 3339 | 0 | 0 | 0 | 7745
2024-03-01 | 0 | 4516 | 3152 | 0 | 0 | 8721
2024-04-01 | 0 | 0 | 0 | 4913 | 3689 | 8884
2024-05-01 | 0 | 0 | 0 | 5406 | 3927 | 9438
2024-06-01 | 0 | 0 | 5269 | 3811 | 0 | 10039
2024-07-01 | 6076 | 4344 | 0 | 0 | 0 | 8437
2024-08-01 | 0 | 0 | 5601 | 4092 | 0 | 11053
2024-09-01 | 0 | 0 | 4107 | 3088 | 0 | 7808
2024-10-01 | 0 | 0 | 0 | 3946 | 2838 | 6939
2024-11-01 | 0 | 4301 | 3163 | 0 | 0 | 8332
2024-12-01 | 5097 | 3722 | 0 | 0 | 0 | 10720

## ENERGÍA EBAR
CONSUMO ELÉCTRICO
Tarifa | 6.1TD | CUPS | ES0022000005160380YH
Potencia Contratada | P1 | P2 | P3 | P4 | P5 | P6
KW | 20 | 20 | 20 | 20 | 20 | 80
| P1: CONSUMO RED ENERGÍA ACTIVA (kWh) | CONSUMO ENERGÍA REACTIVA (kVAr) | [5 empty] | MAXÍMETRO (kW) | [5 empty] | EXCESO DE POTENCIA (kW)
Fecha | P1 (A) | P2 (A) | P3 (A) | P4 (A) | P5 (A) | P6 (A) | P1 (R) | P2 (R) | P3 (R) | P4 (R) | P5 (R) | P6 (R) | P1 (M) | P2 (M) | P3 (M) | P4 (M) | P5 (M) | P6 (M) | P1 (E) | P2 (E) | P3 (E) | P4 (E) | P5 (E) | P6 (E)
2022-01-01 | 1005 | 882 | 0 | 0 | 0 | 2418 | 201 | 161 | 0 | 0 | 0 | 443
2022-02-01 | 1092 | 979 | 0 | 0 | 0 | 2243 | 192 | 149 | 0 | 0 | 0 | 371
2022-03-01 | 0 | 1266 | 1042 | 0 | 0 | 2458 | 0 | 269 | 204 | 0 | 0 | 456
2022-04-01 | 0 | 0 | 0 | 951 | 901 | 2089 | 0 | 0 | 0 | 221 | 180 | 417
2022-05-01 | 0 | 0 | 0 | 1142 | 1018 | 2368 | 0 | 0 | 0 | 248 | 202 | 469
2022-06-01 | 0 | 0 | 938 | 821 | 0 | 1801 | 0 | 0 | 239 | 196 | 0 | 418
2022-07-01 | 408 | 370 | 0 | 0 | 0 | 923 | 106 | 91 | 0 | 0 | 0 | 224
2022-08-01 | 0 | 0 | 828 | 854 | 0 | 2040 | 0 | 0 | 182 | 223 | 0 | 522
2022-09-01 | 0 | 0 | 857 | 923 | 0 | 2186 | 0 | 0 | 181 | 242 | 0 | 603
2022-10-01 | 0 | 0 | 0 | 794 | 839 | 2566 | 0 | 0 | 0 | 143 | 177 | 587
2022-11-01 | 0 | 899 | 907 | 0 | 0 | 2342 | 0 | 131 | 155 | 0 | 0 | 396
2022-12-01 | 910 | 939 | 0 | 0 | 0 | 2919 | 127 | 155 | 0 | 0 | 0 | 491
2023-01-01 | 820 | 765 | 0 | 0 | 0 | 2182 | 76 | 92 | 0 | 0 | 0 | 293
2023-02-01 | 667 | 625 | 0 | 0 | 0 | 1574 | 61 | 66 | 0 | 0 | 0 | 190
2023-03-01 | 0 | 739 | 692 | 0 | 0 | 1615 | 0 | 58 | 82 | 0 | 0 | 187
2023-04-01 | 0 | 0 | 0 | 689 | 648 | 1732 | 0 | 0 | 0 | 88 | 91 | 233
2023-05-01 | 0 | 0 | 0 | 745 | 702 | 1830 | 0 | 0 | 0 | 84 | 89 | 230
2023-06-01 | 0 | 0 | 850 | 782 | 0 | 1806 | 0 | 0 | 108 | 130 | 0 | 286
2023-07-01 | 726 | 688 | 0 | 0 | 0 | 1833 | 94 | 131 | 0 | 0 | 0 | 335
2023-08-01 | 0 | 0 | 772 | 701 | 0 | 1783 | 0 | 0 | 92 | 111 | 0 | 302
2023-09-01 | 0 | 0 | 700 | 657 | 0 | 1639 | 0 | 0 | 70 | 88 | 0 | 192
2023-10-01 | 0 | 0 | 0 | 736 | 652 | 1733 | 0 | 0 | 0 | 85 | 83 | 215
2023-11-01 | 0 | 748 | 694 | 0 | 0 | 1675 | 0 | 66 | 83 | 0 | 0 | 207
2023-12-01 | 736 | 641 | 0 | 0 | 0 | 2118 | 67 | 82 | 0 | 0 | 0 | 260
2024-01-01 | 930 | 872 | 0 | 0 | 0 | 2114 | 98 | 113 | 0 | 0 | 0 | 290
2024-02-01 | 883 | 733 | 0 | 0 | 0 | 1705 | 96 | 98 | 0 | 0 | 0 | 208
2024-03-01 | 0 | 711 | 564 | 0 | 0 | 1488 | 0 | 2 | 0 | 0 | 0 | 0
2024-04-01 | 0 | 0 | 0 | 752 | 610 | 1342 | 0 | 0 | 0 | 4 | 0 | 0
2024-05-01 | 0 | 0 | 0 | 635 | 512 | 1089 | 0 | 0 | 0 | 3 | 0 | 0
2024-06-01 | 0 | 0 | 673 | 541 | 0 | 1328 | 0 | 0 | 4 | 0 | 0 | 0
2024-07-01 | 683 | 576 | 0 | 0 | 0 | 1187 | 4 | 1 | 0 | 0 | 0 | 0
2024-08-01 | 0 | 0 | 642 | 529 | 0 | 1331 | 0 | 0 | 2 | 0 | 0 | 0
2024-09-01 | 0 | 0 | 644 | 534 | 0 | 1200 | 0 | 0 | 1 | 1 | 0 | 0
2024-10-01 | 0 | 0 | 0 | 737 | 595 | 1299 | 0 | 0 | 0 | 4 | 0 | 0
2024-11-01 | 0 | 571 | 468 | 0 | 0 | 1267 | 0 | 1 | 0 | 0 | 0 | 0
2024-12-01 | 513 | 441 | 0 | 0 | 0 | 1167 | 1 | 0 | 0 | 0 | 0 | 0

## REACTIVOS
CONSUMO REACTIVOS
Fecha | Coagulante (kg/mes) | Polielectrolito (kg/mes)
2022-01-01
2022-02-01
2022-03-01
2022-04-01
2022-05-01
2022-06-01
2022-07-01 | 216 | 25
2022-08-01 | 11470 | 75
2022-09-01 | 4560 | 25
2022-10-01 | 6076 | 25
2022-11-01 | 3810 | 50
2022-12-01 | 1457 | 50
2023-01-01 | 3038 | 50
2023-02-01 | 4452 | 100
2023-03-01 | 5859 | 25
2023-04-01 | 4260 | 25
2023-05-01 | 6479 | 75
2023-06-01 | 4860 | 25
2023-07-01 | 8308 | 25
2023-08-01 | 7471 | 75
2023-09-01 | 5850 | 75
2023-10-01 | 4250 | 100
2023-11-01 | 2235 | 100
2023-12-01 | 1440 | 24
2024-01-01 | 850 | 18
2024-02-01 | 0 | 24
2024-03-01 | 0 | 24
2024-04-01 | 200 | 17
2024-05-01 | 650 | 27
2024-06-01 | 2000 | 25
2024-07-01 | 1130 | 28
2024-08-01 | 960 | 32
2024-09-01 | 2500 | 24
2024-10-01 | 100 | 30
2024-11-01 | 880 | 20
2024-12-01 | 775 | 35
Tipo de coagulante | Sulfato de Alúmina | 8%
* Además, la instalación dispone de dos sistemas de desodorización por Carbón Activo con volumenes de depósito aproximado de 12 y 7,5 m3 respectivamente.
* Las labores de mantenimiento de los sistemas de desodorización incluyen tanto la reposición periódica del carbón activo como la gestión del residuo derivado de la sustitución.

## RESIDUOS
GESTIÓN DE RESIDUOS
| CRIBADOS (RSU) (Tn) | ARENAS (Tn) | GRASAS (Tn) | RESIDUOS PELIGROSOS (Tn) |  |  |  |  | PLÁSTICOS (Tn) |  | LODOS (Tn Materia Húmeda)
Año | 190801 | 190802 | 190809 | 130205 | 150110 | 150202 | 160504 | 160506 | 150102 | 200139 | 190805 | OBSERVACIONES | Fangos Espesados Trasladados (m3)
2022 | 12.93 | [9 empty] | 147.9
2023 | 12.42 | [9 empty] | 266.925
2024 | 20.92 | [9 empty] | 195

## OBSERVACIONES
OBSERVACIONES
- En esta EDAR se reciben vertidos frecuentes procedentes del polígono industrial con alto contenido en detergentes y productos de limpieza.