## CAUDALES
CAUDALES ENTRADA-SALIDA
Fecha | Q Entrada (m3/mes) | Q Salida (m3/mes)
2022-01-01 | 12446 | -
2022-02-01 | 10052 | -
2022-03-01 | 21077 | -
2022-04-01 | 21891 | -
2022-05-01 | 11712 | -
2022-06-01 | 8393 | -
2022-07-01 | 9866 | -
2022-08-01 | 12186 | -
2022-09-01 | 12055 | -
2022-10-01 | 11683 | -
2022-11-01 | 13257 | -
2022-12-01 | 19964 | -
2023-01-01 | 20385 | -
2023-02-01 | 13664 | -
2023-03-01 | 12773 | -
2023-04-01 | 9881 | -
2023-05-01 | 11647 | -
2023-06-01 | 13313 | -
2023-07-01 | 8920 | -
2023-08-01 | 9963 | -
2023-09-01 | 12592 | -
2023-10-01 | 14068 | -
2023-11-01 | 11451 | -
2023-12-01 | 14424 | -
2024-01-01 | 16737 | -
2024-02-01 | 20874 | -
2024-03-01 | 23910 | -
2024-04-01 | 16589 | -
2024-05-01 | 9368 | -
2024-06-01 | 8521 | -
2024-07-01 | 7608 | -
2024-08-01 | 10371 | -
2024-09-01 | 9738 | -
2024-10-01 | 20035 | -
2024-11-01 | 25981 | -
2024-12-01 | 17238 | -

## ANALÍTICAS
PARÁMETROS INFLUENTE
Fecha | Muestra | SST (mg/l) | DBO5 (mg/l) | DQO (mg/l) | Nt (mg N/l) | NTK (mg N/l) | N-NH4 (mg N/l) | N-NO3 (mg N/l) | N-NO2 (mg N/l) | Pt (mg P/l) | Conductividad (µS/cm)
2022-01-05 | C | 78 | 50 | 125 | 22 | - | - | - | - | 2.7 | 950
2022-01-10 | C | 87 | 55 | 139 | 18 | - | - | - | - | 2 | 925
2022-01-14 | C | - | - | - | - | - | - | - | - | - | -
2022-01-19 | C | 97 | 74 | 184 | 17 | - | - | - | - | 2.1 | 916
2022-01-28 | C | 63 | 73 | 183 | 15 | - | - | - | - | 2.5 | 888
2022-02-02 | C | 88 | 84 | 211 | 26 | - | - | - | - | 3.9 | 752
2022-02-11 | C | 47 | 56 | 240 | 29.7 | - | - | - | - | 4.04 | 816
2022-02-16 | C | 46 | 44 | 110 | 28.3 | - | - | - | - | 4.1 | 719
2022-02-25 | C | 40 | 38 | 95 | 29 | - | - | - | - | 4.3 | 726
2022-03-02 | C | 63 | 50 | 125 | 30 | - | - | - | - | 4.1 | 822
2022-03-11 | C | 53 | 58 | 147 | 12 | - | - | - | - | 1.7 | 748
2022-03-16 | C | 39 | 35 | 87 | 11 | - | - | - | - | 1.8 | 283
2022-03-25 | C | 49 | 37 | 93 | 9 | - | - | - | - | 1.5 | 748
2022-03-30 | C | 63 | 43 | 107 | 10 | - | - | - | - | 1.7 | 946
2022-04-04 | C | 56 | 34 | 87 | 9 | - | - | - | - | 1.5 | 969
2022-04-11 | C | 94 | 48 | 120 | 8.8 | - | - | - | - | 1.6 | 994
2022-04-22 | C | 107 | 59 | 148 | 11.5 | - | - | - | - | 2 | 893
2022-04-27 | C | 124 | 76 | 191 | 12 | - | - | - | - | 1.9 | 969
2022-05-02 | C | 49 | 32 | 82 | 14 | - | - | - | - | 2.1 | 911
2022-05-09 | C | 58 | 55 | 166 | 13.1 | - | - | - | - | 2 | 890
2022-05-13 | C | 82 | 68 | 164 | 27.9 | - | - | - | - | 3.66 | 844
2022-05-18 | C | 75 | 106 | 265 | 16 | - | - | - | - | 2.9 | 946
2022-05-27 | C | 148 | 126 | 317 | 19 | - | - | - | - | 2.4 | 858
2022-06-01 | C | 65 | 117 | 233 | 15 | - | - | - | - | 2.7 | 825
2022-06-10 | C | 64 | 60 | 152 | 23 | - | - | - | - | 3.5 | 717
2022-06-15 | C | 1557 | 148 | 353 | 29 | - | - | - | - | 4.3 | 741
2022-06-24 | C | 135 | 118 | 295 | 27 | - | - | - | - | 4.5 | 793
2022-06-29 | C | 137 | 102 | 255 | 30 | - | - | - | - | 3.85 | 610
2022-07-08 | C | 95 | 44 | 171 | 20.3 | - | - | - | - | 2.72 | 496
2022-07-15 | C | 82 | 65 | 163 | 24 | - | - | - | - | 3.3 | 465
2022-07-22 | C | 97 | 76 | 191 | 26 | - | - | - | - | 3.5 | 716
2022-07-29 | C | 73 | 108 | 271 | 24 | - | - | - | - | 3.7 | 503
2022-08-03 | C | 116 | 117 | 293 | 25 | - | - | - | - | 3.9 | 570
2022-08-12 | C | 145 | 82 | 205 | 22 | - | - | - | - | 4.2 | 509
2022-08-17 | C | 75 | 65 | 164 | 23 | - | - | - | - | 4.5 | 516
2022-08-26 | C | 143 | 82 | 205 | 27 | - | - | - | - | 5.8 | 551
2022-08-30 | C | 165 | 92 | 232 | 25 | - | - | - | - | 4.9 | 672
2022-09-09 | C | 190 | 137 | 342 | 26 | - | - | - | - | 5.1 | 488
2022-09-14 | C | 153 | 99 | 248 | 28 | - | - | - | - | 4.2 | 504
2022-09-23 | C | 85 | 74 | 185 | 28 | - | - | - | - | 3.8 | 85
2022-09-28 | C | 105 | 53 | 133 | 21 | - | - | - | - | 2.9 | 519
2022-10-04 | C | 126 | 72 | 180 | 22 | - | - | - | - | 3.1 | 534
2022-10-14 | C | 132 | 79 | 197 | 26 | - | - | - | - | 3.6 | 513
2022-10-21 | C | 98 | 65 | 163 | 25 | - | - | - | - | 3.4 | 540
2022-10-26 | C | 72 | 40 | 100 | 23 | - | - | - | - | 2.4 | 541
2022-11-02 | P | 98 | 60 | 150 | 20 | - | - | - | - | 2.1 | 592
2022-11-09 | P | 84 | 74 | 187 | 17 | - | - | - | - | 1.9 | 541
2022-09-11 | C | 76 | 140 | 394 | 11.9 | - | - | - | - | 1.38 | 431
2022-11-16 | C | 85 | 74 | 185 | 15 | - | - | - | - | 2.1 | 521
2022-11-25 | C | 33 | 38 | 96 | 14 | - | - | - | - | 2.1 | 721
2022-12-01 | C | 65 | 38 | 97 | 13 | - | - | - | - | 2.4 | 661
2022-12-07 | C | 49 | 36 | 91 | 16 | - | - | - | - | 1.8 | 784
2022-12-14 | C | 39 | 34 | 85 | 14 | - | - | - | - | 1.2 | 833
2022-12-23 | C | 32 | 20 | 50 | 13 | - | - | - | - | 1 | 858
2022-12-28 | C | 52 | 36 | 91 | 14 | - | - | - | - | 2.1 | 556
2023-01-03 | C | 58 | 34 | 87 | 16 | - | - | - | - | 1.8 | 814
2023-01-13 | C | 85 | 47 | 119 | 15 | - | - | - | - | 1.5 | 645
2023-01-18 | C | 92 | 58 | 146 | 17 | - | - | - | - | 2 | 783
2023-01-20 | - | - | - | - | - | - | - | - | - | - | -
2023-01-27 | C | 46 | 34 | 87 | 14 | - | - | - | - | 1.3 | 1011
2023-01-31 | C | 57 | 35 | 89 | 13 | - | - | - | - | 1.5 | 790
2023-02-08 | C | 42 | 27 | 69 | 10 | - | - | - | - | 1.1 | 790
2023-02-17 | C | 47 | 41 | 204 | 15 | - | - | - | - | 1.5 | 653
2023-02-22 | C | 72 | 139 | 347 | 16 | - | - | - | - | 2.1 | 723
2023-02-28 | C | 49 | 87 | 217 | 17 | - | - | - | - | 2.2 | 719
2023-03-09 | C | 47 | 23 | 89 | 12.5 | - | - | - | - | 1.2 | 550
2023-03-17 | C | 47 | 88 | 221 | 15 | - | - | - | - | 2.6 | 801
2023-03-24 | C | 59 | 45 | 113 | 10 | 12.4 | 15.9 | 0 | 0 | 1.9 | 752
2023-03-29 | C | 93 | 130 | 326 | 12 | - | - | - | - | 2 | 686
2023-04-03 | C | 82 | 112 | 256 | 17 | - | - | - | - | 2.3 | 698
2023-04-10 | C | 107 | 113 | 283 | 20 | - | - | - | - | 3 | 822
2023-04-18 | C | 88 | 108 | 271 | 22 | - | - | - | - | 3.4 | 669
2023-04-28 | C | 146 | 145 | 365 | 25 | - | - | - | - | 3.7 | 1170
2023-05-02 | C | 107 | 118 | 296 | 22 | - | - | - | - | 3.6 | 1166
2023-05-10 | C | 99 | 116 | 289 | 21 | - | - | - | - | 6.9 | 689
2023-05-12 | C | 25 | 84 | 135 | - | - | - | - | - | - | -
2023-05-17 | C | 97 | 89 | 223 | 20 | - | - | - | - | 3.6 | 629
2023-05-26 | C | 123 | 95 | 239 | 18 | - | - | - | - | 3.5 | 713
2023-05-30 | C | 68 | 50 | 125 | 19 | - | - | - | - | 3.9 | 1226
2023-06-05 | C | 79 | 55 | 138 | 23 | - | - | - | - | 3.3 | 803
2023-06-14 | C | 75 | 58 | 146 | 21 | - | - | - | - | 3 | 850
2023-06-23 | C | 89 | 70 | 175 | 25 | - | - | - | - | 3.8 | 731
2023-06-28 | C | 103 | 76 | 190 | 26 | - | - | - | - | 3.9 | 640
2023-07-05 | C | 158 | 99 | 249 | 32 | - | - | - | - | 4.7 | 787
2023-07-14 | C | 69 | 120 | 308 | - | - | - | - | - | - | -
2023-07-20 | C | 130 | 171 | 428 | 34 | - | - | - | - | 4.3 | 808
2023-07-27 | P | - | - | - | - | - | - | - | - | - | -
2023-07-28 | C | 231 | 126 | 315 | 30 | - | - | - | - | 4.7 | 800
2023-08-02 | C | 173 | 93 | 234 | 30 | - | - | - | - | 4.5 | 879
2023-08-07 | C | 107 | 75 | 189 | 27 | - | - | - | - | 4.9 | 787
2023-08-16 | C | 205 | 115 | 289 | 30 | - | - | - | - | 5.1 | 807
2023-08-25 | C | 86 | 95 | 238 | 31 | - | - | - | - | 4 | 743
2023-08-30 | C | 75 | 67 | 169 | 29 | - | - | - | - | 4.3 | 749
2023-09-06 | C | 63 | 52 | 130 | 27 | - | - | - | - | 3.7 | 641
2023-09-15 | C | 58 | 49 | 123 | 25 | - | - | - | - | 3.4 | 621
2023-09-22 | C | 35 | 27 | 69 | 17 | - | - | - | - | 2.1 | 763
2023-09-29 | C | 58 | 60 | 151 | 24 | - | - | - | - | 2.5 | 699
2023-10-04 | C | 89 | 68 | 172 | 22 | - | - | - | - | 3.4 | 645
2023-10-13 | C | 72 | 65 | 163 | 23 | - | - | - | - | 3.5 | 590
2023-10-18 | C | 80 | 60 | 150 | 21 | - | - | - | - | 2.4 | 665
2023-10-20 | C | - | - | - | - | - | - | - | - | - | -
2023-10-23 | C | 52 | 30 | 75 | 19 | - | - | - | - | 2.7 | 1039
2023-10-30 | C | 49 | 33 | 83 | 22 | - | - | - | - | 2.4 | 843
2023-11-08 | C | 57 | 17 | 86 | 11 | - | - | - | - | 1.4 | 715
2023-11-16 | C | 65 | 48 | 119 | - | - | - | - | - | - | -
2023-11-22 | C | 73 | 51 | 129 | 13 | - | - | - | - | 1.5 | 579
2023-11-28 | C | 123 | 78 | 197 | 17 | - | - | - | - | 2.1 | 616
2023-12-05 | C | 85 | 56 | 139 | 16 | - | - | - | - | 2.3 | 809
2023-12-13 | C | 93 | 56 | 142 | 15 | - | - | - | - | 1.8 | 799
2023-12-22 | C | 114 | 75 | 187 | 17 | - | - | - | - | 1.6 | 699
2023-12-27 | C | 97 | 54 | 135 | 15 | - | - | - | - | 1.7 | 677
2024-01-04 | C | 125 | 71 | 178 | 20 | - | - | - | - | 2.1 | 622
2024-01-08 | C | 71 | 46 | 115 | 25 | - | - | - | - | 2.4 | 739
2024-01-16 | C | 40 | 29 | 73 | 27 | - | - | - | - | 2.9 | 664
2024-01-17 | C | - | - | - | - | - | - | - | - | - | -
2024-01-26 | C | 87 | 86 | 215 | 28 | - | - | - | - | 1.9 | 874
2024-02-01 | C | 103 | 70 | 175 | 25 | - | - | - | - | 2.1 | 885
2024-02-07 | C | 132 | 86 | 214 | 19 | - | - | - | - | 1.4 | 818
2024-02-14 | C | 43 | 29 | 74 | 13 | - | - | - | - | 0.8 | 723
2024-02-21 | C | 78 | 46 | 114 | 15 | - | - | - | - | 0.96 | 977
2024-03-01 | C | 45 | 31 | 79 | 13 | - | - | - | - | 1.1 | 622
2024-03-06 | C | 54 | 34 | 86 | 14 | - | - | - | - | 0.9 | 1179
2024-03-15 | C | 35 | 24 | 62 | 16 | - | - | - | - | 1.2 | 870
2024-03-22 | C | 27 | 9 | 96 | - | - | - | - | - | - | -
2024-03-26 | C | 38 | 28 | 71 | 14 | - | - | - | - | 1.5 | 902
2024-04-03 | C | 42 | 33 | 84 | 9 | - | - | - | - | 0.78 | 627
2024-04-11 | C | 59 | 35 | 88 | 11 | - | - | - | - | 0.8 | 901
2024-04-17 | C | 29 | 25 | 63 | 10 | - | - | - | - | 1 | 948
2024-04-26 | C | 30 | 29 | 72 | 10 | - | - | - | - | 0.9 | 807
2024-05-02 | C | 52 | 31 | 79 | 12 | - | - | - | - | 1.2 | 795
2024-05-10 | C | 80 | 87 | 218 | 27 | - | - | - | - | 3.1 | 914
2024-05-17 | C | 117 | 430 | 890 | - | - | - | - | - | - | -
2024-05-24 | C | 153 | 116 | 289 | 32 | - | - | - | - | 4.5 | 769
2024-06-04 | P | 115 | 94 | 798 | 34 | - | - | - | - | 5.2 | 896
2024-06-05 | C | 98 | 116 | 921 | 34 | - | - | - | - | 4.9 | 787
2024-06-14 | C | 69 | 52 | 131 | 28 | - | - | - | - | 4.4 | 877
2024-06-19 | C | 36 | 66 | 165 | 35 | - | - | - | - | 3.6 | 840
2024-06-28 | C | 59 | 39 | 98 | 32 | - | - | - | - | 4.1 | 538
2024-07-03 | C | 85 | 59 | 148 | 40 | - | - | - | - | 4.9 | 1192
2024-07-12 | C | 121 | 145 | 362 | - | - | - | - | - | - | -
2024-07-17 | C | 76 | 49 | 122 | 38 | - | - | - | - | 5.2 | 760
2024-07-17 | P | 66 | 50 | 133 | 27 | - | - | - | - | 5.2 | 850
2024-07-26 | C | 83 | 54 | 135 | 35 | - | - | - | - | 5.8 | 666
2024-07-31 | P | - | - | - | - | - | - | - | - | - | -
2024-08-09 | C | 135 | 77 | 193 | 31 | - | - | - | - | 6 | 767
2024-08-13 | C | 42 | 36 | 89 | 25 | - | - | - | - | 5.1 | 719
2024-08-22 | C | 97 | 69 | 173 | 27 | - | - | - | - | 4.7 | 732
2024-08-27 | C | 98 | 100 | 249 | 29 | - | - | - | - | 4.2 | 583
2024-09-04 | C | 81 | 78 | 195 | 29 | - | - | - | - | 4.9 | 526
2024-09-13 | C | 136 | 97 | 244 | 32 | - | - | - | - | 5.1 | 619
2024-09-17 | C | 147 | 85 | 213 | 28 | - | - | - | - | 4.7 | 848
2024-09-26 | C | 187 | 125 | 312 | 25 | - | - | - | - | 4.5 | 637
2024-10-02 | C | 140 | 113 | 280 | 20 | - | - | - | - | 4.8 | 615
2024-10-11 | C | 154 | 111 | 268 | 33 | - | - | - | - | 4.5 | 711
2024-10-16 | C | 181 | 104 | 259 | 28 | - | - | - | - | 3.8 | 623
2024-10-17 | C | - | - | - | - | - | - | - | - | - | -
2024-10-25 | C | 120 | 99 | 247 | 35 | - | - | - | - | 3.7 | 723
2024-10-30 | C | 20 | 14 | 34 | 12 | - | - | - | - | 1.1 | 649
2024-11-08 | C | 110 | 36 | 89 | 15 | - | - | - | - | 1.4 | 778
2024-11-13 | C | 52 | 35 | 87 | 18 | - | - | - | - | 1.7 | 623
2024-11-20 | C | 8 | 11 | 50 | - | - | - | - | - | - | -
2024-11-27 | C | 31 | 19 | 47 | 20 | - | - | - | - | 2.4 | 564
2024-12-04 | C | 19 | 21 | 52 | 17 | - | - | - | - | 2.1 | 531
2024-12-13 | C | 12 | 26 | 64 | 13 | - | - | - | - | 2 | 448
2024-12-18 | C | 25 | 27 | 68 | 13 | - | - | - | - | 3.2 | 645
2024-12-27 | C | 41 | 20 | 51 | 16 | - | - | - | - | 3.3 | 552
* P = Puntual
* C = Compuesta 24h

## ENERGÍA EDAR
CONSUMO ELÉCTRICO
Tarifa | 6.1TD | CUPS | ES0022000008925547HQ
Potencia Contratada | P1 | P2 | P3 | P4 | P5 | P6
KW | 7.5 | 7.5 | 7.5 | 7.5 | 7.5 | 24.67
| P1: CONSUMO RED ENERGÍA ACTIVA (kWh) | CONSUMO ENERGÍA REACTIVA (kVAr) | [5 empty] | MAXÍMETRO (kW) | [5 empty] | EXCESO DE POTENCIA (kW)
Fecha | P1 (A) | P2 (A) | P3 (A) | P4 (A) | P5 (A) | P6 (A) | P1 (R) | P2 (R) | P3 (R) | P4 (R) | P5 (R) | P6 (R) | P1 (M) | P2 (M) | P3 (M) | P4 (M) | P5 (M) | P6 (M) | P1 (E) | P2 (E) | P3 (E) | P4 (E) | P5 (E) | P6 (E)
2022-01-01 | 621 | 490 | 0 | 0 | 0 | 1338 | 86.25 | 69 | 0 | 0 | 0 | 189.75 | 8 | 8 | 0 | 0 | 0 | 8
2022-02-01 | 640 | 482 | 0 | 0 | 0 | 1075 | 83.97 | 65.31 | 0 | 0 | 0 | 161.72 | 8 | 8 | 0 | 0 | 0 | 8
2022-03-01 | 0 | 810 | 637 | 0 | 0 | 1390 | 0 | 88 | 0 | 0 | 0 | 0 | 0 | 7 | 7 | 0 | 0 | 6
2022-04-01 | 0 | 0 | 0 | 0 | 536 | 1414 | 0 | 0 | 0 | 106 | 60 | 0 | 0 | 0 | 0 | 8 | 6 | 7
2022-05-01 | 0 | 0 | 0 | 0 | 456 | 1186 | 0 | 0 | 0 | 119 | 69 | 0 | 0 | 0 | 0 | 4 | 4 | 5
2022-06-01 | 0 | 0 | 555 | 0 | 0 | 997 | 0 | 0 | 0 | 70 | 0 | 0 | 0 | 0 | 4 | 5 | 0 | 4
2022-07-01 | 543 | 408 | 0 | 0 | 0 | 1152 | 111 | 65 | 0 | 0 | 0 | 0 | 4 | 3 | 0 | 0 | 0 | 3
2022-08-01 | 0 | 0 | 607 | 450 | 0 | 1196 | 0 | 0 | 117 | 73 | 0 | 207 | 0 | 0 | 4 | 4 | 0 | 8
2022-09-01 | 0 | 0 | 609 | 466 | 0 | 1080 | 0 | 0 | 100 | 62 | 0 | 169 | 0 | 0 | 8 | 8 | 0 | 8
2022-10-01 | 0 | 0 | 0 | 542 | 444 | 1303 | 0 | 0 | 0 | 88 | 90 | 246 | 0 | 0 | 0 | 4 | 8 | 8
2022-11-01 | 0 | 0 | 0 | 0 | 0 | 0 | 0 | 0 | 0 | 0 | 0 | 0 | 0.01 | 0.01 | 0.01 | 0.01 | 0.01 | 0.01
2022-12-01 | 680 | 548 | 0 | 0 | 0 | 1564 | 74 | 98 | 0 | 0 | 0 | 247 | 6 | 6 | 0 | 0 | 0 | 6
2023-01-01 | 739 | 578 | 0 | 0 | 0 | 1482 | 71 | 113 | 0 | 0 | 0 | 243 | 6 | 6 | 0 | 0 | 0 | 6
2023-02-01 | 627 | 509 | 0 | 0 | 0 | 1213 | 63 | 108 | 0 | 0 | 0 | 199 | 6 | 6 | 0 | 0 | 0 | 6
2023-03-01 | 0 | 701 | 540 | 0 | 0 | 1194 | 0 | 80 | 109 | 0 | 0 | 199 | 0 | 8 | 6 | 0 | 0 | 6
2023-04-01 | 0 | 0 | 0 | 545 | 419 | 1195 | 0 | 0 | 0 | 89 | 74 | 205 | 0 | 0 | 0 | 4 | 4 | 5
2023-05-01 | 0 | 0 | 0 | 600 | 473 | 1208 | 0 | 0 | 0 | 104 | 75 | 198 | 0 | 0 | 0 | 4 | 4 | 5
2023-06-01 | 0 | 0 | 605 | 463 | 0 | 1112 | 0 | 0 | 106 | 78 | 0 | 191 | 0 | 0 | 4 | 4 | 0 | 4
2023-07-01 | 507 | 397 | 0 | 0 | 0 | 1104 | 94 | 78 | 0 | 0 | 0 | 206 | 4 | 3 | 0 | 0 | 0 | 3
2023-08-01 | 0 | 0 | 548 | 425 | 0 | 1093 | 0 | 0 | 101 | 78 | 0 | 201 | 0 | 0 | 3 | 3 | 0 | 3
2023-09-01 | 0 | 0 | 574 | 442 | 0 | 1182 | 0 | 0 | 103 | 72 | 0 | 213 | 0 | 0 | 6 | 4 | 0 | 4
2023-10-01 | 0 | 0 | 0 | 618 | 474 | 1311 | 0 | 0 | 0 | 120 | 74 | 245 | 0 | 0 | 0 | 5 | 4 | 5
2023-11-01 | 0 | 649 | 461 | 0 | 0 | 1193 | 0 | 152 | 46 | 0 | 0 | 247 | 0 | 6 | 6 | 0 | 0 | 6
2023-12-01 | 561 | 423 | 0 | 0 | 0 | 1478 | 77 | 71 | 0 | 0 | 0 | 275 | 7 | 6 | 0 | 0 | 0 | 6
2024-01-01 | 704 | 549 | 0 | 0 | 0 | 1329 | 98 | 91 | 0 | 0 | 0 | 233 | 5 | 7 | 0 | 0 | 0 | 6
2024-02-01 | 729 | 577 | 0 | 0 | 0 | 1396 | 104 | 82 | 0 | 0 | 0 | 225 | 6 | 6 | 0 | 0 | 0 | 7
2024-03-01 | 0 | 753 | 588 | 0 | 0 | 1636 | 0 | 98 | 74 | 0 | 0 | 244 | 0 | 5 | 6 | 0 | 0 | 5
2024-04-01 | 0 | 0 | 0 | 768 | 565 | 1396 | 0 | 0 | 0 | 145 | 39 | 204 | 0 | 0 | 0 | 6 | 5 | 7
2024-05-01 | 0 | 0 | 0 | 604 | 440 | 1163 | 0 | 0 | 0 | 139 | 41 | 212 | 0 | 0 | 0 | 6 | 5 | 5
2024-06-01 | 0 | 0 | 531 | 399 | 0 | 1135 | 0 | 0 | 129 | 42 | 0 | 224 | 0 | 0 | 4 | 4 | 0 | 6
2024-07-01 | 606 | 447 | 0 | 0 | 0 | 1068 | 151 | 47 | 0 | 0 | 0 | 210 | 4 | 5 | 0 | 0 | 0 | 4
2024-08-01 | 0 | 0 | 601 | 429 | 0 | 1222 | 0 | 0 | 130 | 36 | 0 | 216 | 0 | 0 | 4 | 4 | 0 | 4
2024-09-01 | 0 | 0 | 602 | 447 | 0 | 1185 | 0 | 0 | 130 | 44 | 0 | 200 | 0 | 0 | 5 | 4 | 0 | 4
2024-10-01 | 0 | 0 | 0 | 779 | 575 | 1436 | 0 | 0 | 0 | 149 | 44 | 223 | 0 | 0 | 0 | 5 | 5 | 6
2024-11-01 | 0 | 766 | 572 | 0 | 0 | 1663 | 0 | 120 | 70 | 0 | 0 | 265 | 0 | 7 | 6 | 0 | 0 | 6
2024-12-01 | 687 | 512 | 0 | 0 | 0 | 1564 | 125 | 61 | 0 | 0 | 0 | 237 | 6 | 6 | 0 | 0 | 0 | 6

## REACTIVOS
CONSUMO REACTIVOS
Fecha | Coagulante (kg/mes) | Polielectrolito (kg/mes)
2022-01-01
2022-02-01
2022-03-01
2022-04-01
2022-05-01
2022-06-01
2022-07-01
2022-08-01
2022-09-01
2022-10-01
2022-11-01
2022-12-01
2023-01-01
2023-02-01
2023-03-01
2023-04-01
2023-05-01
2023-06-01
2023-07-01
2023-08-01
2023-09-01
2023-10-01
2023-11-01
2023-12-01
2024-01-01
2024-02-01
2024-03-01
2024-04-01
2024-05-01
2024-06-01
2024-07-01
2024-08-01
2024-09-01
2024-10-01
2024-11-01
2024-12-01

## RESIDUOS
GESTIÓN DE RESIDUOS
| CRIBADOS (RSU) (Tn) | ARENAS (Tn) | GRASAS (Tn) | RESIDUOS PELIGROSOS (Tn) |  |  |  |  | PLÁSTICOS (Tn) |  | LODOS (Tn Materia Húmeda)
Año | 190801 | 190802 | 190809 | 130205 | 150110 | 150202 | 160504 | 160506 | 150102 | 200139 | 190805 | OBSERVACIONES | Fangos Espesados Trasladados (m3)
2022 | 5.18
2023
2024 | 5.14

## OBSERVACIONES
OBSERVACIONES