## CAUDALES
CAUDALES ENTRADA-SALIDA
Fecha | Q Entrada (m3/mes) | Q Salida (m3/mes)
2022-01-01 | 5620 | -
2022-02-01 | 3991 | -
2022-03-01 | 8301 | -
2022-04-01 | 9525 | -
2022-05-01 | 5612 | -
2022-06-01 | 3806 | -
2022-07-01 | 3864 | -
2022-08-01 | 4181 | -
2022-09-01 | 807 | -
2022-10-01 | - | -
2022-11-01 | - | -
2022-12-01 | 1248 | -
2023-01-01 | 6159 | -
2023-02-01 | 3034 | -
2023-03-01 | 1516 | -
2023-04-01 | 1512 | -
2023-05-01 | 2331 | -
2023-06-01 | 2753 | -
2023-07-01 | 1552 | -
2023-08-01 | 1892 | -
2023-09-01 | 176 | -
2023-10-01 | 3645 | -
2023-11-01 | 2482 | -
2023-12-01 | 3358 | -
2024-01-01 | 5043 | -
2024-02-01 | 8169 | -
2024-03-01 | 10967 | -
2024-04-01 | 7762 | -
2024-05-01 | 2213 | -
2024-06-01 | 1915 | -
2024-07-01 | - | -
2024-08-01 | - | -
2024-09-01 | 1873 | -
2024-10-01 | 6820 | -
2024-11-01 | 6855 | -
2024-12-01 | 3971 | -

## ANALÍTICAS
PARÁMETROS INFLUENTE
Fecha | Muestra | SST (mg/l) | DBO5 (mg/l) | DQO (mg/l) | Nt (mg N/l) | NTK (mg N/l) | N-NH4 (mg N/l) | N-NO3 (mg N/l) | N-NO2 (mg N/l) | Pt (mg P/l) | Conductividad (µS/cm)
2022-01-05 | C | 22 | 18 | 47 | 10 | - | - | - | - | 1.1 | 572
2022-01-10 | C | 35 | 20 | 52 | 8.9 | - | - | - | - | 0.9 | 633
2022-01-14 | C | - | - | - | - | - | - | - | - | - | -
2022-01-19 | C | 5 | 5 | 12 | 8.5 | - | - | - | - | 1.2 | 635
2022-01-28 | C | 10 | 7 | 19 | 7.9 | - | - | - | - | 1.4 | 557
2022-02-02 | C | 12 | 9 | 22 | 6 | - | - | - | - | 0.8 | 516
2022-02-11 | C | 5 | 7 | 18 | 5.9 | - | - | - | - | 0.65 | 463
2022-02-16 | C | 29 | 15 | 39 | 5.7 | - | - | - | - | 0.88 | 533
2022-02-25 | C | 32 | 18 | 45 | 5.8 | - | - | - | - | 0.78 | 503
2022-03-02 | C | 28 | 22 | 54 | 5.5 | - | - | - | - | 0.98 | 564
2022-03-11 | C | 163 | 32 | 82 | 9 | - | - | - | - | 1.5 | 457
2022-03-16 | C | 43 | 36 | 90 | 8.4 | - | - | - | - | 1.6 | 424
2022-03-25 | C | 29 | 28 | 70 | 10 | - | - | - | - | 2.1 | 531
2022-03-30 | C | 33 | 24 | 61 | 10 | - | - | - | - | 1.5 | 782
2022-04-04 | C | 9 | 9 | 23 | 9 | - | - | - | - | 1 | 840
2022-04-11 | C | 12 | 12 | 29 | 8.8 | - | - | - | - | 1.1 | 834
2022-04-22 | C | 37 | 23 | 59 | 10 | - | - | - | - | 1.5 | 803
2022-04-27 | C | 17 | 15 | 38 | 11 | - | - | - | - | 1.9 | 780
2022-05-02 | C | 18 | 8 | 21 | 9.5 | - | - | - | - | 1 | 716
2022-05-09 | C | 11 | 6 | 19 | 10.1 | - | - | - | - | 1.4 | 693
2022-05-13 | C | 7 | 17 | 80 | 8 | - | - | - | - | 1.07 | 694
2022-05-18 | C | 18 | 14 | 35 | 13 | - | - | - | - | 1.9 | 632
2022-05-27 | C | 22 | 17 | 43 | 15 | - | - | - | - | 2.3 | 842
2022-06-01 | C | 8 | 21 | 41 | 15 | - | - | - | - | 2 | 522
2022-06-10 | C | 9 | 12 | 31 | 9 | - | - | - | - | 1.1 | 451
2022-06-15 | C | 17 | 19 | 42 | 10 | - | - | - | - | 1.5 | 436
2022-06-24 | C | 75 | 46 | 115 | 13 | - | - | - | - | 2.4 | 485
2022-06-29 | C | 123 | 69 | 173 | 13 | - | - | - | - | 1.9 | 442
2022-07-08 | C | 30 | 7 | 34 | 9.3 | - | - | - | - | 0.94 | 244
2022-07-15 | C | 145 | 102 | 254 | 12 | - | - | - | - | 1.5 | 335
2022-07-21 | C | 104 | 75 | 189 | 10 | - | - | - | - | 1.9 | 471
2022-07-29 | C | 72 | 32 | 80 | 23 | - | - | - | - | 3.3 | 607
2022-08-03 | C | 69 | 35 | 87 | 25 | - | - | - | - | 3.5 | 407
2022-08-12 | C | 89 | 48 | 120 | 19 | - | - | - | - | 3.9 | 433
2022-08-17 | C | 70 | 46 | 116 | 21 | - | - | - | - | 3.3 | 347
2022-08-26 | C | 38 | 31 | 79 | 24 | - | - | - | - | 4.1 | 412
2022-08-30 | C | 52 | 39 | 98 | 20 | - | - | - | - | 4.3 | 413
2022-09-09 | C | 42 | 33 | 83 | 21 | - | - | - | - | 4.5 | 461
2022-09-14 | C | 63 | 46 | 115 | 25 | - | - | - | - | 4.2 | 863
2022-09-23 | C | 59 | 35 | 88 | 26 | - | - | - | - | 4.5 | 829
2022-09-28 | C | 40 | 25 | 63 | 23 | - | - | - | - | 3.1 | 611
2022-10-04 | C | 32 | 25 | 64 | 22.5 | - | - | - | - | 3.2 | 520
2022-10-14 | C | 33 | 28 | 71 | 23 | - | - | - | - | 3.5 | 506
2022-10-21 | C | 29 | 18 | 45 | 20 | - | - | - | - | 3 | 357
2022-10-26 | C | 31 | 27 | 69 | 22 | - | - | - | - | 1.3 | 398
2022-11-02 | C | 23 | 18 | 45 | 15 | - | - | - | - | 1.7 | 408
2022-11-11 | C | 13 | 5 | 16 | 7.1 | - | - | - | - | 1.54 | 345
2022-11-16 | C | 29 | 19 | 49 | 11 | - | - | - | - | 1.9 | 378
2022-11-25 | C | 15 | 16 | 47 | 12 | - | - | - | - | 2 | 613
2022-12-01 | C | 25 | 23 | 59 | 10 | - | - | - | - | 2.3 | 515
2022-12-07 | C | 51 | 30 | 75 | 16 | - | - | - | - | 2.2 | 687
2022-12-14 | C | 77 | 62 | 156 | 22 | - | - | - | - | 1.9 | 681
2022-12-23 | C | 42 | 27 | 69 | 18 | - | - | - | - | 2.1 | 846
2022-12-28 | C | 17 | 22 | 55 | 17 | - | - | - | - | 2.5 | 526
2023-01-03 | C | 25 | 18 | 45 | 15 | - | - | - | - | 1.9 | 739
2023-01-13 | C | 41 | 31 | 78 | 17 | - | - | - | - | 1.4 | 538
2023-01-18 | C | 31 | 49 | 122 | 13 | - | - | - | - | 1.6 | 771
2023-01-20 | - | - | - | - | - | - | - | - | - | - | -
2023-01-27 | C | 14 | 16 | 42 | 8 | - | - | - | - | 0.7 | 981
2023-01-31 | C | 17 | 15 | 39 | 10 | - | - | - | - | 1 | 730
2023-02-08 | C | 20 | 16 | 42 | 11 | - | - | - | - | 0.9 | 780
2023-02-17 | C | 22 | 16 | 41 | 12 | - | - | - | - | 1.1 | 859
2023-02-22 | C | 27 | 17 | 44 | 14 | - | - | - | - | 1.6 | 947
2023-02-28 | C | 18 | 16 | 41 | 15 | - | - | - | - | 1.8 | 1189
2023-03-09 | C | 6 | 12 | 45 | 17.1 | 17 | 22 | 0.1 | 0.08 | 2.54 | 981
2023-03-17 | C | 33 | 24 | 61 | 16 | - | - | - | - | 2.9 | 1252
2023-03-24 | C | 35 | 22 | 55 | 14 | - | - | - | - | 2.5 | 1181
2023-03-29 | C | 41 | 53 | 133 | 16 | - | - | - | - | 2.3 | 1013
2023-04-03 | C | 45 | 49 | 122 | 14 | - | - | - | - | 2.6 | 1102
2023-04-13 | C | 45 | 87 | 218 | 18 | - | - | - | - | 3.5 | 1150
2023-04-18 | C | 52 | 49 | 122 | 19 | - | - | - | - | 3.7 | 1225
2023-04-28 | C | 285 | 158 | 395 | 16 | - | - | - | - | 2.1 | 855
2023-05-02 | C | 75 | 73 | 183 | 14 | - | - | - | - | 2.2 | 1548
2023-05-10 | C | 62 | 91 | 224 | 15 | - | - | - | - | 2.9 | 1145
2023-05-12 | C | 60 | 32 | 137 | - | - | - | - | - | - | -
2023-05-17 | C | 61 | 94 | 236 | 16 | - | - | - | - | 2.8 | 1141
2023-05-26 | C | 143 | 98 | 245 | 17 | - | - | - | - | 3.5 | 1174
2023-05-30 | C | 65 | 88 | 221 | 16 | - | - | - | - | 3.8 | 838
2023-06-05 | C | 49 | 46 | 115 | 13 | - | - | - | - | 3.1 | 880
2023-06-14 | C | 63 | 47 | 119 | 14 | - | - | - | - | 3.3 | 925
2023-06-26 | C | 81 | 55 | 139 | 15 | - | - | - | - | 3.9 | 1427
2023-06-28 | C | 112 | 82 | 204 | 25 | - | - | - | - | 4.5 | 1121
2023-07-05 | C | 63 | 77 | 193 | 23 | - | - | - | - | 4.2 | 983
2023-07-14 | C | 31 | 19 | 103 | - | - | - | - | - | - | -
2023-07-20 | C | 15 | 23 | 57 | 24 | - | - | - | - | 3.2 | 796
2023-07-27 | P | - | - | - | - | - | - | - | - | - | -
2023-07-28 | C | 76 | 76 | 89 | 31 | - | - | - | - | 3.6 | 876
2023-08-02 | C | 105 | 58 | 147 | 27 | - | - | - | - | 3.7 | 895
2023-08-07 | C | 105 | 70 | 175 | 31 | - | - | - | - | 4.2 | 818
2023-08-16 | C | 149 | 85 | 213 | 34 | - | - | - | - | 5.2 | 896
2023-08-25 | C | 47 | 34 | 85 | 20 | - | - | - | - | 3.2 | 686
2023-08-30 | C | 39 | 24 | 62 | 28 | - | - | - | - | 4.3 | 649
2023-09-06 | C | 76 | 50 | 125 | 31 | - | - | - | - | 4.5 | 523
2023-09-15 | C | 34 | 29 | 73 | 29 | - | - | - | - | 4.1 | 580
2023-09-22 | C | 51 | 39 | 98 | 21 | - | - | - | - | 2.1 | 489
2023-09-29 | C | 24 | 15 | 37 | 14 | - | - | - | - | 1.4 | 586
2023-10-04 | C | 20 | 18 | 45 | 19 | - | - | - | - | 2.4 | 722
2023-10-13 | C | 21 | 21 | 53 | 18 | - | - | - | - | 2.6 | 603
2023-10-18 | C | 23 | 24 | 61 | 20 | - | - | - | - | 2.2 | 493
2023-10-20 | C | - | - | - | - | - | - | - | - | - | -
2023-10-23 | C | 32 | 22 | 56 | 16 | - | - | - | - | 2.3 | 656
2023-10-30 | C | 29 | 27 | 69 | 15 | - | - | - | - | 2.7 | 639
2023-11-08 | C | 30 | 18 | 45 | 12 | - | - | - | - | 1.5 | 671
2023-11-16 | C | 31 | 54 | 139 | - | - | - | - | - | - | -
2023-11-22 | C | 35 | 25 | 63 | 13 | - | - | - | - | 1.3 | 633
2023-11-28 | C | 31 | 20 | 52 | 17 | - | - | - | - | 1.9 | 460
2023-12-05 | C | 42 | 19 | 48 | 14 | - | - | - | - | 1.7 | 588
2023-12-13 | C | 35 | 23 | 59 | 14 | - | - | - | - | 1.9 | 531
2023-12-22 | C | 40 | 41 | 102 | 15 | - | - | - | - | 1.8 | 512
2023-12-27 | C | 54 | 48 | 121 | 17 | - | - | - | - | 2.2 | 607
2024-01-04 | C | 59 | 46 | 115 | 16 | - | - | - | - | 1.9 | 533
2024-01-08 | C | 32 | 26 | 66 | 12.5 | - | - | - | - | 1.7 | 535
2024-01-16 | C | 756 | 381 | 954 | 15 | - | - | - | - | 2.5 | 608
2024-01-17 | C | - | - | - | - | - | - | - | - | - | -
2024-01-26 | C | 33 | 44 | 111 | 13.7 | - | - | - | - | 2 | 850
2024-02-01 | C | 32 | 31 | 79 | 11 | - | - | - | - | 1.7 | 838
2024-02-07 | C | 61 | 38 | 96 | 12 | - | - | - | - | 1.1 | 805
2024-02-14 | C | 35 | 25 | 63 | 9 | - | - | - | - | 0.5 | 546
2024-02-21 | C | 29 | 29 | 73 | 10 | - | - | - | - | 0.63 | 955
2024-03-01 | C | 39 | 22 | 55 | 12 | - | - | - | - | 1.1 | 512
2024-03-06 | C | 39 | 28 | 69 | 9 | - | - | - | - | 1.4 | 956
2024-03-15 | C | 42 | 27 | 69 | 14 | - | - | - | - | 1.9 | 722
2024-03-22 | C | 5 | 8 | 19 | - | - | - | - | - | - | -
2024-03-26 | C | 47 | 23 | 58 | 11 | - | - | - | - | 1.3 | 847
2024-04-03 | C | 41 | 28 | 70 | 5.3 | - | - | - | - | 0.35 | 495
2024-04-12 | C | 30 | 26 | 65 | 5.9 | - | - | - | - | 0.4 | 945
2024-04-17 | P | 29 | 19 | 49 | 7 | - | - | - | - | 0.8 | 958
2024-04-26 | C | 13 | 22 | 56 | 9 | - | - | - | - | 1.1 | 868
2024-05-02 | C | 43 | 26 | 65 | 11 | - | - | - | - | 0.95 | 910
2024-05-10 | C | 17 | 34 | 85 | 16 | - | - | - | - | 2.2 | 1065
2024-05-17 | C | 12 | 29 | 97 | - | - | - | - | - | - | -
2024-05-24 | C | 20 | 31 | 78 | 47 | - | - | - | - | 3.1 | 899
2024-06-05 | C | 128 | 79 | 198 | 23 | - | - | - | - | 3.3 | 732
2024-06-14 | C | 147 | 92 | 232 | 20 | - | - | - | - | 4.2 | 664
2024-06-19 | C | 39 | 30 | 74 | 19 | - | - | - | - | 2.4 | 533
2024-06-28 | C | 79 | 50 | 125 | 25 | - | - | - | - | 3.4 | 647
2024-07-03 | C | 61 | 48 | 119 | 27 | - | - | - | - | 2.9 | 701
2024-07-12 | C | 34 | 29 | 107 | - | - | - | - | - | - | -
2024-07-17 | C | 57 | 38 | 96 | 25 | - | - | - | - | 3.3 | 716
2024-07-17 | P | 49 | 35 | 87 | 27 | - | - | - | - | 3.9 | 709
2024-07-17 | P | - | - | - | - | - | - | - | - | - | -
2024-07-26 | C | 45 | 39 | 98 | 31 | - | - | - | - | 3.5 | 666
2024-08-09 | C | 76 | 46 | 116 | 33 | - | - | - | - | 3.7 | 559
2024-08-13 | C | 20 | 36 | 91 | 28 | - | - | - | - | 3.3 | 530
2024-08-21 | C | 49 | 47 | 119 | 27 | - | - | - | - | 4.1 | 768
2024-08-26 | C | 34 | 49 | 123 | 32 | - | - | - | - | 4 | 653
2024-09-04 | C | 83 | 63 | 159 | 35 | - | - | - | - | 4.9 | 523
2024-09-13 | C | 40 | 36 | 92 | 33 | - | - | - | - | 4.5 | 436
2024-09-17 | C | 75 | 67 | 169 | 27 | - | - | - | - | 5.1 | 808
2024-09-25 | C | 60 | 48 | 121 | 28 | - | - | - | - | 5.4 | 459
2024-10-02 | C | 71 | 40 | 110 | 29 | - | - | - | - | 5.6 | 594
2024-10-11 | C | 63 | 52 | 148 | 27 | - | - | - | - | 5.1 | 516
2024-10-16 | C | 72 | 53 | 133 | 25 | - | - | - | - | 4.3 | 613
2024-10-17 | C | - | - | - | - | - | - | - | - | - | -
2024-10-25 | C | 81 | 50 | 125 | 23 | - | - | - | - | 4.4 | 563
2024-10-30 | C | 8 | 11 | 27 | 14 | - | - | - | - | 0.8 | 744
2024-11-08 | C | 7 | 13 | 32 | 13 | - | - | - | - | 1 | 889
2024-11-13 | C | 6 | 14 | 35 | 15 | - | - | - | - | 1.4 | 826
2024-11-20 | C | 8 | 5 | 16 | - | - | - | - | - | - | -
2024-11-27 | C | 11 | 33 | 33 | 18 | - | - | - | - | 1.2 | 767
2024-12-04 | C | 16 | 11 | 27 | 18 | - | - | - | - | 1.5 | 618
2024-12-13 | C | 21 | 11 | 32 | 17 | - | - | - | - | 2.6 | 633
2024-12-18 | C | 18 | 10 | 26 | 22 | - | - | - | - | 2.9 | 683
2024-12-27 | C | 30 | 22 | 55 | 12 | - | - | - | - | 3.6 | 711
* P = Puntual
* C = Compuesta 24h

## ENERGÍA EDAR
CONSUMO ELÉCTRICO
Tarifa | 2.0TD | CUPS | ES0022000008924291XW
Potencia Contratada | P1 | P2 | P3 | P4 | P5 | P6
KW | 6.928 | 6.928 | 0 | 0 | 0 | 0
| P1: CONSUMO RED ENERGÍA ACTIVA (kWh) | CONSUMO ENERGÍA REACTIVA (kVAr) | [5 empty] | MAXÍMETRO (kW) | [5 empty] | EXCESO DE POTENCIA (kW)
Fecha | P1 (A) | P2 (A) | P3 (A) | P4 (A) | P5 (A) | P6 (A) | P1 (R) | P2 (R) | P3 (R) | P4 (R) | P5 (R) | P6 (R) | P1 (M) | P2 (M) | P3 (M) | P4 (M) | P5 (M) | P6 (M) | P1 (E) | P2 (E) | P3 (E) | P4 (E) | P5 (E) | P6 (E)
2022-01-01 | 18.27 | 18.53 | 74.11 | 0 | 0 | 0
2022-02-01 | 0 | 0 | 0 | 0 | 0 | 0
2022-03-01 | 0 | 0 | 0 | 0 | 0 | 0
2022-04-01 | 0 | 0 | 0 | 0 | 0 | 0
2022-05-01 | 0 | 0 | 0 | 0 | 0 | 0
2022-06-01 | 175.47 | 160.71 | 258.17 | 0 | 0 | 0
2022-07-01 | 179.66 | 163.83 | 293.79 | 0 | 0 | 0
2022-08-01 | 176.87 | 164.52 | 293.64 | 0 | 0 | 0
2022-09-01 | 316.08 | 286.86 | 420.43 | 0 | 0 | 0
2022-10-01 | 207.53 | 190.05 | 343.07 | 0 | 0 | 0
2022-11-01 | 142 | 130 | 220 | 0 | 0 | 0
2022-12-01 | 965 | 965 | 2361 | 0 | 0 | 0
2023-01-01 | 0 | 0 | 0 | 0 | 0 | 0
2023-02-01 | 0 | 0 | 0 | 0 | 0 | 0
2023-03-01 | 0 | 0 | 0 | 0 | 0 | 0
2023-04-01 | 0 | 0 | 0 | 0 | 0 | 0
2023-05-01 | 28 | 29 | 74 | 0 | 0 | 0
2023-06-01 | 63 | 60 | 107 | 0 | 0 | 0
2023-07-01 | 124 | 120 | 291 | 0 | 0 | 0
2023-08-01 | 148 | 150 | 338 | 0 | 0 | 0
2023-09-01 | 156 | 148 | 303 | 0 | 0 | 0
2023-10-01 | 139 | 138 | 330 | 0 | 0 | 0
2023-11-01 | 111 | 106 | 226 | 0 | 0 | 0
2023-12-01 | 102 | 100 | 277 | 0 | 0 | 0
2024-01-01 | 157 | 155 | 328 | 0 | 0 | 0
2024-02-01 | 220 | 220 | 488 | 0 | 0 | 0
2024-03-01 | 258 | 257 | 598 | 0 | 0 | 0
2024-04-01 | 145 | 144 | 304 | 0 | 0 | 0
2024-05-01 | 90 | 87 | 168 | 0 | 0 | 0
2024-06-01 | 96 | 99 | 211 | 0 | 0 | 0
2024-07-01 | 104 | 104 | 191 | 0 | 0 | 0
2024-08-01 | 121 | 110 | 241 | 0 | 0 | 0
2024-09-01 | 111 | 117 | 240 | 0 | 0 | 0
2024-10-01 | 256 | 251 | 578 | 0 | 0 | 0
2024-11-01 | 167 | 162 | 348 | 0 | 0 | 0
2024-12-01 | 127 | 115 | 398 | 0 | 0 | 0

## REACTIVOS
CONSUMO REACTIVOS
Fecha | Coagulante (kg/mes) | Polielectrolito (kg/mes)
2022-01-01
2022-02-01
2022-03-01
2022-04-01
2022-05-01
2022-06-01
2022-07-01
2022-08-01
2022-09-01
2022-10-01
2022-11-01
2022-12-01
2023-01-01
2023-02-01
2023-03-01
2023-04-01
2023-05-01
2023-06-01
2023-07-01
2023-08-01
2023-09-01
2023-10-01
2023-11-01
2023-12-01
2024-01-01
2024-02-01
2024-03-01
2024-04-01
2024-05-01
2024-06-01
2024-07-01
2024-08-01
2024-09-01
2024-10-01
2024-11-01
2024-12-01

## RESIDUOS
GESTIÓN DE RESIDUOS
| CRIBADOS (RSU) (Tn) | ARENAS (Tn) | GRASAS (Tn) | RESIDUOS PELIGROSOS (Tn) |  |  |  |  | PLÁSTICOS (Tn) |  | LODOS (Tn Materia Húmeda)
Año | 190801 | 190802 | 190809 | 130205 | 150110 | 150202 | 160504 | 160506 | 150102 | 200139 | 190805 | OBSERVACIONES | Fangos Espesados Trasladados (m3)
2022 | 0.75
2023 | 0.75
2024 | 0.75

## OBSERVACIONES
OBSERVACIONES