## CAUDALES
CAUDALES ENTRADA-SALIDA
Fecha | Q Entrada (m3/mes) | Q Salida (m3/mes)
2022-01-01 | 3352 | -
2022-02-01 | 2186 | -
2022-03-01 | 7322 | -
2022-04-01 | 10918 | -
2022-05-01 | 5028 | -
2022-06-01 | 1807 | -
2022-07-01 | 2210 | -
2022-08-01 | 2487 | -
2022-09-01 | 1545 | -
2022-10-01 | 1839 | -
2022-11-01 | 2112 | -
2022-12-01 | 16783 | -
2023-01-01 | 15299 | -
2023-02-01 | 4554 | -
2023-03-01 | 3180 | -
2023-04-01 | 2049 | -
2023-05-01 | 2464 | -
2023-06-01 | 3999 | -
2023-07-01 | 1880 | -
2023-08-01 | 2202 | -
2023-09-01 | 2828 | -
2023-10-01 | 4160 | -
2023-11-01 | 2672 | -
2023-12-01 | 6273 | -
2024-01-01 | 11556 | -
2024-02-01 | 18359 | -
2024-03-01 | 20758 | -
2024-04-01 | 13776 | -
2024-05-01 | 3850 | -
2024-06-01 | 2132 | -
2024-07-01 | 2194 | -
2024-08-01 | 2121 | -
2024-09-01 | 1500 | -
2024-10-01 | 14229 | -
2024-11-01 | 21012 | -
2024-12-01 | 12153 | -

## ANALÍTICAS
PARÁMETROS INFLUENTE
Fecha | Muestra | SST (mg/l) | DBO5 (mg/l) | DQO (mg/l) | Nt (mg N/l) | NTK (mg N/l) | N-NH4 (mg N/l) | N-NO3 (mg N/l) | N-NO2 (mg N/l) | Pt (mg P/l) | Conductividad (µS/cm)
2022-01-04 | C | 57 | 43 | 109 | 30 | - | - | - | - | 4.7 | 955
2022-01-13 | C | 79 | 52 | 132 | 22 | - | - | - | - | 5.1 | 968
2022-01-20 | C | 124 | 93 | 234 | 25 | - | - | - | - | 7.2 | 1214
2022-01-24 | P | 175 | 586 | 1182 | 93.2 | - | - | - | - | 13.2 | 1302
2022-01-26 | C | 331 | 246 | 737 | 35 | - | - | - | - | 14 | 1270
2022-02-02 | C | 1092 | 327 | 1377 | 76 | - | - | - | - | 17 | 1225
2022-02-07 | C | 99 | 159 | 399 | 48 | - | - | - | - | 11.3 | 1165
2022-02-15 | C | 95 | 120 | 360 | 39 | - | - | - | - | 9.5 | 1048
2022-02-24 | C | 48 | 55 | 164 | 34 | - | - | - | - | 6.6 | 1111
2022-03-01 | C | 41 | 43 | 128 | 39 | - | - | - | - | 9.4 | 1102
2022-03-10 | C | 21 | 56 | 188 | 33 | - | - | - | - | 4.2 | 1065
2022-03-15 | C | 63 | 59 | 147 | 25 | - | - | - | - | 3.4 | 1098
2022-03-24 | C | 82 | 35 | 104 | 10 | - | - | - | - | 1.2 | 479
2022-03-29 | C | 92 | 47 | 118 | 15 | - | - | - | - | 1.9 | 1037
2022-04-04 | C | 55 | 22 | 98 | 17 | - | - | - | - | 2.1 | 833
2022-04-12 | C | 61 | 26 | 110 | 16.4 | - | - | - | - | 1.9 | 895
2022-04-18 | C | 17 | 19 | 49 | 17 | - | - | - | - | 1.6 | 948
2022-04-26 | C | 13 | 14 | 42 | 16.5 | - | - | - | - | 1.8 | 933
2022-05-03 | C | 42 | 34 | 85 | 20 | - | - | - | - | 3.1 | 993
2022-05-12 | C | 20 | 15 | 44 | 22 | - | - | - | - | 3.3 | 947
2022-05-17 | C | 41 | 60 | 157 | 23.8 | - | - | - | - | 5.25 | 1033
2022-05-20 | P | 4188 | 2410 | 18180 | 114 | - | - | - | - | 500 | 1284
2022-05-26 | C | 86 | 65 | 164 | 32 | - | - | - | - | 6.7 | 1000
2022-05-30 | C | - | - | - | - | - | - | - | - | - | 869
2022-06-03 | C | 45 | 35 | 85 | 39 | - | - | - | - | 6.1 | 906
2022-06-09 | C | 34 | 52 | 132 | 35 | - | - | - | - | 5.7 | 1138
2022-06-14 | C | 135 | 153 | 384 | 46 | - | - | - | - | 6.5 | 1193
2022-06-21 | C | 98 | 120 | 339 | 49 | - | - | - | - | 6.3 | 1322
2022-06-27 | - | - | - | - | - | - | - | - | - | - | -
2022-07-06 | C | 74 | 55 | 164 | 48 | - | - | - | - | 11 | 1111
2022-07-13 | C | 140 | 306 | 655 | 67.1 | - | - | - | - | 9.84 | 1341
2022-07-15 | - | - | - | - | - | - | - | - | - | - | -
2022-07-21 | C | 83 | 75 | 189 | 18 | - | - | - | - | 10.2 | 1038
2022-07-28 | C | 75 | 26 | 110 | 16.4 | - | - | - | - | 7.5 | 1024
2022-08-02 | C | 89 | 17 | 44 | 22 | - | - | - | - | 8.9 | 1061
2022-08-10 | C | 58 | 42 | 105 | 37 | - | - | - | - | 9.4 | 1383
2022-08-16 | C | 57 | 45 | 112 | 35 | - | - | - | - | 9.8 | 993
2022-08-25 | C | 169 | 155 | 388 | 45 | - | - | - | - | 10.9 | 786
2022-08-31 | C | 245 | 172 | 430 | 49 | - | - | - | - | 11 | 1111
2022-09-05 | C | 237 | 164 | 411 | 51 | - | - | - | - | 12 | 875
2022-09-16 | C | 263 | 159 | 398 | 47 | - | - | - | - | 15 | 1036
2022-09-22 | C | 245 | 154 | 387 | 37 | - | - | - | - | 10 | 993
2022-09-27 | C | 489 | 113 | 283 | 42 | - | - | - | - | 13 | 1105
2022-10-06 | C | 22692 | 7240 | 16480 | 750 | - | - | - | - | 101 | 1630
2022-10-11 | C | 112 | 88 | 221 | 38 | - | - | - | - | 10.9 | 1103
2022-10-20 | C | 93 | 127 | 318 | 56 | - | - | - | - | 8.5 | 1117
2022-10-25 | C | 166 | 80 | 201 | 55 | - | - | - | - | 8.9 | 1175
2022-11-02 | C | 74 | 55 | 164 | 48 | - | - | - | - | 10 | 1111
2022-11-09 | C | 107 | 131 | 429 | 58.6 | - | - | - | - | 8.58 | 1092
2022-11-15 | C | 453 | 397 | 994 | 64 | - | - | - | - | 9.8 | 1645
2022-11-24 | C | 97 | 57 | 142 | 50 | - | - | - | - | 8.9 | 1016
2022-11-29 | C | 58 | 51 | 129 | 52 | - | - | - | - | 7.9 | 904
2022-12-07 | C | 35 | 35 | 89 | 43 | - | - | - | - | 5.4 | 845
2022-12-13 | C | 29 | 43 | 109 | 38 | - | - | - | - | 3.4 | 897
2022-12-22 | C | 67 | 37 | 93 | 31 | - | - | - | - | 0.8 | 888
2022-12-27 | C | 72 | 33 | 90 | 25 | - | - | - | - | 1.1 | 852
2023-01-03 | C | 67 | 33 | 84 | 26 | - | - | - | - | 2.1 | 878
2023-01-12 | C | 45 | 28 | 71 | 22 | - | - | - | - | 1.8 | 899
2023-01-18 | C | 41 | 26 | 68 | 25 | - | - | - | - | 2.2 | 911
2023-01-20 | - | - | - | - | - | - | - | - | - | - | -
2023-01-26 | C | 59 | 36 | 92 | 28 | - | - | - | - | 2.8 | 1089
2023-02-01 | C | 46 | 32 | 81 | 25 | - | - | - | - | 2.5 | 1013
2023-02-07 | C | 102 | 73 | 183 | 27 | - | - | - | - | 2.3 | 1215
2023-02-16 | C | 33 | 53 | 132 | 23 | - | - | - | - | 2.4 | 979
2023-02-21 | C | 75 | 58 | 147 | 25 | - | - | - | - | 3.1 | 1122
2023-03-07 | C | 173 | 114 | 250 | 30.8 | 30.3 | 13.5 | 0.46 | 0.06 | 4.34 | 943
2023-03-14 | C | 116 | 67 | 169 | 28 | - | - | - | - | 3.6 | 1297
2023-03-23 | C | 305 | 248 | 622 | 24 | - | - | - | - | 4.2 | 1351
2023-03-28 | C | 51 | 49 | 123 | 23 | - | - | - | - | 4.3 | 1144
2023-04-04 | C | 75 | 65 | 163 | 27 | - | - | - | - | 4.5 | 1245
2023-04-14 | C | 102 | 296 | 533 | - | - | - | - | - | - | 1269
2023-04-19 | C | 53 | 62 | 156 | 37 | - | - | - | - | 6.4 | 1250
2023-04-27 | C | 48 | 72 | 180 | 48 | - | - | - | - | 7 | 2020
2023-05-02 | C | 133 | 69 | 172 | 49 | - | - | - | - | 7.2 | 1381
2023-05-08 | C | 1514 | 916 | 2290 | 112 | - | - | - | - | 19.7 | 1627
2023-05-11 | C | 95 | 93 | 233 | 45 | - | - | - | - | 7.1 | 1199
2023-05-16 | C | 311 | 115 | 289 | 43 | - | - | - | - | 7.8 | 1541
2023-05-25 | C | 85 | 92 | 231 | 48 | - | - | - | - | 7.5 | 1198
2023-06-01 | C | 35 | 52 | 129 | 44 | - | - | - | - | 7 | 994
2023-06-06 | C | 39 | 25 | 63 | 37 | - | - | - | - | 6.8 | 1204
2023-06-15 | C | 31 | 31 | 79 | 35 | - | - | - | - | 6.2 | 709
2023-06-22 | C | 115 | 97 | 243 | 45 | - | - | - | - | 7.2 | 1128
2023-06-27 | C | 121 | 104 | 260 | 49 | - | - | - | - | 7 | 1222
2023-07-04 | C | 225 | 146 | 367 | 56 | - | - | - | - | 15 | 1215
2023-07-11 | C | 47 | 118 | 295 | - | - | - | - | - | - | -
2023-07-14 | C | 37 | 98 | 247 | - | - | - | - | - | - | -
2023-07-17 | C | 46 | 134 | 334 | 47 | - | - | - | - | 7.1 | 1315
2023-07-27 | C | 219 | 139 | 349 | 56 | - | - | - | - | 9.8 | 1464
2023-08-01 | C | 289 | 170 | 424 | 62 | - | - | - | - | 10.4 | 1888
2023-08-10 | C | 162 | 220 | 560 | 90 | - | - | - | - | 15.1 | 1860
2023-08-18 | C | 152 | 228 | 570 | 98 | - | - | - | - | 16.9 | 1800
2023-08-24 | C | 8 | 77 | 193 | 80 | - | - | - | - | 15.3 | 1356
2023-08-29 | C | 88 | 86 | 215 | 79 | - | - | - | - | 15.9 | 1402
2023-09-05 | C | 234 | 150 | 375 | 85 | - | - | - | - | 13 | 1047
2023-09-14 | C | 112 | 81 | 203 | 80 | - | - | - | - | 12 | 1384
2023-09-19 | C | 28 | 50 | 112 | - | - | - | - | - | - | -
2023-09-26 | C | 104 | 92 | 231 | 72 | - | - | - | - | 13 | 1478
2023-10-03 | C | 143 | 95 | 239 | 75 | - | - | - | - | 14 | 1171
2023-10-10 | C | 163 | 96 | 241 | 76 | - | - | - | - | 15 | 1203
2023-10-17 | C | 115 | 76 | 190 | 53 | - | - | - | - | 6.1 | 1298
2023-10-27 | C | 67 | 46 | 90 | - | - | - | - | - | - | -
2023-11-02 | C | 41 | 27 | 69 | 47 | - | - | - | - | 5.4 | 964
2023-11-07 | C | 39 | 22 | 57 | 42 | - | - | - | - | 4.7 | 983
2023-11-15 | C | 46 | 80 | 201 | 44 | - | - | - | - | 4.8 | 1238
2023-11-21 | C | 175 | 99 | 249 | 37 | - | - | - | - | 4.9 | 1155
2023-11-30 | C | 215 | 130 | 325 | 41 | - | - | - | - | 5.2 | 1190
2023-12-05 | C | 42 | 22 | 57 | 43 | - | - | - | - | 5 | 973
2023-12-12 | C | 143 | 82 | 205 | 45 | - | - | - | - | 5.5 | 1033
2023-12-21 | C | 171 | 72 | 180 | 44 | - | - | - | - | 5.1 | 1108
2023-12-26 | C | 178 | 153 | 382 | 43 | - | - | - | - | 5.4 | 1251
2024-01-02 | C | 75 | 90 | 226 | 21 | - | - | - | - | 1.8 | 1002
2024-01-12 | C | 65 | 62 | 156 | 17 | - | - | - | - | 1.1 | 982
2024-01-19 | C | 36 | 56 | 140 | 17 | - | - | - | - | 0.7 | 1006
2024-01-24 | C | 49 | 54 | 135 | - | - | - | - | - | - | 908
2024-02-02 | C | 49 | 37 | 93 | 15 | - | - | - | - | 1.1 | 910
2024-02-06 | C | 46 | 41 | 102 | 18 | - | - | - | - | 1.4 | 958
2024-02-15 | C | 80 | 49 | 123 | 15 | - | - | - | - | 1.9 | 767
2024-02-20 | C | 40 | 46 | 114 | 11 | - | - | - | - | 2.3 | 751
2024-02-28 | C | 47 | 30 | 75 | 7 | - | - | - | - | 1.2 | 766
2024-03-05 | C | 6.5 | 33 | 72 | - | - | - | - | - | - | -
2024-03-11 | C | 35 | 25 | 63 | 10 | - | - | - | - | 1.9 | 697
2024-03-19 | C | 42 | 30 | 75 | 14 | - | - | - | - | 2.3 | 872
2024-03-26 | C | 39 | 23 | 59 | 10 | - | - | - | - | 1.1 | 766
2024-04-02 | C | 19 | 27 | 65 | 13 | - | - | - | - | 1.8 | 615
2024-04-11 | C | 25 | 29 | 72 | 11 | - | - | - | - | 1 | 672
2024-04-18 | C | 6.3 | 6 | 51 | - | - | - | - | - | - | -
2024-04-24 | C | 18 | 45 | 89 | 15 | - | - | - | - | 1.3 | 792
2024-05-02 | C | 33 | 27 | 69 | 14 | - | - | - | - | 1.5 | 798
2024-05-09 | C | 31 | 26 | 64 | 18 | - | - | - | - | 1.9 | 795
2024-05-13 | C | 26 | 39 | 99 | 24 | - | - | - | - | 3.3 | 911
2024-05-23 | C | 38 | 48 | 120 | 26 | - | - | - | - | 3.4 | 1080
2024-06-05 | C | 48 | 86 | 215 | 34 | - | - | - | - | 4.7 | 1132
2024-06-06 | P | - | - | - | - | - | - | - | - | - | -
2024-06-11 | C | 62 | 115 | 288 | 50 | - | - | - | - | 5.7 | 1197
2024-06-19 | C | 60 | 96 | 203 | 48 | - | - | - | - | 5.3 | 1855
2024-06-27 | C | 131 | 117 | 293 | 52 | - | - | - | - | 5.7 | 1134
2024-07-02 | C | 56 | 72 | 180 | 44 | - | - | - | - | 5 | 1153
2024-07-10 | C | 127 | 105 | 254 | 49 | - | - | - | - | 4.7 | -
2024-07-17 | C | 110 | 200 | 500 | 55 | - | - | - | - | 5.3 | 1416
2024-07-24 | C | 189 | 145 | 364 | 51 | - | - | - | - | 5.5 | 1324
2024-08-08 | C | 151 | 83 | 268 | 65 | - | - | - | - | 7.8 | 1285
2024-08-13 | C | 143 | 92 | 230 | 71 | - | - | - | - | 8.1 | 1301
2024-08-22 | C | 175 | 130 | 325 | 75 | - | - | - | - | 9.1 | 1377
2024-08-27 | C | 142 | 166 | 414 | 70 | - | - | - | - | 8.4 | 1307
2024-09-03 | C | 189 | 149 | 373 | 63 | - | - | - | - | 7.4 | 1510
2024-09-12 | C | 215 | 185 | 464 | 59 | - | - | - | - | 7.9 | 1301
2024-09-17 | C | 171 | 182 | 390 | - | - | - | - | - | - | -
2024-09-26 | C | 111 | 133 | 333 | 46 | - | - | - | - | 6.3 | 1051
2024-10-01 | C | 234 | 131 | 328 | 48 | - | - | - | - | 5.4 | 1204
2024-10-10 | C | 226 | 127 | 318 | 48 | - | - | - | - | 4.6 | 1303
2024-10-15 | C | - | - | - | - | - | - | - | - | - | -
2024-10-16 | C | 15 | 5 | 34 | - | - | - | - | - | - | -
2024-10-21 | C | 123 | 34 | 84 | 42 | - | - | - | - | 4.2 | 876
2024-10-29 | C | 102 | 68 | 170 | 29 | - | - | - | - | 3.5 | 580
2024-11-07 | C | 124 | 51 | 133 | 23 | - | - | - | - | 3.8 | 691
2024-11-12 | C | 135 | 68 | 172 | 21 | - | - | - | - | 3 | 720
2024-11-21 | C | 102 | 35 | 87 | 25 | - | - | - | - | 1.5 | 835
2024-11-26 | C | - | - | - | - | - | - | - | - | - | -
2024-12-04 | C | 69 | 81 | 202 | 35 | - | - | - | - | 2.5 | 1035
2024-12-09 | C | 35 | 24 | 61 | 28 | - | - | - | - | 2.3 | 801
2024-12-17 | C | 49 | 38 | 94 | 36 | - | - | - | - | 5.3 | 778
2024-12-26 | C | 38 | 41 | 103 | 27 | - | - | - | - | 4.6 | 886
* P = Puntual
* C = Compuesta 24h

## ENERGÍA EDAR
CONSUMO ELÉCTRICO
Tarifa | 2.0TD | CUPS | ES0022000008915910JQ
Potencia Contratada | P1 | P2 | P3 | P4 | P5 | P6
KW | 6.928 | 6.928 | 0 | 0 | 0 | 0
| P1: CONSUMO RED ENERGÍA ACTIVA (kWh) | CONSUMO ENERGÍA REACTIVA (kVAr) | [5 empty] | MAXÍMETRO (kW) | [5 empty] | EXCESO DE POTENCIA (kW)
Fecha | P1 (A) | P2 (A) | P3 (A) | P4 (A) | P5 (A) | P6 (A) | P1 (R) | P2 (R) | P3 (R) | P4 (R) | P5 (R) | P6 (R) | P1 (M) | P2 (M) | P3 (M) | P4 (M) | P5 (M) | P6 (M) | P1 (E) | P2 (E) | P3 (E) | P4 (E) | P5 (E) | P6 (E)
2022-01-01 | 53 | 53 | 111 | 0 | 0 | 0
2022-02-01 | 150 | 154 | 246 | 0 | 0 | 0
2022-03-01 | 169 | 161 | 369 | 0 | 0 | 0
2022-04-01 | 78 | 78 | 173 | 0 | 0 | 0
2022-05-01 | 73 | 71 | 136 | 0 | 0 | 0
2022-06-01 | 78 | 76 | 174 | 0 | 0 | 0
2022-07-01 | 20 | 19 | 34 | 0 | 0 | 0
2022-08-01 | 119 | 112 | 237 | 0 | 0 | 0
2022-09-01 | 55 | 50 | 139 | 0 | 0 | 0
2022-10-01 | 48 | 43 | 80 | 0 | 0 | 0
2022-11-01 | 170 | 170 | 411 | 0 | 0 | 0
2022-12-01 | 73 | 70 | 145 | 0 | 0 | 0
2023-01-01 | 180 | 178 | 464 | 0 | 0 | 0
2023-02-01 | 68 | 69 | 148 | 0 | 0 | 0
2023-03-01 | 88 | 91 | 174 | 0 | 0 | 0
2023-04-01 | 42 | 39 | 104 | 0 | 0 | 0
2023-05-01 | 38 | 37 | 114 | 0 | 0 | 0
2023-06-01 | 33 | 30 | 59 | 0 | 0 | 0
2023-07-01 | 150 | 146 | 317 | 0 | 0 | 0
2023-08-01 | 88 | 83 | 196 | 0 | 0 | 0
2023-09-01 | 60 | 62 | 135 | 0 | 0 | 0
2023-10-01 | 101 | 103 | 254 | 0 | 0 | 0
2023-11-01 | 64 | 62 | 159 | 0 | 0 | 0
2023-12-01 | 80 | 85 | 238 | 0 | 0 | 0
2024-01-01 | 108 | 112 | 212 | 0 | 0 | 0
2024-02-01 | 318 | 318 | 733 | 0 | 0 | 0
2024-03-01 | 253 | 255 | 562 | 0 | 0 | 0
2024-04-01 | 139 | 142 | 329 | 0 | 0 | 0
2024-05-01 | 49 | 48 | 96 | 0 | 0 | 0
2024-06-01 | 48 | 49 | 93 | 0 | 0 | 0
2024-07-01 | 39 | 37 | 70 | 0 | 0 | 0
2024-08-01 | 38 | 41 | 91 | 0 | 0 | 0
2024-09-01 | 32 | 32 | 61 | 0 | 0 | 0
2024-10-01 | 111 | 105 | 264 | 0 | 0 | 0
2024-11-01 | 256 | 256 | 626 | 0 | 0 | 0
2024-12-01 | 172 | 172 | 528 | 0 | 0 | 0

## REACTIVOS
CONSUMO REACTIVOS
Fecha | Coagulante (kg/mes) | Polielectrolito (kg/mes)
2022-01-01
2022-02-01
2022-03-01
2022-04-01
2022-05-01
2022-06-01
2022-07-01
2022-08-01
2022-09-01
2022-10-01
2022-11-01
2022-12-01
2023-01-01
2023-02-01
2023-03-01
2023-04-01
2023-05-01
2023-06-01
2023-07-01
2023-08-01
2023-09-01
2023-10-01
2023-11-01
2023-12-01
2024-01-01
2024-02-01
2024-03-01
2024-04-01
2024-05-01
2024-06-01
2024-07-01
2024-08-01
2024-09-01
2024-10-01
2024-11-01
2024-12-01

## RESIDUOS
GESTIÓN DE RESIDUOS
| CRIBADOS (RSU) (Tn) | ARENAS (Tn) | GRASAS (Tn) | RESIDUOS PELIGROSOS (Tn) |  |  |  |  | PLÁSTICOS (Tn) |  | LODOS (Tn Materia Húmeda)
Año | 190801 | 190802 | 190809 | 130205 | 150110 | 150202 | 160504 | 160506 | 150102 | 200139 | 190805 | OBSERVACIONES | Fangos Espesados Trasladados (m3)
2022 | 0.75
2023 | 0.75
2024 | 0.75

## OBSERVACIONES
OBSERVACIONES