## CAUDALES
CAUDALES ENTRADA-SALIDA
Fecha | Q Entrada (m3/mes) | Q Salida (m3/mes)
2022-01-01 | 13888 | -
2022-02-01 | 11817 | -
2022-03-01 | 15804 | -
2022-04-01 | 14713 | -
2022-05-01 | 12156 | -
2022-06-01 | 11103 | -
2022-07-01 | 11618 | -
2022-08-01 | 13103 | -
2022-09-01 | 12384 | -
2022-10-01 | 10598 | -
2022-11-01 | 11239 | -
2022-12-01 | 10723 | -
2023-01-01 | 14306 | -
2023-02-01 | 11581 | -
2023-03-01 | 12716 | -
2023-04-01 | 11838 | -
2023-05-01 | 12125 | -
2023-06-01 | 11964 | -
2023-07-01 | 11290 | -
2023-08-01 | 12411 | -
2023-09-01 | 11033 | -
2023-10-01 | 12502 | -
2023-11-01 | 12844 | -
2023-12-01 | 8372 | -
2024-01-01 | 14336 | -
2024-02-01 | 14850 | -
2024-03-01 | 17627 | -
2024-04-01 | 15633 | -
2024-05-01 | 13917 | -
2024-06-01 | 12696 | -
2024-07-01 | 10926 | -
2024-08-01 | 12570 | -
2024-09-01 | 11633 | -
2024-10-01 | 12879 | -
2024-11-01 | 11798 | -
2024-12-01 | 15264 | -

## ANALÍTICAS
PARÁMETROS INFLUENTE
Fecha | Muestra | SST (mg/l) | DBO5 (mg/l) | DQO (mg/l) | Nt (mg N/l) | NTK (mg N/l) | N-NH4 (mg N/l) | N-NO3 (mg N/l) | N-NO2 (mg N/l) | Pt (mg P/l) | Conductividad (µS/cm)
2022-01-05 | C | 49 | 27 | 69 | 27 | - | - | - | - | 2.6 | 486
2022-01-10 | C | 63 | 38 | 95 | 25 | - | - | - | - | 2.9 | 443
2022-01-14 | C | - | - | - | - | - | - | - | - | - | -
2022-01-19 | C | 22 | 18 | 46 | 24 | - | - | - | - | 3.3 | 356
2022-01-27 | C | 34 | 25 | 75 | 21 | - | - | - | - | 2.1 | 392
2022-02-02 | C | 25 | 27 | 69 | 20 | - | - | - | - | 1.8 | 372
2022-02-11 | C | 1468 | 5 | 306 | 1.9 | - | - | - | - | 7.12 | 279
2022-02-16 | C | 75 | 46 | 115 | 2.3 | - | - | - | - | 8.4 | 389
2022-02-25 | C | 50 | 21 | 64 | 2.5 | - | - | - | - | 7.9 | 446
2022-03-02 | C | 18 | 14 | 35 | 2.9 | - | - | - | - | 6.8 | 362
2022-03-08 | C | 48 | 18 | 46 | 8 | - | - | - | - | 1.2 | 237
2022-03-16 | C | 65 | 35 | 89 | 6.5 | - | - | - | - | 2.3 | 319
2022-03-25 | C | 50 | 25 | 63 | 6.9 | - | - | - | - | 2.1 | 437
2022-03-30 | C | 19 | 14 | 36 | 9 | - | - | - | - | 1.8 | 332
2022-04-06 | C | 24 | 9 | 26 | 9 | - | - | - | - | 1.9 | 332
2022-04-13 | C | 29 | 16 | 42 | 8 | - | - | - | - | 2 | 318
2022-04-20 | C | 67 | 19 | 58 | 12 | - | - | - | - | 1.8 | 405
2022-04-25 | C | 58 | 30 | 88 | 13 | - | - | - | - | 2.4 | 535
2022-05-02 | C | 72 | 78 | 235 | 41 | - | - | - | - | 4.7 | 614
2022-05-09 | C | 40 | 49 | 123 | 37 | - | - | - | - | 5.1 | 598
2022-05-13 | C | 93 | 92 | 223 | 11.1 | - | - | - | - | 3 | 381
2022-05-18 | C | 19 | 14 | 35 | 38 | - | - | - | - | 4.9 | 339
2022-05-23 | C | 26 | 26 | 64 | 33 | - | - | - | - | 3.8 | 409
2022-06-01 | C | 24 | 10 | 25 | 35 | - | - | - | - | 3.5 | 413
2022-06-10 | C | 50 | 63 | 190 | 37 | - | - | - | - | 4.3 | 394
2022-06-17 | C | 23 | 21 | 41 | 33 | - | - | - | - | 4 | 363
2022-06-24 | C | 31 | 16 | 46 | 34 | - | - | - | - | 4.2 | 397
2022-06-29 | C | 14 | 18 | 36 | 15 | - | - | - | - | 3.8 | 366
2022-07-08 | C | 97 | 64 | 226 | 13 | - | - | - | - | 1.52 | 183
2022-07-13 | C | 34 | 16 | 41 | 18 | - | - | - | - | 3.3 | 413
2022-07-22 | C | 37 | 22 | 57 | 15 | - | - | - | - | 2.9 | 465
2022-07-28 | C | 45 | 29 | 73 | 17 | - | - | - | - | 2.4 | 352
2022-08-04 | C | 52 | 34 | 85 | 19 | - | - | - | - | 2.9 | 356
2022-08-08 | C | 72 | 65 | 164 | 21 | - | - | - | - | 3.1 | 540
2022-08-17 | C | 32 | 36 | 90 | 25 | - | - | - | - | 3.3 | 372
2022-08-22 | C | 30 | 38 | 97 | 19 | - | - | - | - | 3.5 | 435
2022-08-31 | C | 33 | 42 | 105 | 21 | - | - | - | - | 3.3 | 412
2022-09-08 | C | 57 | 51 | 129 | 22 | - | - | - | - | 3.2 | 374
2022-09-12 | C | 38 | 14 | 35 | 23 | - | - | - | - | 3.5 | 393
2022-09-23 | C | 13 | 15 | 39 | 20 | - | - | - | - | 3.7 | 386
2022-09-29 | C | 49 | 25 | 62 | 22 | - | - | - | - | 3.9 | 310
2022-10-04 | C | 19 | 22 | 30 | 14 | - | - | - | - | 1.5 | 378
2022-10-14 | C | 33 | 22 | 55 | 19 | - | - | - | - | 2.2 | 489
2022-10-18 | C | 22 | 17 | 44 | 15 | - | - | - | - | 2.1 | 423
2022-10-27 | C | 22 | 23 | 58 | 16 | - | - | - | - | 2.3 | 408
2022-11-04 | P | 85 | 55 | 138 | 14 | - | - | - | - | 2.7 | 650
2022-11-09 | P | 47 | 58 | 145 | 15 | - | - | - | - | 2.5 | 611
2022-11-11 | C | 24 | 19 | 55 | 9.3 | - | - | - | - | 1.22 | 344
2022-11-14 | C | 39 | 55 | 139 | 14 | - | - | - | - | 2.1 | 592
2022-11-21 | C | 57 | 66 | 165 | 15 | - | - | - | - | 1.9 | 418
2022-11-30 | C | 45 | 55 | 139 | 16 | - | - | - | - | 2.2 | 467
2022-12-09 | C | 32 | 18 | 45 | 13 | - | - | - | - | 1.5 | 489
2022-12-14 | C | 7 | 12 | 31 | 10 | - | - | - | - | 0.9 | 402
2022-12-21 | C | 39 | 29 | 73 | 11 | - | - | - | - | 1.1 | 445
2022-12-28 | C | 47 | 35 | 89 | 12 | - | - | - | - | 2 | 273
2023-01-03 | C | 105 | 39 | 98 | 10 | - | - | - | - | 1.8 | 342
2023-01-13 | C | 87 | 42 | 106 | 9 | - | - | - | - | 2.2 | 227
2023-01-20 | C | 45 | 29 | 73 | 13 | - | - | - | - | 1.6 | 388
2023-01-27 | C | 53 | 21 | 86 | 12 | - | - | - | - | 1.6 | 489
2023-01-31 | C | 48 | 30 | 75 | 15 | - | - | - | - | 1.9 | 389
2023-02-08 | C | 58 | 31 | 157 | 10.9 | - | - | - | - | 4.1 | 344
2023-02-13 | C | 93 | 65 | 163 | 17 | - | - | - | - | 2.3 | 490
2023-02-22 | C | 102 | 51 | 128 | 19 | - | - | - | - | 2.5 | 460
2023-02-28 | C | 71 | 57 | 143 | 17 | - | - | - | - | 2.8 | 507
2023-03-06 | C | 43 | 60 | 151 | 19 | - | - | - | - | 2.9 | 379
2023-03-13 | C | 19 | 23 | 59 | 14 | - | - | - | - | 2.5 | 456
2023-03-20 | C | 75 | 29 | 74 | 15 | - | - | - | - | 2.6 | 505
2023-03-29 | C | 52 | 25 | 64 | 20 | - | - | - | - | 2.6 | 487
2023-04-03 | C | 65 | 42 | 105 | 23 | - | - | - | - | 3.2 | 420
2023-04-10 | C | 59 | 46 | 115 | 27 | - | - | - | - | 3.7 | 625
2023-04-18 | C | 97 | 66 | 167 | 32 | - | - | - | - | 4.2 | 415
2023-04-21 | C | 87 | 48 | 189 | - | - | - | - | - | - | -
2023-04-24 | C | 92 | 57 | 143 | 38 | - | - | - | - | 4.8 | 516
2023-05-02 | C | 88 | 64 | 161 | 43 | - | - | - | - | 5.2 | 782
2023-05-10 | C | 45 | 64 | 159 | 14 | - | - | - | - | 5 | 346
2023-05-15 | C | 35 | 27 | 69 | 13 | - | - | - | - | 5 | 347
2023-05-22 | C | 35 | 26 | 65 | 9 | - | - | - | - | 5.1 | 329
2023-05-30 | C | 25 | 27 | 69 | 10 | - | - | - | - | 6.3 | 386
2023-06-05 | C | 52 | 25 | 62 | 13 | - | - | - | - | 6 | 565
2023-06-12 | C | 43 | 28 | 71 | 15 | - | - | - | - | 5.4 | 318
2023-06-19 | C | 18 | 27 | 68 | 14 | - | - | - | - | 5.5 | 563
2023-06-28 | C | 45 | 25 | 63 | 18 | - | - | - | - | 6.7 | 433
2023-07-05 | C | 37 | 25 | 63 | - | - | - | - | - | - | 525
2023-07-13 | P | - | - | - | - | - | - | - | - | - | -
2023-07-14 | C | 48 | 32 | 166 | - | - | - | - | - | - | -
2023-07-20 | C | 382 | 83 | 209 | 30 | - | - | - | - | 4.2 | 618
2023-07-24 | C | 127 | 77 | 192 | 31 | - | - | - | - | 3.9 | 719
2023-08-01 | C | 62 | 54 | 135 | 33 | - | - | - | - | 3.5 | 667
2023-08-07 | C | 52 | 51 | 129 | 37 | - | - | - | - | 3.9 | 553
2023-08-16 | C | 46 | 29 | 71 | 30 | - | - | - | - | 3.8 | 717
2023-08-21 | C | 36 | 42 | 105 | 22 | - | - | - | - | 3 | 662
2023-08-30 | C | 75 | 38 | 95 | 37 | - | - | - | - | 3.7 | 491
2023-09-08 | C | 21 | 23 | 58 | 8 | - | - | - | - | 1.5 | 475
2023-09-11 | C | 39 | 30 | 75 | 19 | - | - | - | - | 2.7 | 664
2023-09-20 | C | 7 | 16 | 39 | 18 | - | - | - | - | 1.28 | 451
2023-09-25 | C | 29 | 18 | 45 | 20 | - | - | - | - | 2.3 | 589
2023-10-04 | C | 36 | 45 | 113 | 37 | - | - | - | - | 3.9 | 832
2023-10-09 | C | 69 | 46 | 115 | 42 | - | - | - | - | 4.2 | 646
2023-10-18 | C | 56 | 35 | 89 | 37 | - | - | - | - | 4.2 | 492
2023-10-20 | C | - | - | - | - | - | - | - | - | - | -
2023-10-27 | C | 83 | 56 | 140 | 28 | - | - | - | - | 2.3 | 427
2023-10-31 | C | 31 | 20 | 51 | 10 | - | - | - | - | 0.9 | 282
2023-11-03 | C | 23 | 25 | 68 | 11 | - | - | - | - | 1.3 | 342
2023-11-08 | C | 12 | 29 | 73 | 14 | - | - | - | - | 1.4 | 380
2023-11-16 | C | 41 | 46 | 145 | - | - | - | - | - | - | -
2023-11-22 | C | 31 | 29 | 72 | 28 | - | - | - | - | 2.8 | 524
2023-11-27 | C | 24 | 25 | 63 | 30 | - | - | - | - | 2.4 | 434
2023-12-05 | C | 32 | 31 | 79 | 24 | - | - | - | - | 2.1 | 184
2023-12-13 | C | 25 | 32 | 81 | 23 | - | - | - | - | 1.6 | 376
2023-12-20 | C | 37 | 43 | 108 | 27 | - | - | - | - | 3 | 473
2023-12-27 | C | 99 | 60 | 149 | 28 | - | - | - | - | 2.7 | 478
2024-01-04 | C | 87 | 53 | 132 | 25 | - | - | - | - | 2.5 | 395
2024-01-08 | C | 48 | 41 | 102 | 10 | - | - | - | - | 2.8 | 438
2024-01-16 | C | 25 | 27 | 67 | 13 | - | - | - | - | 2.6 | 394
2024-01-17 | C | 46 | 30 | 74 | - | - | - | - | - | - | 411
2024-01-22 | C | 79 | 59 | 149 | 15 | - | - | - | - | 2.4 | 492
2024-01-30 | C | 113 | 32 | 81 | 16 | - | - | - | - | 2.7 | 379
2024-02-05 | C | 20 | 34 | 87 | 15 | - | - | - | - | 2.3 | 351
2024-02-14 | C | 23 | 31 | 103 | - | - | - | - | - | - | -
2024-02-21 | C | 22 | 24 | 61 | 17 | - | - | - | - | 1.6 | 418
2024-02-28 | C | 34 | 26 | 65 | 22 | - | - | - | - | 1.4 | 293
2024-03-06 | C | 49 | 30 | 75 | 18 | - | - | - | - | 1.9 | 481
2024-03-11 | C | 70 | 43 | 107 | 20 | - | - | - | - | 1.8 | 417
2024-03-20 | C | 39 | 26 | 65 | 18 | - | - | - | - | 2.1 | 398
2024-03-26 | C | 49 | 30 | 75 | 15 | - | - | - | - | 2.9 | 452
2024-04-03 | C | 76 | 35 | 88 | 12 | - | - | - | - | 1 | 392
2024-04-12 | C | 69 | 37 | 92 | 13 | - | - | - | - | 1.3 | 370
2024-04-18 | C | 37 | 30 | 75 | 10 | - | - | - | - | 1.2 | 359
2024-04-26 | C | 11 | 30 | 167 | - | - | - | - | - | - | -
2024-04-30 | C | 48 | 38 | 96 | 13 | - | - | - | - | 1.6 | 366
2024-05-06 | C | 43 | 23 | 68 | 11 | - | - | - | - | 1.3 | 325
2024-05-15 | C | 24 | 41 | 103 | 18 | - | - | - | - | 2.3 | 417
2024-05-20 | C | 55 | 38 | 97 | 16 | - | - | - | - | 2.5 | 473
2024-05-28 | C | 49 | 33 | 82 | 17 | - | - | - | - | 2.8 | 271
2024-06-03 | C | 24 | 27 | 69 | 15 | - | - | - | - | 3.3 | 279
2024-06-05 | P | 27 | 29 | 69 | 12 | - | - | - | - | 3.2 | 303
2024-06-10 | C | 33 | 26 | 65 | 14 | - | - | - | - | 2.9 | 215
2024-06-19 | C | 10 | 22 | 57 | 12 | - | - | - | - | 1.4 | 338
2024-06-24 | C | 21 | 33 | 83 | 16 | - | - | - | - | 2.2 | 386
2024-07-04 | C | 49 | 37 | 93 | 19 | - | - | - | - | 2.5 | 459
2024-07-12 | C | 109 | 56 | 134 | - | - | - | - | - | - | -
2024-07-17 | C | 81 | 62 | 156 | 22 | - | - | - | - | 3.3 | 662
2024-07-17 | P | 77 | 69 | 180 | 25 | - | - | - | - | 3 | 708
2024-07-17 | P | - | - | - | - | - | - | - | - | - | -
2024-07-22 | C | 67 | 49 | 123 | 20 | - | - | - | - | 2.4 | 359
2024-07-25 | P | 56 | 42 | 115 | 17 | - | - | - | - | 2.5 | 341
2024-07-30 | C | 41 | 38 | 95 | 23 | - | - | - | - | 3.1 | 318
2024-08-05 | C | 71 | 46 | 115 | 25 | - | - | - | - | 3.9 | 350
2024-08-14 | C | 69 | 92 | 230 | 33 | - | - | - | - | 3.6 | 539
2024-08-17 | C | 49 | 106 | 264 | 36 | - | - | - | - | 4.2 | 492
2024-08-26 | C | 39 | 36 | 90 | 16 | - | - | - | - | 2.3 | 327
2024-08-30 | C | 41 | 38 | 95 | 23 | - | - | - | - | 3.1 | 318
2024-09-04 | C | 25 | 29 | 72 | 15 | - | - | - | - | 3.7 | 280
2024-09-09 | C | 54 | 88 | 222 | 20 | - | - | - | - | 3.2 | 456
2024-09-19 | C | 30 | 48 | 120 | 18 | - | - | - | - | 3.3 | 315
2024-09-23 | C | 35 | 75 | 188 | 20 | - | - | - | - | 2.3 | 399
2024-10-02 | C | 102 | 72 | 180 | 23 | - | - | - | - | 2.8 | 508
2024-10-07 | C | 149 | 82 | 204 | 19 | - | - | - | - | 3.2 | 460
2024-10-16 | C | - | - | - | - | - | - | - | - | - | -
2024-10-17 | C | 65 | 45 | 113 | 17 | - | - | - | - | 2.8 | 399
2024-10-21 | C | 52 | 50 | 125 | 18 | - | - | - | - | 3 | 379
2024-10-30 | C | 82 | 54 | 135 | 11 | - | - | - | - | 2.6 | 468
2024-11-04 | C | 51 | 37 | 92 | 35 | - | - | - | - | 3.7 | 620
2024-11-11 | C | 58 | 27 | 89 | 26 | - | - | - | - | 3.3 | 387
2024-11-20 | C | 4 | 4 | 22 | - | - | - | - | - | - | -
2024-11-27 | C | 89 | 49 | 123 | 29 | - | - | - | - | 4.2 | 431
2024-12-04 | C | 50 | 39 | 98 | 31 | - | - | - | - | 4.5 | 459
2024-12-09 | C | 41 | 28 | 70 | 28 | - | - | - | - | 3.3 | 590
2024-12-18 | C | 36 | 26 | 66 | 22 | - | - | - | - | 3 | 374
2024-12-23 | C | 52 | 25 | 63 | 30 | - | - | - | - | 3.8 | 821
* P = Puntual
* C = Compuesta 24h

## ENERGÍA EDAR
CONSUMO ELÉCTRICO
Tarifa | 3.0TD | CUPS | ES0240000000001190FD
Potencia Contratada | P1 | P2 | P3 | P4 | P5 | P6
KW | 15 | 15 | 15 | 15 | 15 | 20
| P1: CONSUMO RED ENERGÍA ACTIVA (kWh) | CONSUMO ENERGÍA REACTIVA (kVAr) | [5 empty] | MAXÍMETRO (kW) | [5 empty] | EXCESO DE POTENCIA (kW)
Fecha | P1 (A) | P2 (A) | P3 (A) | P4 (A) | P5 (A) | P6 (A) | P1 (R) | P2 (R) | P3 (R) | P4 (R) | P5 (R) | P6 (R) | P1 (M) | P2 (M) | P3 (M) | P4 (M) | P5 (M) | P6 (M) | P1 (E) | P2 (E) | P3 (E) | P4 (E) | P5 (E) | P6 (E)
2022-01-01 | 466 | 439 | 0 | 0 | 0 | 955 | 111 | 76 | 0 | 0 | 0 | 298 | 7 | 10.7 | 0 | 0 | 0 | 6.4 | 0 | 0 | 0 | 0 | 0 | 0
2022-02-01 | 571 | 498 | 0 | 0 | 0 | 938 | 92 | 67 | 0 | 0 | 0 | 220 | 5.2 | 7.8 | 0 | 0 | 0 | 8.1 | 0 | 0 | 0 | 0 | 0 | 0
2022-03-01 | 0 | 482 | 340 | 0 | 0 | 720 | 0 | 140 | 111 | 0 | 0 | 292 | 0 | 6.2 | 6 | 0 | 0 | 6.2 | 0 | 0 | 0 | 0 | 0 | 0
2022-04-01 | 0 | 0 | 0 | 556 | 435 | 1004 | 0 | 0 | 0 | 102 | 77 | 259 | 0 | 0 | 0 | 6.2 | 6.1 | 6.3 | 0 | 0 | 0 | 0 | 0 | 0
2022-05-01 | 0 | 0 | 0 | 658 | 558 | 1081 | 0 | 0 | 0 | 108 | 68 | 249 | 0 | 0 | 0 | 8.5 | 10 | 6.2 | 0 | 0 | 0 | 0 | 0 | 0
2022-06-01 | 0 | 0 | 769 | 661 | 0 | 1221 | 0 | 0 | 78 | 55 | 0 | 207 | 0 | 0 | 6.4 | 6.3 | 0 | 6.3 | 0 | 0 | 0 | 0 | 0 | 0
2022-07-01 | 762 | 588 | 0 | 0 | 0 | 1342 | 78 | 64 | 0 | 0 | 0 | 253 | 6.2 | 6.2 | 0 | 0 | 0 | 6.1 | 0 | 0 | 0 | 0 | 0 | 0
2022-08-01 | 0 | 0 | 687 | 573 | 0 | 1239 | 0 | 0 | 80 | 68 | 0 | 206 | 0 | 0 | 6.3 | 8.1 | 0 | 7.5 | 0 | 0 | 0 | 0 | 0 | 0
2022-09-01 | 0 | 0 | 529.5 | 451 | 0 | 968 | 0 | 0 | 95 | 74 | 0 | 226 | 0 | 0 | 6.1 | 7.8 | 0 | 6.4 | 0 | 0 | 0 | 0 | 0 | 0
2022-10-01 | 0 | 0 | 0 | 372 | 329 | 697 | 0 | 0 | 0 | 153 | 122 | 339 | 0 | 0 | 0 | 6 | 6.7 | 6.5 | 0 | 0 | 0 | 0 | 0 | 0
2022-11-01 | 0 | 359 | 316 | 0 | 0 | 633 | 0 | 164 | 139 | 0 | 0 | 328 | 0 | 6.6 | 6.6 | 0 | 0 | 6.4 | 0 | 0 | 0 | 0 | 0 | 0
2022-12-01 | 511 | 442 | 0 | 0 | 0 | 1134 | 101 | 77 | 0 | 0 | 0 | 238 | 6.2 | 6.2 | 0 | 0 | 0 | 6.2 | 0 | 0 | 0 | 0 | 0 | 0
2023-01-01 | 699 | 659 | 0 | 0 | 0 | 1433
2023-02-01 | 857 | 747 | 0 | 0 | 0 | 1407
2023-03-01 | 0 | 723 | 510 | 0 | 0 | 1080
2023-04-01 | 0 | 0 | 0 | 834 | 653 | 1506
2023-05-01 | 0 | 0 | 0 | 987 | 837 | 1622
2023-06-01 | 0 | 0 | 899 | 721 | 0 | 1485
2023-07-01 | 875 | 662 | 0 | 0 | 0 | 1959
2023-08-01 | 0 | 0 | 974 | 746 | 0 | 1959
2023-09-01 | 0 | 0 | 916 | 713 | 0 | 1650
2023-10-01 | 0 | 0 | 0 | 786.413 | 630.729 | 1560.078
2023-11-01 | 0 | 909 | 702 | 0 | 0 | 1503
2023-12-01 | 326 | 265 | 0 | 0 | 0 | 785
2024-01-01 | 278 | 240 | 0 | 0 | 0 | 549 | 131 | 102 | 0 | 0 | 0 | 0
2024-02-01 | 249 | 208 | 0 | 0 | 0 | 516 | 132 | 104 | 0 | 0 | 0 | 0
2024-03-01 | 0 | 283 | 240 | 0 | 0 | 635 | 0 | 115 | 90 | 0 | 0 | 0
2024-04-01 | 0 | 0 | 0 | 316 | 251 | 594 | 0 | 0 | 0 | 167 | 130 | 0
2024-05-01 | 0 | 0 | 0 | 361 | 289 | 755 | 0 | 0 | 0 | 179 | 128 | 0
2024-06-01 | 0 | 0 | 400 | 317 | 0 | 918 | 0 | 0 | 146 | 113 | 0 | 0
2024-07-01 | 532 | 396 | 0 | 0 | 0 | 966 | 0 | 0 | 0 | 0 | 0 | 0
2024-08-01 | 0 | 0 | 470 | 351 | 0 | 1008 | 0 | 0 | 0 | 0 | 0 | 0
2024-09-01 | 0 | 0 | 499 | 394 | 0 | 1044 | 0 | 0 | 0 | 0 | 0 | 0
2024-10-01 | 0 | 0 | 0 | 338 | 265 | 645 | 0 | 0 | 0 | 24 | 18 | 48
2024-11-01 | 0 | 310 | 240 | 0 | 0 | 694 | 0 | 26 | 8 | 0 | 0 | 56
2024-12-01 | 331 | 255 | 0 | 0 | 0 | 783 | 93 | 66 | 0 | 0 | 0 | 133

## REACTIVOS
CONSUMO REACTIVOS
Fecha | Coagulante (kg/mes) | Polielectrolito (kg/mes)
2022-01-01
2022-02-01
2022-03-01
2022-04-01
2022-05-01
2022-06-01
2022-07-01
2022-08-01
2022-09-01
2022-10-01
2022-11-01
2022-12-01
2023-01-01
2023-02-01
2023-03-01
2023-04-01
2023-05-01
2023-06-01
2023-07-01
2023-08-01
2023-09-01
2023-10-01
2023-11-01
2023-12-01
2024-01-01
2024-02-01
2024-03-01
2024-04-01
2024-05-01
2024-06-01
2024-07-01
2024-08-01
2024-09-01
2024-10-01
2024-11-01
2024-12-01

## RESIDUOS
GESTIÓN DE RESIDUOS
| CRIBADOS (RSU) (Tn) | ARENAS (Tn) | GRASAS (Tn) | RESIDUOS PELIGROSOS (Tn) |  |  |  |  | PLÁSTICOS (Tn) |  | LODOS (Tn Materia Húmeda)
Año | 190801 | 190802 | 190809 | 130205 | 150110 | 150202 | 160504 | 160506 | 150102 | 200139 | 190805 | OBSERVACIONES | Fangos Espesados Trasladados (m3)
2022 | 0.75
2023 | 0.75
2024 | 0.75 | [10 empty] | 190805 Traslado interno de fangos espesados a EDAR Aldea-Calzada | 20

## OBSERVACIONES
OBSERVACIONES