## CAUDALES
CAUDALES ENTRADA-SALIDA
Fecha | Q Entrada (m3/mes) | Q Salida (m3/mes)
2022-01-01 | 6354 | -
2022-02-01 | 5308 | -
2022-03-01 | 12445 | -
2022-04-01 | 10346 | -
2022-05-01 | 5412 | -
2022-06-01 | 3808 | -
2022-07-01 | 4014 | -
2022-08-01 | 5813 | -
2022-09-01 | 3743 | -
2022-10-01 | 3540 | -
2022-11-01 | 4157 | -
2022-12-01 | 11779 | -
2023-01-01 | 7067 | -
2023-02-01 | 3221 | -
2023-03-01 | 3354 | -
2023-04-01 | 3492 | -
2023-05-01 | 4818 | -
2023-06-01 | 6863 | -
2023-07-01 | 4887 | -
2023-08-01 | 8211 | -
2023-09-01 | 7319 | -
2023-10-01 | 7964 | -
2023-11-01 | 6554 | -
2023-12-01 | 7611 | -
2024-01-01 | 8466 | -
2024-02-01 | 7468 | -
2024-03-01 | 10968 | -
2024-04-01 | 8242 | -
2024-05-01 | 3993 | -
2024-06-01 | 4498 | -
2024-07-01 | 4199 | -
2024-08-01 | 5623 | -
2024-09-01 | 3014 | -
2024-10-01 | 10347 | -
2024-11-01 | 6860 | -
2024-12-01 | 4765 | -

## ANALÍTICAS
PARÁMETROS INFLUENTE
Fecha | Muestra | SST (mg/l) | DBO5 (mg/l) | DQO (mg/l) | Nt (mg N/l) | NTK (mg N/l) | N-NH4 (mg N/l) | N-NO3 (mg N/l) | N-NO2 (mg N/l) | Pt (mg P/l) | Conductividad (µS/cm)
2022-01-07 | C | 267 | 198 | 498 | 32 | - | - | - | - | 3.5 | 985
2022-01-14 | C | 181 | 148 | 369 | 37 | - | - | - | - | 3.7 | 979
2022-01-18 | C | 134 | 97 | 292 | 33 | - | - | - | - | 3.6 | 1136
2022-01-25 | C | 113 | 133 | 334 | 31 | - | - | - | - | 3.2 | 1012
2022-02-03 | C | 98 | 61 | 153 | 34 | - | - | - | - | 4.7 | 840
2022-02-08 | C | 137 | 174 | 436 | 30 | - | - | - | - | 4.1 | 809
2022-02-17 | C | 92 | 119 | 298 | 29 | - | - | - | - | 3.8 | 698
2022-02-25 | C | 185 | 157 | 394 | 33 | - | - | - | - | 3.5 | 883
2022-03-03 | C | 77 | 22 | 110 | 11 | - | - | - | - | 3.2 | 662
2022-03-08 | C | 80 | 50 | 125 | 14 | - | - | - | - | 1.9 | 729
2022-03-17 | C | 93 | 58 | 146 | 14 | - | - | - | - | 1.89 | 287
2022-03-22 | C | 212 | 124 | 311 | 17 | - | - | - | - | 2.5 | 564
2022-03-31 | C | 94 | 56 | 139 | 15 | - | - | - | - | 2.4 | 632
2022-04-05 | C | 144 | 141 | 354 | 18 | - | - | - | - | 2.9 | 971
2022-04-13 | C | 163 | 144 | 360 | 17.4 | - | - | - | - | 3 | 1038
2022-04-19 | C | 121 | 160 | 400 | 20 | - | - | - | - | 3.5 | 908
2022-04-28 | C | 38 | 16 | 48 | 18 | - | - | - | - | 3.3 | 950
2022-05-03 | C | 162 | 132 | 332 | 26 | - | - | - | - | 4.1 | 911
2022-05-10 | C | 454 | 197 | 590 | 30 | - | - | - | - | 4.9 | 1030
2022-05-16 | C | 289 | 124 | 311 | 23 | - | - | - | - | 3.8 | 970
2022-05-24 | C | 267 | 143 | 358 | 26 | - | - | - | - | 3.4 | 963
2022-06-03 | C | 208 | 110 | 328 | 31.9 | - | - | - | - | 4.16 | 1087
2022-06-07 | C | 369 | 249 | 746 | 25 | - | - | - | - | 3.9 | 3340
2022-06-13 | C | 158 | 101 | 253 | 21 | - | - | - | - | 3.1 | 2260
2022-06-21 | C | 209 | 199 | 499 | 24 | - | - | - | - | 3.7 | 999
2022-06-30 | C | 170 | 156 | 390 | 27 | - | - | - | - | 4.3 | 673
2022-07-05 | C | 194 | 164 | 411 | 12 | - | - | - | - | 7.1 | 1296
2022-07-14 | C | 131 | 119 | 298 | 13 | - | - | - | - | 6.3 | 1162
2022-07-19 | C | 152 | 170 | 426 | 13.5 | - | - | - | - | 6.2 | 2490
2022-07-28 | C | 258 | 251 | 627 | 15 | - | - | - | - | 6.8 | 1008
2022-08-03 | C | 81 | 155 | 460 | 37.8 | - | - | - | - | 3.9 | 947
2022-08-10 | C | 310 | 204 | 511 | 20 | - | - | - | - | 7.5 | 821
2022-08-18 | C | 255 | 251 | 628 | 23 | - | - | - | - | 7.8 | 912
2022-08-23 | C | 429 | 412 | 1031 | 38 | - | - | - | - | 9.8 | 1272
2022-08-31 | C | 253 | 317 | 794 | 35 | - | - | - | - | 9.5 | 1647
2022-09-05 | C | 397 | 215 | 537 | 32 | - | - | - | - | 9.2 | 1063
2022-09-12 | C | 137 | 97 | 243 | 29 | - | - | - | - | 8.4 | 1121
2022-09-19 | C | 115 | 105 | 262 | 25 | - | - | - | - | 6.9 | 874
2022-09-26 | C | 2344 | 112 | 544 | 39 | - | - | - | - | 19.7 | 925
2022-10-07 | C | 78 | 49 | 123 | 32 | - | - | - | - | 13.5 | 822
2022-10-13 | C | 231 | 127 | 319 | 30 | - | - | - | - | 10.3 | 1112
2022-10-18 | C | 289 | 143 | 359 | 33 | - | - | - | - | 9.4 | 892
2022-10-27 | C | 137 | 169 | 422 | 44 | - | - | - | - | 5.3 | 934
2022-11-03 | C | 243 | 150 | 375 | 35 | - | - | - | - | 4.9 | 889
2022-11-11 | C | 192 | 272 | 681 | 39 | - | - | - | - | 4.8 | 1128
2022-11-18 | C | 46 | 18 | 84 | 14 | - | - | - | - | 1.04 | 692
2022-11-25 | C | 189 | 117 | 293 | 21 | - | - | - | - | 2.7 | 863
2022-12-01 | C | 153 | 87 | 218 | 25 | - | - | - | - | 2.5 | 920
2022-12-09 | C | 79 | 62 | 157 | 32 | - | - | - | - | 2.8 | 981
2022-12-16 | C | 95 | 51 | 127 | 40 | - | - | - | - | 1.5 | 889
2022-12-20 | C | 157 | 99 | 249 | 22 | - | - | - | - | 2.3 | 918
2022-12-29 | C | 187 | 328 | 821 | 38 | - | - | - | - | 4.3 | 725
2023-01-04 | C | 168 | 97 | 243 | 28 | - | - | - | - | 3.4 | 1243
2023-01-10 | C | 41 | 42 | 107 | 24 | - | - | - | - | 3.1 | 633
2023-01-18 | C | 171 | 157 | 393 | 28 | - | - | - | - | 2.8 | 949
2023-01-24 | C | 118 | 196 | 490 | 31 | - | - | - | - | 3.6 | 1188
2023-01-31 | C | 163 | 312 | 780 | 29 | - | - | - | - | 3.2 | 904
2023-02-09 | C | 243 | 212 | 532 | 24 | - | - | - | - | 2.4 | 1109
2023-02-14 | C | 215 | 374 | 936 | 22 | - | - | - | - | 2.3 | 945
2023-02-20 | C | 207 | 281 | 702 | 26 | - | - | - | - | 2.9 | 1140
2023-02-28 | C | 189 | 213 | 533 | 23 | - | - | - | - | 3 | 1009
2023-03-07 | C | 122 | 215 | 523 | 25 | - | - | - | - | 8.9 | 1066
2023-03-10 | C | 198 | 280 | 585 | 12.8 | 12.8 | 15.65 | 0 | 0 | 3.35 | 628
2023-03-14 | C | 135 | 399 | 997 | 18 | - | - | - | - | 6.8 | 1027
2023-03-21 | C | 159 | 137 | 343 | 15 | - | - | - | - | 5.9 | 1401
2023-03-29 | C | 195 | 232 | 580 | 16 | - | - | - | - | 5.5 | 1003
2023-04-03 | C | 184 | 182 | 455 | 21 | - | - | - | - | 5.9 | 1008
2023-04-12 | C | 425 | 375 | 938 | 31 | - | - | - | - | 6.4 | 1130
2023-04-17 | C | 106 | 49 | 124 | 34 | - | - | - | - | 5.8 | 1018
2023-04-25 | C | 137 | 186 | 466 | 42 | - | - | - | - | 5.4 | 1161
2023-05-02 | C | 188 | 302 | 754 | 44 | - | - | - | - | 5.6 | 1585
2023-05-09 | C | 494 | 389 | 973 | 51 | - | - | - | - | 6.7 | 1266
2023-05-17 | C | 165 | 209 | 523 | 53 | - | - | - | - | 7.1 | 1271
2023-05-23 | C | 209 | 129 | 323 | 58 | - | - | - | - | 6.8 | 1072
2023-05-30 | C | 113 | 92 | 230 | 55 | - | - | - | - | 7 | 1026
2023-06-09 | C | 89 | 50 | 125 | 47 | - | - | - | - | 6.1 | 1954
2023-06-16 | C | 108 | 72 | 212 | - | - | - | - | - | - | -
2023-06-20 | C | 166 | 145 | 363 | 52 | - | - | - | - | 5.4 | 1315
2023-06-29 | C | 139 | 136 | 340 | 50 | - | - | - | - | 5 | 1378
2023-07-06 | C | 159 | 130 | 325 | 46 | - | - | - | - | 5.7 | 3700
2023-07-11 | C | 194 | 120 | 300 | 41 | - | - | - | - | 4.8 | 1011
2023-07-18 | P | - | - | - | - | - | - | - | - | - | -
2023-07-18 | C | 206 | 122 | 305 | 35 | - | - | - | - | 4.5 | 1122
2023-07-26 | C | 247 | 143 | 359 | 46 | - | - | - | - | 4.5 | 1148
2023-08-03 | C | 287 | 174 | 435 | 69 | - | - | - | - | 7.2 | 1050
2023-08-11 | C | 162 | 165 | 515 | - | - | - | - | - | - | -
2023-08-17 | C | 215 | 125 | 313 | 72 | - | - | - | - | 8.3 | 1680
2023-08-22 | C | 389 | 225 | 562 | 83 | - | - | - | - | 9.9 | 1320
2023-08-31 | C | 342 | 229 | 574 | 75 | - | - | - | - | 8.4 | 768
2023-09-07 | C | 79 | 54 | 135 | 64 | - | - | - | - | 7.8 | 2150
2023-09-12 | C | 103 | 77 | 193 | 66 | - | - | - | - | 8 | 729
2023-09-21 | C | 59 | 58 | 147 | 49 | - | - | - | - | 4.5 | 888
2023-09-26 | C | 83 | 80 | 200 | 19 | - | - | - | - | 2.4 | 873
2023-10-03 | C | 131 | 89 | 223 | 24 | - | - | - | - | 2.5 | 936
2023-10-10 | C | 106 | 73 | 183 | 20 | - | - | - | - | 2.1 | 849
2023-10-20 | C | 107 | 78 | 194 | - | - | - | - | - | - | 779
2023-10-27 | C | 85 | 52 | 131 | 22 | - | - | - | - | 1.8 | 832
2023-10-30 | C | 75 | 41 | 103 | 18 | - | - | - | - | 2.1 | 639
2023-11-10 | C | 130 | 155 | 318 | - | - | - | - | - | - | -
2023-11-14 | C | 95 | 58 | 146 | 17 | - | - | - | - | 1.7 | 915
2023-11-23 | C | 143 | 92 | 232 | 15 | - | - | - | - | 2.3 | 742
2023-11-28 | C | 169 | 109 | 273 | 19 | - | - | - | - | 3.1 | 683
2023-12-01 | C | 189 | 124 | 311 | 21 | - | - | - | - | 2.9 | 830
2023-12-15 | C | 219 | 137 | 343 | 22 | - | - | - | - | 3.4 | 763
2023-12-19 | C | 161 | 108 | 270 | 19 | - | - | - | - | 2.2 | 909
2023-12-28 | C | 231 | 143 | 358 | 20 | - | - | - | - | 2.5 | 1006
2024-01-05 | C | 207 | 146 | 365 | 18 | - | - | - | - | 2.2 | 953
2024-01-12 | C | 190 | 125 | 312 | - | - | - | - | - | - | 988
2024-01-18 | C | 232 | 186 | 466 | 25 | - | - | - | - | 3.7 | 996
2024-01-23 | C | 209 | 148 | 369 | 22 | - | - | - | - | 2.5 | 774
2024-02-02 | C | 193 | 96 | 242 | 17 | - | - | - | - | 2.8 | 750
2024-02-08 | C | 347 | 180 | 451 | 28 | - | - | - | - | 4 | 994
2024-02-13 | C | 52 | 34 | 87 | 27 | - | - | - | - | 2.05 | 885
2024-02-15 | C | - | - | - | - | - | - | - | - | - | -
2024-02-22 | C | 126 | 165 | 412 | 35 | - | - | - | - | 3.9 | 967
2024-03-01 | C | 87 | 70 | 175 | 28 | - | - | - | - | 2.8 | 860
2024-03-07 | C | 113 | 40 | 99 | 24 | - | - | - | - | 3.2 | 1106
2024-03-12 | C | 75 | 44 | 110 | 26 | - | - | - | - | 2.7 | 1027
2024-03-21 | C | 49 | 19 | 92 | - | - | - | - | - | - | -
2024-03-27 | C | 68 | 38 | 94 | 18 | - | - | - | - | 2.3 | 1088
2024-04-02 | C | 54 | 38 | 95 | 20 | - | - | - | - | 1.3 | 791
2024-04-12 | C | 200 | 112 | 280 | 18 | - | - | - | - | 1.4 | 932
2024-04-19 | C | 142 | 103 | 259 | 22 | - | - | - | - | 1.6 | 1125
2024-04-23 | C | 114 | 88 | 221 | 20 | - | - | - | - | 2.2 | 978
2024-05-03 | C | 159 | 118 | 297 | 17 | - | - | - | - | 1.8 | 1030
2024-05-07 | C | 160 | 140 | 349 | 32 | - | - | - | - | 3.7 | 756
2024-05-15 | C | 114 | 92 | 331 | 24 | - | - | - | - | 2.9 | 854
2024-05-21 | C | 494 | 338 | 846 | 22 | - | - | - | - | 2.4 | 955
2024-06-06 | C | 314 | 169 | 422 | 19 | - | - | - | - | 3 | 1970
2024-06-13 | C | 44 | 17 | 81 | - | - | - | - | - | - | -
2024-06-20 | C | 198 | 201 | 502 | 32 | - | - | - | - | 4.5 | 1163
2024-06-25 | C | 149 | 109 | 273 | 27 | - | - | - | - | 3.9 | 1330
2024-07-04 | C | 181 | 119 | 297 | 33 | - | - | - | - | 4.2 | 1184
2024-07-09 | C | 361 | 364 | 910 | 41 | - | - | - | - | 5.1 | 1306
2024-07-18 | C | 243 | 188 | 470 | 52 | - | - | - | - | 5.8 | 958
2024-07-18 | P | - | - | - | - | - | - | - | - | - | -
2024-07-23 | C | 225 | 135 | 339 | 45 | - | - | - | - | 5.4 | 1017
2024-08-09 | C | 188 | 113 | 281 | 41 | - | - | - | - | 5 | 871
2024-08-14 | C | 574 | 500 | 1605 | - | - | - | - | - | - | -
2024-08-19 | C | 297 | 270 | 677 | 42 | - | - | - | - | 6.2 | 1391
2024-08-28 | C | 369 | 263 | 658 | 67 | - | - | - | - | 9.5 | 1566
2024-09-05 | C | 178 | 137 | 343 | 57 | - | - | - | - | 8.4 | 1167
2024-09-10 | C | 311 | 235 | 588 | 65 | - | - | - | - | 7.7 | 1199
2024-09-18 | C | 400 | 410 | 1026 | 74 | - | - | - | - | 9.4 | 1169
2024-09-24 | C | 344 | 302 | 755 | 70 | - | - | - | - | 9.3 | 1290
2024-10-03 | C | 266 | 220 | 493 | 73 | - | - | - | - | 8.1 | 1280
2024-10-08 | C | 226 | 190 | 289 | 59 | - | - | - | - | 7.4 | 1326
2024-10-16 | C | 187 | 124 | 310 | 41 | - | - | - | - | 6.1 | 1294
2024-10-25 | C | 71 | 97 | 242 | 35 | - | - | - | - | 5.7 | 955
2024-10-31 | C | 57 | 56 | 141 | 25 | - | - | - | - | 2.6 | 804
2024-11-05 | C | 143 | 234 | 584 | 29 | - | - | - | - | 3.5 | 917
2024-11-15 | C | 5 | 29 | 120 | - | - | - | - | - | - | -
2024-11-15 | C | - | - | - | - | - | - | - | - | - | -
2024-11-19 | C | 88 | 121 | 302 | 25 | - | - | - | - | 3.2 | 909
2024-11-28 | C | 96 | 170 | 425 | 23 | - | - | - | - | 3.7 | 880
2024-12-05 | C | 75 | 146 | 374 | 20 | - | - | - | - | 2.9 | 888
2024-12-10 | C | 116 | 174 | 434 | 25 | - | - | - | - | 3.3 | 847
2024-12-18 | C | 94 | 114 | 286 | 30 | - | - | - | - | 4 | 802
2024-12-23 | C | 125 | 125 | 313 | 27 | - | - | - | - | 3.8 | 872
* P = Puntual
* C = Compuesta 24h

## ENERGÍA EDAR
CONSUMO ELÉCTRICO
Tarifa | 6.1TD | CUPS | ES0022000007096770VS
Potencia Contratada | P1 | P2 | P3 | P4 | P5 | P6
KW | 5 | 5 | 5 | 5 | 5 | 6.6
| P1: CONSUMO RED ENERGÍA ACTIVA (kWh) | CONSUMO ENERGÍA REACTIVA (kVAr) | [5 empty] | MAXÍMETRO (kW) | [5 empty] | EXCESO DE POTENCIA (kW)
Fecha | P1 (A) | P2 (A) | P3 (A) | P4 (A) | P5 (A) | P6 (A) | P1 (R) | P2 (R) | P3 (R) | P4 (R) | P5 (R) | P6 (R) | P1 (M) | P2 (M) | P3 (M) | P4 (M) | P5 (M) | P6 (M) | P1 (E) | P2 (E) | P3 (E) | P4 (E) | P5 (E) | P6 (E)
2022-01-01 | 284 | 232 | 0 | 0 | 0 | 690 | 2.75 | 2.2 | 0 | 0 | 0 | 6.05 | 4 | 4 | 0 | 0 | 0 | 4 | 0 | 0 | 0 | 0 | 0 | 0
2022-02-01 | 282 | 221 | 0 | 0 | 0 | 558 | 2.97 | 2.31 | 0 | 0 | 0 | 5.72 | 4 | 4 | 0 | 0 | 0 | 4 | 0 | 0 | 0 | 0 | 0 | 0
2022-03-01 | 0 | 322 | 260 | 0 | 0 | 594 | 0 | 2 | 3 | 0 | 0 | 6 | 0 | 2 | 1 | 0 | 0 | 1 | 0 | 0 | 0 | 0 | 0 | 0
2022-04-01 | 0 | 0 | 0 | 300 | 232 | 619 | 0 | 0 | 0 | 4 | 2 | 10 | 0 | 0 | 0 | 1 | 1 | 2 | 0 | 0 | 0 | 0 | 0 | 0
2022-05-01 | 0 | 0 | 0 | 304 | 237 | 607 | 0 | 0 | 0 | 3 | 3 | 8 | 0 | 0 | 0 | 2 | 1 | 2 | 0 | 0 | 0 | 0 | 0 | 0
2022-06-01 | 0 | 0 | 298 | 237 | 0 | 566 | 0 | 0 | 3 | 3 | 0 | 8 | 0 | 0 | 1 | 2 | 0 | 2 | 0 | 0 | 0 | 0 | 0 | 0
2022-07-01 | 291 | 227 | 0 | 0 | 0 | 639 | 4 | 4 | 0 | 0 | 0 | 12 | 1 | 1 | 0 | 0 | 0 | 2 | 0 | 0 | 0 | 0 | 0 | 0
2022-08-01 | 0 | 0 | 290 | 219 | 0 | 575 | 0 | 0 | 3 | 2 | 0 | 6 | 0 | 0 | 1 | 1 | 0 | 2 | 0 | 0 | 0 | 0 | 0 | 0
2022-09-01 | 0 | 0 | 296 | 242 | 0 | 578 | 0 | 0 | 3 | 3 | 0 | 11 | 0 | 0 | 1 | 1 | 0 | 2 | 0 | 0 | 0 | 0 | 0 | 0
2022-10-01 | 0 | 0 | 0 | 282 | 217 | 687 | 0 | 0 | 0 | 4 | 3 | 16 | 0 | 0 | 0 | 2 | 2 | 2 | 0 | 0 | 0 | 0 | 0 | 0
2022-11-01 | 0 | 303 | 222 | 0 | 0 | 632 | 0 | 5 | 3 | 0 | 0 | 16 | 0 | 2 | 1 | 0 | 0 | 2 | 0 | 0 | 0 | 0 | 0 | 0
2022-12-01 | 282 | 218 | 0 | 0 | 0 | 684 | 3 | 2 | 0 | 0 | 0 | 8 | 2 | 2 | 0 | 0 | 0 | 2 | 0 | 0 | 0 | 0 | 0 | 0
2023-01-01 | 292 | 233 | 0 | 0 | 0 | 661 | 2 | 2 | 0 | 0 | 0 | 6 | 3 | 1 | 0 | 0 | 0 | 2 | 0 | 0 | 0 | 0 | 0 | 0
2023-02-01 | 284 | 225 | 0 | 0 | 0 | 580 | 3 | 3 | 0 | 0 | 0 | 9 | 2 | 1 | 0 | 0 | 0 | 2 | 0 | 0 | 0 | 0 | 0 | 0
2023-03-01 | 0 | 316 | 257 | 0 | 0 | 606 | 0 | 5 | 5 | 0 | 0 | 12 | 0 | 1 | 1 | 0 | 0 | 2 | 0 | 0 | 0 | 0 | 0 | 0
2023-04-01 | 0 | 0 | 0 | 277 | 217 | 635 | 0 | 0 | 0 | 4 | 3 | 10 | 0 | 0 | 0 | 2 | 1 | 1 | 0 | 0 | 0 | 0 | 0 | 0
2023-05-01 | 0 | 0 | 0 | 296 | 247 | 629 | 0 | 0 | 0 | 4 | 5 | 13 | 0 | 0 | 0 | 1 | 1 | 2 | 0 | 0 | 0 | 0 | 0 | 0
2023-06-01 | 0 | 0 | 29 | 22 | 0 | 28 | 0 | 0 | 0 | 1 | 0 | 1 | 0.01 | 0.01 | 4 | 4 | 0.01 | 4 | 0 | 0 | 0 | 0 | 0 | 0
2023-07-01 | 0 | 0 | 287 | 217 | 0 | 580 | 0 | 0 | 5 | 3 | 0 | 11 | 0 | 0 | 4 | 4 | 0 | 4 | 0 | 0 | 0 | 0 | 0 | 0
2023-08-01 | 289 | 216 | 0 | 0 | 0 | 641 | 3 | 2 | 0 | 0 | 0 | 11 | 1 | 2 | 0 | 0 | 0 | 1 | 0 | 0 | 0 | 0 | 0 | 0
2023-09-01 | 0 | 0 | 298 | 230 | 0 | 615 | 0 | 0 | 6 | 4 | 0 | 16 | 0 | 0 | 1 | 1 | 0 | 1 | 0 | 0 | 0 | 0 | 0 | 0
2023-10-01 | 0 | 0 | 288 | 235 | 0 | 625 | 0 | 0 | 6 | 9 | 0 | 22 | 0 | 0 | 1 | 1 | 0 | 2 | 0 | 0 | 0 | 0 | 0 | 0
2023-11-01 | 0 | 0 | 0 | 287 | 237 | 655 | 0 | 0 | 0 | 6 | 10 | 22 | 0 | 0 | 0 | 3 | 2 | 1 | 0 | 0 | 0 | 0 | 0 | 0
2023-12-01 | 0 | 293 | 231 | 0 | 0 | 635 | 0 | 7 | 6 | 0 | 0 | 23 | 0 | 1 | 1 | 0 | 0 | 2 | 0 | 0 | 0 | 0 | 0 | 0
2024-01-01 | 241 | 193 | 0 | 0 | 0 | 729 | 3 | 3 | 0 | 0 | 0 | 19 | 1 | 1 | 0 | 0 | 0 | 2 | 0 | 0 | 0 | 0 | 0 | 0
2024-02-01 | 294 | 241 | 0 | 0 | 0 | 633 | 4 | 6 | 0 | 0 | 0 | 19 | 2 | 2 | 0 | 0 | 0 | 2 | 0 | 0 | 0 | 0 | 0 | 0
2024-03-01 | 277 | 234 | 0 | 0 | 0 | 582 | 3 | 8 | 0 | 0 | 0 | 19 | 1 | 2 | 0 | 0 | 0 | 2 | 0 | 0 | 0 | 0 | 0 | 0
2024-04-01 | 0 | 278 | 241 | 0 | 0 | 663 | 0 | 4 | 9 | 0 | 0 | 24 | 0 | 1 | 1 | 0 | 0 | 2 | 0 | 0 | 0 | 0 | 0 | 0
2024-05-01 | 0 | 0 | 0 | 299 | 248 | 597 | 0 | 0 | 0 | 7 | 9 | 22 | 0 | 0 | 0 | 3 | 2 | 2 | 0 | 0 | 0 | 0 | 0 | 0
2024-06-01 | 0 | 0 | 0 | 305 | 248 | 637 | 0 | 0 | 0 | 8 | 9 | 23 | 0 | 0 | 0 | 2 | 2 | 2 | 0 | 0 | 0 | 0 | 0 | 0
2024-07-01 | 0 | 0 | 275 | 222 | 0 | 642 | 0 | 0 | 9 | 9 | 0 | 27 | 0 | 0 | 1 | 1 | 0 | 2 | 0 | 0 | 0 | 0 | 0 | 0
2024-08-01 | 314 | 250 | 0 | 0 | 0 | 598 | 10 | 9 | 0 | 0 | 0 | 24 | 2 | 1 | 0 | 0 | 0 | 1 | 0 | 0 | 0 | 0 | 0 | 0
2024-09-01 | 0 | 0 | 291 | 227 | 0 | 653 | 0 | 0 | 8 | 7 | 0 | 24 | 0 | 0 | 1 | 1 | 0 | 2 | 0 | 0 | 0 | 0 | 0 | 0
2024-10-01 | 0 | 0 | 0 | 334 | 256 | 619 | 0 | 0 | 0 | 11 | 8 | 24 | 0 | 0 | 0 | 2 | 2 | 2 | 0 | 0 | 0 | 0 | 0 | 0
2024-11-01 | 0 | 292 | 213 | 0 | 0 | 666 | 0 | 11 | 6 | 0 | 0 | 26 | 0 | 2 | 2 | 0 | 0 | 2 | 0 | 0 | 0 | 0 | 0 | 0
2024-12-01 | 265 | 206 | 0 | 0 | 0 | 640 | 2 | 2 | 0 | 0 | 0 | 10 | 3 | 1 | 0 | 0 | 0 | 1 | 0 | 0 | 0 | 0 | 0 | 0

## REACTIVOS
CONSUMO REACTIVOS
Fecha | Coagulante (kg/mes) | Polielectrolito (kg/mes)
2022-01-01
2022-02-01
2022-03-01
2022-04-01
2022-05-01
2022-06-01
2022-07-01
2022-08-01
2022-09-01
2022-10-01
2022-11-01
2022-12-01
2023-01-01
2023-02-01
2023-03-01
2023-04-01
2023-05-01
2023-06-01
2023-07-01
2023-08-01
2023-09-01
2023-10-01
2023-11-01
2023-12-01
2024-01-01
2024-02-01
2024-03-01
2024-04-01
2024-05-01
2024-06-01
2024-07-01
2024-08-01
2024-09-01
2024-10-01
2024-11-01
2024-12-01

## RESIDUOS
GESTIÓN DE RESIDUOS
| CRIBADOS (RSU) (Tn) | ARENAS (Tn) | GRASAS (Tn) | RESIDUOS PELIGROSOS (Tn) |  |  |  |  | PLÁSTICOS (Tn) |  | LODOS (Tn Materia Húmeda)
Año | 190801 | 190802 | 190809 | 130205 | 150110 | 150202 | 160504 | 160506 | 150102 | 200139 | 190805 | OBSERVACIONES | Fangos Espesados Trasladados (m3)
2022 | 5.28
2023 | 3.02
2024 | 4.2

## OBSERVACIONES
OBSERVACIONES