## CAUDALES
CAUDALES ENTRADA-SALIDA
Fecha | Q Entrada (m3/mes) | Q Salida (m3/mes)
2022-01-01 | 3504 | 3295
2022-02-01 | 2132 | 2048
2022-03-01 | 14349 | 5927
2022-04-01 | 20008 | 6996
2022-05-01 | 3722 | 3469
2022-06-01 | 2545 | 1909
2022-07-01 | 2963 | 1978
2022-08-01 | 3907 | 2764
2022-09-01 | 3268 | 2555
2022-10-01 | 3288 | 2800
2022-11-01 | 2168 | 1872
2022-12-01 | 10240 | 6964
2023-01-01 | 2410 | 2302
2023-02-01 | 1637 | 1569
2023-03-01 | 1782 | 1627
2023-04-01 | 1775 | 1506
2023-05-01 | 3659 | 2852
2023-06-01 | 6647 | 4527
2023-07-01 | 2795 | 1162
2023-08-01 | 2333 | 734
2023-09-01 | 2743 | 1751
2023-10-01 | 3180 | 2216
2023-11-01 | 2708 | 2025
2023-12-01 | 3017 | 2782
2024-01-01 | 5070 | 4301
2024-02-01 | 6420 | 4263
2024-03-01 | 14555 | 5394
2024-04-01 | 19888 | 3593
2024-05-01 | 1892 | 1376
2024-06-01 | 2521 | 1453
2024-07-01 | 2388 | 929
2024-08-01 | 3439 | 1437
2024-09-01 | 1764 | 1147
2024-10-01 | 18389 | 1849
2024-11-01 | 20394 | 2125
2024-12-01 | 3213 | 1995
* Q Entrada medido en Entrada a Biológico

## ANALÍTICAS
PARÁMETROS INFLUENTE
Fecha | Muestra | SST (mg/l) | DBO5 (mg/l) | DQO (mg/l) | Nt (mg N/l) | NTK (mg N/l) | N-NH4 (mg N/l) | N-NO3 (mg N/l) | N-NO2 (mg N/l) | Pt (mg P/l) | Conductividad (µS/cm)
2022-01-03 | C | 48 | 32 | 82 | 12 | - | - | - | - | 2.7 | 822
2022-01-11 | C | 39 | 31 | 78 | 11 | - | - | - | - | 1.6 | 734
2022-01-19 | C | 21 | 25 | 131 | 47.7 | - | - | - | - | 3.55 | 880
2022-01-24 | C | 20 | 26 | 124 | 46.6 | - | - | - | - | 3.66 | 881
2022-02-03 | C | 63 | 40 | 99 | 16 | - | - | - | - | 3.5 | 969
2022-02-08 | C | 83 | 46 | 115 | 17 | - | - | - | - | 3.3 | 959
2022-02-16 | C | 20 | 32 | 79 | 15 | - | - | - | - | 2.9 | 963
2022-02-18 | C | 29 | 44 | 179 | 36.6 | - | - | - | - | 4.12 | 1215
2022-02-25 | C | 52 | 38 | 97 | 18 | - | - | - | - | 3.1 | 1100
2022-03-04 | C | 183 | 100 | 213 | 17 | 16.6 | 14.6 | 1.1 | 0.25 | 4.4 | 730
2022-03-08 | C | 69 | 33 | 83 | 23 | 21.95 | 16.9 | 0.8 | 0.25 | 3.5 | 992
2022-03-15 | C | 81 | 44 | 110 | 22 | 21.05 | 17.1 | 0.7 | 0.25 | 3.6 | 364
2022-03-21 | C | 93 | 51 | 129 | 19 | 18.05 | 16.4 | 0.6 | 0.35 | 3.8 | 946
2022-03-31 | C | 80 | 53 | 133 | 17 | 16 | 14.5 | 0.8 | 0.2 | 4.2 | 1237
2022-04-08 | C | 9 | 5 | 39 | 5.7 | 3 | 0.5 | 6.6 | 0.58 | 0.75 | 916
2022-04-12 | C | 69 | 35 | 89 | 6 | 3 | 0.6 | 5.1 | 0.6 | 0.94 | 1145
2022-04-21 | C | 52 | 31 | 78 | 5.8 | 3 | 0.6 | 4.9 | 0.47 | 0.85 | 1215
2022-04-27 | C | 34 | 11 | 33 | 4.9 | 3 | 0.5 | 3.8 | 0.41 | 0.9 | 1068
2022-05-06 | C | 43 | 43 | 110 | 15.8 | 13.8 | 14 | 0.9 | 1.05 | 2.3 | 1132
2022-05-10 | C | 32 | 16 | 48 | 7.5 | 6.3 | 6.1 | 0.5 | 0.7 | 1.1 | 1193
2022-05-16 | C | 35 | 23 | 59 | 8.5 | 7 | 7 | 0.6 | 0.9 | 2.5 | 1106
2022-05-26 | C | 63 | 54 | 135 | 10 | 7 | 6.9 | 0.5 | 0.8 | 2.4 | 1003
2022-06-03 | C | 78 | 45 | 188 | 30.1 | 30 | 26.1 | 1.1 | 0.03 | 4.5 | 950
2022-06-07 | C | 69 | 76 | 192 | 24 | 7 | 6.91 | 0.5 | 0.8 | 5.4 | 976
2022-06-15 | C | 58 | 43 | 147 | 22 | 13.9 | 14.25 | 0.9 | 1.05 | 4.9 | 670
2022-06-20 | C | 55 | 45 | 113 | 20 | 18.8 | 6.2 | 0.5 | 0.7 | 4.3 | 835
2022-06-29 | C | 178 | 81 | 203 | 28 | 26.5 | 7.3 | 0.6 | 0.9 | 6.2 | 850
2022-07-08 | C | 121 | 64 | 236 | 37.7 | 37.6 | 38.7 | 0.1 | 0.02 | 2.86 | 879
2022-07-13 | C | 107 | 86 | 215 | 42 | - | - | - | - | 4.6 | 916
2022-07-19 | C | 127 | 71 | 177 | 51 | - | - | - | - | 5.2 | 1011
2022-07-27 | C | 204 | 126 | 316 | 63 | - | - | - | - | 7.5 | 974
2022-08-05 | C | 114 | 95 | 300 | 36.9 | 36.8 | 45 | 0.1 | 0.03 | 4.5 | 893
2022-08-10 | C | 103 | 78 | 195 | 54 | - | - | - | - | 6.9 | 906
2022-08-19 | C | 196 | 73 | 182 | 55 | - | - | - | - | 7.1 | 973
2022-08-23 | C | 189 | 98 | 245 | 49 | - | - | - | - | 6.4 | 751
2022-08-31 | C | 95 | 75 | 189 | 46 | - | - | - | - | 7.2 | 706
2022-09-05 | - | - | - | - | - | - | - | - | - | - | -
2022-09-08 | C | 1044 | 960 | 2000 | 30 | 29.7 | 36 | 0.4 | 0.03 | 14.1 | 1121
2022-09-13 | C | 89 | 65 | 163 | 32 | - | - | - | - | 7.5 | 597
2022-09-20 | C | 33 | 27 | 67 | 27 | - | - | - | - | 6.3 | 567
2022-09-28 | C | 65 | 46 | 115 | 25 | - | - | - | - | 4.9 | 653
2022-10-07 | C | 36 | 35 | 139 | 16.9 | 16.5 | 17.1 | 0.3 | 0.17 | 2.2 | 686
2022-10-10 | C | 48 | 49 | 124 | 18 | - | - | - | - | 3.8 | 621
2022-10-18 | C | 85 | 54 | 135 | 19 | - | - | - | - | 3.2 | 609
2022-10-26 | C | 42 | 24 | 61 | 19 | - | - | - | - | 3.7 | 553
2022-11-02 | C | 57 | 34 | 85 | 23 | - | - | - | - | 3.5 | 592
2022-11-11 | C | 38 | 31 | 98 | 25 | - | - | - | - | 3.5 | 816
2022-11-18 | C | 21 | 21 | 99 | 22.3 | 21.7 | 16.2 | 1.1 | 0.56 | 1.32 | 674
2022-11-25 | C | 59 | 39 | 98 | 21 | - | - | - | - | 2.5 | 915
2022-12-02 | C | 47 | 34 | 85 | 19 | - | - | - | - | 2.3 | 940
2022-12-07 | C | 34 | 30 | 75 | 25 | - | - | - | - | 2.8 | 987
2022-12-14 | C | 49 | 25 | 64 | 32 | - | - | - | - | 1.2 | 1038
2022-12-20 | C | 10 | 31 | 162 | 19.5 | 17.9 | 17.1 | 0.6 | 1.03 | 0.41 | 913
2022-12-28 | C | 32 | 25 | 63 | 18 | - | - | - | - | 0.56 | 825
2023-01-04 | C | 39 | 25 | 63 | 16 | - | - | - | - | 1.2 | 1240
2023-01-10 | C | 52 | 34 | 87 | 20 | - | - | - | - | 1.8 | 858
2023-01-18 | C | 205 | 76 | 222 | 19.4 | 15 | 19 | 0.01 | 0.03 | 2.3 | 720
2023-01-24 | C | 63 | 38 | 95 | 17 | - | - | - | - | 2.2 | 1144
2023-01-31 | C | 58 | 37 | 93 | 19 | - | - | - | - | 2.5 | 954
2023-02-10 | C | 78 | 56 | 209 | 36.6 | 36.1 | 35.1 | 0.5 | 0.07 | 3.94 | 991
2023-02-14 | C | 69 | 83 | 208 | 28 | - | - | - | - | 3.3 | 945
2023-02-20 | C | 88 | 84 | 211 | 21 | - | - | - | - | 3.5 | 1045
2023-02-28 | C | 84 | 90 | 226 | 20 | - | - | - | - | 3.2 | 1083
2023-03-07 | C | 124 | 72 | 185 | 22 | 31 | 40.1 | 0 | 0 | 3.7 | 1189
2023-03-10 | C | 220 | 68 | 279 | 32.1 | 32.1 | 41.2 | 0 | 0 | 2.85 | 876
2023-03-15 | C | 129 | 77 | 193 | 21 | 20.5 | 18 | 0.1 | 0.05 | 3.9 | 1163
2023-03-21 | C | 83 | 62 | 157 | 25 | 20.1 | 21 | 0.05 | 0.03 | 3.1 | 1121
2023-03-29 | C | 95 | 68 | 171 | 24 | 22.9 | 22.5 | 1 | 0.05 | 3.6 | 1101
2023-04-03 | C | 92 | 72 | 181 | 26 | 21.1 | 21 | 0.8 | 0.04 | 4.2 | 1245
2023-04-13 | C | 164 | 360 | 780 | - | - | - | - | - | - | 1092
2023-04-18 | C | 2024 | 152 | 2380 | 38 | - | - | - | - | 5.9 | 922
2023-04-25 | C | 176 | 121 | 304 | 35 | - | - | - | - | 6.6 | 1113
2023-05-05 | C | 210 | 131 | 329 | 33 | - | - | - | - | 6.8 | 1240
2023-05-12 | C | 562 | 280 | 870 | - | - | - | - | - | - | -
2023-05-17 | C | 112 | 79 | 197 | 31 | - | - | - | - | 6.5 | 1029
2023-05-23 | C | 223 | 159 | 398 | 38 | - | - | - | - | 6.9 | 1263
2023-05-30 | C | 109 | 77 | 193 | 36 | - | - | - | - | 6.7 | 1161
2023-06-09 | C | 55 | 34 | 85 | 31 | - | - | - | - | 5.9 | 1195
2023-06-16 | C | 12 | 25 | 105 | - | - | - | - | - | - | -
2023-06-20 | C | 37 | 27 | 69 | 27 | - | - | - | - | 5.4 | 1224
2023-06-28 | C | 110 | 82 | 205 | 33 | - | - | - | - | 5.6 | 1153
2023-07-05 | C | 89 | 56 | 142 | 29 | - | - | - | - | 6.7 | 1291
2023-07-14 | C | 93 | 39 | 188 | - | - | - | - | - | - | -
2023-07-19 | C | 77 | 64 | 161 | 41 | - | - | - | - | 5.5 | 1172
2023-07-26 | P | - | - | - | - | - | - | - | - | - | -
2023-07-26 | C | 142 | 92 | 232 | 32 | - | - | - | - | 5 | 1232
2023-08-04 | C | 239 | 126 | 315 | - | - | - | - | - | - | 1344
2023-08-10 | C | - | - | - | - | - | - | - | - | - | -
2023-08-11 | C | 118 | 76 | 169 | - | - | - | - | - | - | -
2023-08-16 | C | 218 | 143 | 359 | 50 | - | - | - | - | 7.9 | 1427
2023-08-22 | C | 109 | 120 | 301 | 57 | - | - | - | - | 8.2 | 1287
2023-08-29 | C | 58 | 47 | 118 | 65 | - | - | - | - | 7.7 | 1372
2023-09-04 | C | 47 | 35 | 89 | 49 | - | - | - | - | 6.1 | 1058
2023-09-11 | C | 83 | 56 | 139 | 51 | - | - | - | - | 6.3 | 1124
2023-09-21 | C | 11 | 76 | 194 | - | - | - | - | - | - | -
2023-09-26 | C | 33 | 28 | 70 | 60 | - | - | - | - | 4 | 1196
2023-10-04 | C | 65 | 46 | 115 | 54 | - | - | - | - | 4.5 | 1152
2023-10-10 | C | 70 | 49 | 123 | 60 | - | - | - | - | 4.1 | 1066
2023-10-20 | C | 35 | 135 | 394 | - | - | - | - | - | - | -
2023-10-26 | C | 63 | 39 | 98 | 52 | - | - | - | - | 3.9 | 652
2023-10-29 | C | 97 | 52 | 131 | 41 | - | - | - | - | 2.3 | 420
2023-11-10 | C | 26 | 32 | 98 | - | - | - | - | - | - | -
2023-11-14 | C | 39 | 34 | 86 | 24 | - | - | - | - | 2.2 | 953
2023-11-22 | C | 68 | 46 | 115 | 21 | - | - | - | - | 2 | 836
2023-11-28 | C | 151 | 92 | 232 | 25 | - | - | - | - | 2.5 | 931
2023-12-04 | C | 90 | 83 | 208 | 31 | - | - | - | - | 2.7 | 755
2023-12-13 | C | 105 | 77 | 193 | 28 | - | - | - | - | 2.3 | 835
2023-12-19 | C | 10 | 22 | 92 | - | - | - | - | - | - | -
2023-12-26 | C | 132 | 72 | 180 | 33 | - | - | - | - | 3.4 | 747
2024-01-04 | C | 85 | 76 | 189 | 30 | - | - | - | - | 2.7 | 920
2024-01-12 | C | 17 | 28 | 114 | - | - | - | - | - | - | -
2024-01-18 | C | 47 | 32 | 82 | 19 | - | - | - | - | 3.2 | 790
2024-01-23 | C | 120 | 39 | 97 | 23 | - | - | - | - | 3 | 871
2024-02-02 | C | 87 | 44 | 110 | 20 | - | - | - | - | 2.8 | 733
2024-02-09 | C | 89 | 50 | 125 | 17 | - | - | - | - | 2.4 | 936
2024-02-15 | C | - | - | - | - | - | - | - | - | - | -
2024-02-16 | C | 10 | 12 | 41 | - | - | - | - | - | - | -
2024-02-21 | C | 75 | 37 | 93 | 21 | - | - | - | - | 3.2 | 1149
2024-03-01 | C | 89 | 52 | 131 | 16 | - | - | - | - | 2.1 | 978
2024-03-06 | C | 87 | 43 | 108 | 17 | - | - | - | - | 1.84 | 1039
2024-03-12 | C | 45 | 27 | 69 | 15 | - | - | - | - | 2.3 | 954
2024-03-21 | C | 21 | 17 | 69 | - | - | - | - | - | - | -
2024-03-25 | C | 52 | 31 | 78 | 15 | - | - | - | - | 1.9 | 936
2024-04-02 | C | 59 | 36 | 92 | 7.1 | - | - | - | - | 1.38 | 518
2024-04-09 | C | 51 | 35 | 85 | 6 | - | - | - | - | 1.15 | 612
2024-04-18 | C | 10 | 36 | 113 | - | - | - | - | - | - | -
2024-04-23 | C | 36 | 32 | 80 | 5 | - | - | - | - | 1.02 | 1274
2024-05-02 | C | 59 | 38 | 97 | 9 | - | - | - | - | 1.5 | 1157
2024-05-07 | C | 42 | 46 | 115 | 31 | - | - | - | - | 4.4 | 1112
2024-05-17 | C | 29 | 86 | 184 | - | - | - | - | - | - | -
2024-05-21 | C | 59 | 42 | 105 | 23 | - | - | - | - | 4.6 | 1153
2024-06-07 | C | 143 | 108 | 271 | 22 | - | - | - | - | 4.3 | 595
2024-06-13 | C | 46 | 16 | 72 | - | - | - | - | - | - | -
2024-06-19 | C | 74 | 62 | 156 | 31 | - | - | - | - | 4.5 | 957
2024-06-25 | C | 113 | 75 | 189 | 29 | - | - | - | - | 3.9 | 1158
2024-07-04 | C | 89 | 59 | 148 | 27 | - | - | - | - | 3.7 | 1087
2024-07-11 | C | 78 | 125 | 312 | - | - | - | - | - | - | -
2024-07-16 | C | 205 | 76 | 191 | 28 | - | - | - | - | 3.3 | 1177
2024-07-18 | P | - | - | - | - | - | - | - | - | - | -
2024-07-23 | C | 187 | 111 | 279 | 31 | - | - | - | - | 3.9 | 1070
2024-08-06 | C | 178 | 94 | 235 | 27 | - | - | - | - | 3.8 | 1137
2024-08-14 | C | 184 | 240 | 495 | - | - | - | - | - | - | -
2024-08-22 | C | 191 | 109 | 273 | 32 | - | - | - | - | 5.4 | 1262
2024-08-27 | C | 36 | 51 | 128 | 39 | - | - | - | - | 7.1 | 1013
2024-09-04 | C | 79 | 65 | 163 | 34 | - | - | - | - | 6.8 | 1009
2024-09-13 | C | 452 | 460 | 930 | - | - | - | - | - | - | -
2024-09-18 | C | 152 | 109 | 273 | 42 | - | - | - | - | 6.3 | 901
2024-09-24 | C | 138 | 106 | 265 | 39 | - | - | - | - | 6.5 | 829
2024-10-02 | C | 120 | 100 | 233 | 40 | - | - | - | - | 6.8 | 942
2024-10-11 | C | 20 | 15 | 92 | - | - | - | - | - | - | -
2024-10-16 | C | 36 | 75 | 184 | 35 | - | - | - | - | 6.5 | 820
2024-10-22 | C | 89 | 34 | 86 | 33 | - | - | - | - | 6.3 | 955
2024-10-29 | C | 41 | 36 | 89 | 15 | - | - | - | - | 5.5 | 433
2024-11-05 | C | 27 | 25 | 63 | 30 | - | - | - | - | 5.7 | 917
2024-11-15 | C | 18 | 23 | 105 | - | - | - | - | - | - | -
2024-11-15 | C | - | - | - | - | - | - | - | - | - | -
2024-11-19 | C | 31 | 24 | 59 | 27 | - | - | - | - | 6.2 | 909
2024-11-26 | C | 13 | 19 | 48 | 22 | - | - | - | - | 5.3 | 915
2024-12-02 | C | 40 | 14 | 34 | 23 | - | - | - | - | 4.8 | 913
2024-12-10 | C | 37 | 31 | 78 | 27 | - | - | - | - | 5 | 973
2024-12-18 | C | 18 | 42 | 176 | - | - | - | - | - | - | -
2024-12-24 | C | 33 | 49 | 122 | 29 | - | - | - | - | 4.4 | 931
* P = Puntual
* C = Compuesta 24h

## ENERGÍA EDAR
CONSUMO ELÉCTRICO
Tarifa | 6.1TD | CUPS | ES0022000008873306RP
Potencia Contratada | P1 | P2 | P3 | P4 | P5 | P6
KW | 5 | 5 | 5 | 5 | 5 | 20
| P1: CONSUMO RED ENERGÍA ACTIVA (kWh) | CONSUMO ENERGÍA REACTIVA (kVAr) | [5 empty] | MAXÍMETRO (kW) | [5 empty] | EXCESO DE POTENCIA (kW)
Fecha | P1 (A) | P2 (A) | P3 (A) | P4 (A) | P5 (A) | P6 (A) | P1 (R) | P2 (R) | P3 (R) | P4 (R) | P5 (R) | P6 (R) | P1 (M) | P2 (M) | P3 (M) | P4 (M) | P5 (M) | P6 (M) | P1 (E) | P2 (E) | P3 (E) | P4 (E) | P5 (E) | P6 (E)
2022-01-01 | 486 | 382 | 0 | 0 | 0 | 995 | 444.75 | 355.8 | 0 | 0 | 0 | 978.45 | 8 | 8 | 0 | 0 | 0 | 8 | 6 | 6 | 0 | 0 | 0 | 0
2022-02-01 | 474 | 378 | 0 | 0 | 0 | 820 | 427.68 | 332.64 | 0 | 0 | 0 | 823.68 | 8 | 8 | 0 | 0 | 0 | 8 | 6 | 6 | 0 | 0 | 0 | 0
2022-03-01 | 0 | 731 | 574 | 0 | 0 | 1143 | 0 | 639 | 503 | 0 | 0 | 1110 | 0 | 8 | 9 | 0 | 0 | 9 | 0 | 6 | 6 | 0 | 0 | 0
2022-04-01 | 0 | 0 | 0 | 726 | 580 | 1331 | 0 | 0 | 0 | 656 | 524 | 1263 | 0 | 0 | 0 | 7 | 9 | 9 | 0 | 0 | 0 | 6 | 6 | 6
2022-05-01 | 0 | 0 | 0 | 484 | 393 | 918 | 0 | 0 | 0 | 469 | 366 | 916 | 0 | 0 | 0 | 5 | 6 | 5 | 0 | 0 | 0 | 6 | 6 | 6
2022-06-01 | 0 | 0 | 490 | 377 | 0 | 823 | 0 | 0 | 445 | 342 | 0 | 808 | 0 | 0 | 6 | 4 | 0 | 4 | 0 | 0 | 6 | 6 | 0 | 6
2022-07-01 | 436 | 342 | 0 | 0 | 0 | 930 | 440 | 340 | 0 | 0 | 0 | 930 | 4 | 3 | 0 | 0 | 0 | 3 | 6 | 6 | 0 | 0 | 0 | 6
2022-08-01 | 0 | 0 | 461 | 349 | 0 | 898 | 0 | 0 | 461 | 358 | 0 | 900 | 0 | 0 | 4 | 5 | 0 | 5 | 0 | 0 | 6 | 6 | 0 | 6
2022-09-01 | 0 | 0 | 469 | 357 | 0 | 849 | 0 | 0 | 0 | 0 | 0 | 0 | 0 | 0 | 6 | 5 | 0 | 4 | 0 | 0 | 6 | 6 | 0 | 0
2022-10-01 | 0 | 0 | 0 | 467 | 378 | 1256 | 0 | 0 | 0 | 434 | 341 | 1032 | 0 | 0 | 0 | 4 | 5 | 4 | 0 | 0 | 0 | 6 | 6 | 0
2022-11-01 | 0 | 497 | 404 | 0 | 0 | 1030 | 0 | 453 | 348 | 0 | 0 | 808 | 0 | 6 | 6 | 0 | 0 | 6
2022-12-01 | 570 | 466 | 0 | 0 | 0 | 1514 | 505 | 399 | 0 | 0 | 0 | 1271 | 7 | 8 | 0 | 0 | 0 | 9
2023-01-01 | 564 | 452 | 0 | 0 | 0 | 1274 | 445 | 349 | 0 | 0 | 0 | 986 | 6 | 6 | 0 | 0 | 0 | 7
2023-02-01 | 509 | 410 | 0 | 0 | 0 | 1076 | 429 | 338 | 0 | 0 | 0 | 854 | 5 | 6 | 0 | 0 | 0 | 7
2023-03-01 | 0 | 584 | 458 | 0 | 0 | 1245 | 0 | 495 | 389 | 0 | 0 | 909 | 0 | 6 | 6 | 0 | 0 | 6
2023-04-01 | 0 | 0 | 0 | 430 | 361 | 1134 | 0 | 0 | 0 | 431 | 340 | 972 | 0 | 0 | 0 | 5 | 6 | 5
2023-05-01 | 0 | 0 | 0 | 519 | 414 | 1190 | 0 | 0 | 0 | 504 | 384 | 1000 | 0 | 0 | 0 | 6 | 6 | 6
2023-06-01 | 0 | 0 | 558 | 446 | 0 | 1127 | 0 | 0 | 543 | 425 | 0 | 994 | 0 | 0 | 6 | 6 | 0 | 6
2023-07-01 | 459 | 380 | 0 | 0 | 0 | 1148 | 475 | 374 | 0 | 0 | 0 | 1030 | 3 | 3 | 0 | 0 | 0 | 4
2023-08-01 | 0 | 0 | 461 | 384 | 0 | 1070 | 0 | 0 | 491 | 384 | 0 | 972 | 0 | 0 | 4 | 4 | 0 | 4
2023-09-01 | 0 | 0 | 437 | 365 | 0 | 1095 | 0 | 0 | 490 | 384 | 0 | 1017 | 0 | 0 | 5 | 4 | 0 | 7
2023-10-01 | 0 | 0 | 0 | 475 | 390 | 1147 | 0 | 0 | 0 | 461 | 364 | 1001 | 0 | 0 | 0 | 7 | 7 | 5
2023-11-01 | 0 | 539 | 436 | 0 | 0 | 1183 | 0 | 442 | 355 | 0 | 0 | 922 | 0 | 8 | 8 | 0 | 0 | 6
2023-12-01 | 505 | 402 | 0 | 0 | 0 | 1433 | 400 | 314 | 0 | 0 | 0 | 1146 | 7 | 8 | 0 | 0 | 0 | 8
2024-01-01 | 628 | 518 | 0 | 0 | 0 | 1195 | 518 | 420 | 0 | 0 | 0 | 1020 | 8 | 8 | 0 | 0 | 0 | 8
2024-02-01 | 585 | 463 | 0 | 0 | 0 | 1140 | 492 | 391 | 0 | 0 | 0 | 953 | 7 | 8 | 0 | 0 | 0 | 9
2024-03-01 | 0 | 661 | 526 | 0 | 0 | 1582 | 0 | 562 | 444 | 0 | 0 | 1304 | 0 | 7 | 8 | 0 | 0 | 8
2024-04-01 | 0 | 0 | 0 | 703 | 614 | 1485 | 0 | 0 | 0 | 640 | 511 | 1191 | 0 | 0 | 0 | 8 | 9 | 9
2024-05-01 | 0 | 0 | 0 | 451 | 419 | 1129 | 0 | 0 | 0 | 442 | 352 | 892 | 0 | 0 | 0 | 5 | 6 | 6
2024-06-01 | 0 | 0 | 432 | 370 | 0 | 1060 | 0 | 0 | 437 | 358 | 0 | 954 | 0 | 0 | 5 | 6 | 0 | 6
2024-07-01 | 504 | 415 | 0 | 0 | 0 | 1071 | 493 | 386 | 0 | 0 | 0 | 903 | 4 | 4 | 0 | 0 | 0 | 5
2024-08-01 | 0 | 0 | 454 | 377 | 0 | 1133 | 0 | 0 | 211 | 163 | 0 | 455 | 0 | 0 | 6 | 6 | 0 | 6
2024-09-01 | 0 | 0 | 462 | 379 | 0 | 1070 | 0 | 0 | 39 | 29 | 0 | 57 | 0 | 0 | 5 | 5 | 0 | 4
2024-10-01 | 0 | 0 | 0 | 738 | 596 | 1550 | 0 | 0 | 0 | 77 | 51 | 152 | 0 | 0 | 0 | 7 | 9 | 7
2024-11-01 | 0 | 729 | 536 | 0 | 0 | 1653 | 0 | 63 | 50 | 0 | 0 | 138 | 0 | 7 | 8 | 0 | 0 | 7
2024-12-01 | 504 | 408 | 0 | 0 | 0 | 1336 | 33 | 23 | 0 | 0 | 0 | 109 | 6 | 7 | 0 | 0 | 0 | 7

## ENERGÍA EBAR
CONSUMO ELÉCTRICO
Tarifa | 3.0TD | CUPS | ES0248000000000626GD
Potencia Contratada | P1 | P2 | P3 | P4 | P5 | P6
KW | 16 | 16 | 16 | 16 | 16 | 20.78
| P1: CONSUMO RED ENERGÍA ACTIVA (kWh) | CONSUMO ENERGÍA REACTIVA (kVAr) | [5 empty] | MAXÍMETRO (kW) | [5 empty] | EXCESO DE POTENCIA (kW)
Fecha | P1 (A) | P2 (A) | P3 (A) | P4 (A) | P5 (A) | P6 (A) | P1 (R) | P2 (R) | P3 (R) | P4 (R) | P5 (R) | P6 (R) | P1 (M) | P2 (M) | P3 (M) | P4 (M) | P5 (M) | P6 (M) | P1 (E) | P2 (E) | P3 (E) | P4 (E) | P5 (E) | P6 (E)
2022-01-01 | 299 | 241 | 0 | 0 | 0 | 745 | 26 | 323 | 0 | 0 | 0 | 65 | 12 | 22 | 0 | 0 | 0 | 12 | 0 | 6 | 0 | 0 | 0 | 0
2022-02-01 | 123 | 104 | 0 | 0 | 0 | 198 | 10 | 0 | 0 | 0 | 0 | 17 | 12 | 13 | 0 | 0 | 0 | 19 | 0 | 0 | 0 | 0 | 0 | 0
2022-03-01 | 0 | 467 | 372 | 0 | 0 | 629 | 0 | 0 | 33 | 0 | 0 | 57 | 0 | 16 | 19 | 0 | 0 | 13 | 0 | 0 | 3 | 0 | 0 | 0
2022-04-01 | 0 | 0 | 0 | 377 | 322 | 495 | 0 | 0 | 0 | 35 | 28 | 40 | 0 | 0 | 0 | 11 | 11 | 11 | 0 | 0 | 0 | 0 | 0 | 0
2022-05-01 | 0 | 0 | 0 | 189 | 145 | 260 | 0 | 0 | 0 | 15 | 9 | 20 | 0 | 0 | 0 | 16 | 16 | 13 | 0 | 0 | 0 | 0 | 0 | 0
2022-06-01 | 0 | 0 | 181 | 121 | 0 | 280 | 0 | 0 | 16 | 4 | 0 | 25 | 0 | 0 | 12 | 12 | 0 | 12 | 0 | 0 | 0 | 0 | 0 | 0
2022-07-01 | 248 | 190 | 0 | 0 | 0 | 430 | 18 | 0 | 0 | 0 | 0 | 30 | 7 | 6 | 0 | 0 | 0 | 6 | 0 | 0 | 0 | 0 | 0 | 0
2022-08-01 | 0 | 0 | 355 | 273 | 0 | 597 | 0 | 0 | 25 | 16 | 0 | 48 | 0 | 0 | 7 | 7 | 0 | 23 | 0 | 0 | 0 | 0 | 0 | 2.22
2022-09-01 | 0 | 0 | 490 | 371 | 0 | 707 | 0 | 0 | 36 | 29 | 0 | 56 | 0 | 0 | 20 | 21 | 0 | 21 | 0 | 0 | 8 | 10 | 0 | 0.44
2022-10-01 | 0 | 0 | 0 | 523 | 376 | 1120 | 0 | 0 | 0 | 39 | 32 | 86 | 0 | 0 | 0 | 22 | 12 | 11 | 0 | 0 | 0 | 6 | 0 | 0
2022-11-01 | 0 | 223 | 149 | 0 | 0 | 351 | 0 | 0 | 13 | 0 | 0 | 29 | 0 | 23 | 23 | 0 | 0 | 12 | 0 | 7 | 7 | 0 | 0 | 0
2022-12-01 | 668 | 486 | 0 | 0 | 0 | 1232 | 60 | 38 | 0 | 0 | 0 | 114 | 22 | 23 | 0 | 0 | 0 | 23 | 12 | 14 | 0 | 0 | 0 | 4.44
2023-01-01 | 190 | 181 | 0 | 0 | 0 | 559
2023-02-01 | 92 | 78 | 0 | 0 | 0 | 149
2023-03-01 | 0 | 350 | 279 | 0 | 0 | 472
2023-04-01 | 0 | 0 | 0 | 283 | 242 | 371
2023-05-01 | 0 | 0 | 0 | 142 | 109 | 195
2023-06-01 | 0 | 0 | 267 | 213 | 0 | 419 | 0 | 0 | 18 | 20 | 0 | 30 | 0 | 0 | 13 | 22 | 0 | 7
2023-07-01 | 211 | 169 | 0 | 0 | 0 | 364 | 11 | 0 | 0 | 0 | 0 | 28 | 6 | 6 | 0 | 0 | 0 | 10
2023-08-01 | 0 | 0 | 198 | 145 | 0 | 275 | 0 | 0 | 12 | 11 | 0 | 20 | 0 | 0 | 6 | 5 | 0 | 5
2023-09-01 | 0 | 0 | 229 | 167 | 0 | 485 | 0 | 0 | 16 | 15 | 0 | 39 | 0 | 0 | 23 | 6 | 0 | 23
2023-10-01 | 0 | 0 | 0 | 254 | 217 | 388 | 0 | 0 | 0 | 30 | 14 | 31 | 0 | 0 | 0 | 23 | 23 | 23
2023-11-01 | 0 | 250 | 181 | 0 | 0 | 420 | 0 | 0 | 15 | 0 | 0 | 38 | 0 | 13 | 13 | 0 | 0 | 12
2023-12-01 | 501 | 365 | 0 | 0 | 0 | 924
2024-01-01 | 239 | 193 | 0 | 0 | 0 | 596
2024-02-01 | 98 | 83 | 0 | 0 | 0 | 158
2024-03-01 | 0 | 374 | 298 | 0 | 0 | 503
2024-04-01 | 0 | 0 | 0 | 302 | 258 | 396
2024-05-01 | 0 | 0 | 0 | 245 | 193 | 445 | 0 | 0 | 0 | 18 | 16 | 35 | 0 | 0 | 0 | 6 | 6 | 10
2024-06-01 | 0 | 0 | 154 | 103 | 0 | 238
2024-07-01 | 307 | 231 | 0 | 0 | 0 | 468 | 20 | 15 | 0 | 0 | 0 | 34 | 7 | 7 | 0 | 0 | 0 | 7
2024-08-01 | 0 | 0 | 320 | 246 | 0 | 537
2024-09-01 | 0 | 0 | 192 | 139 | 0 | 301 | 0 | 0 | 15 | 10 | 0 | 22 | 0 | 0 | 12 | 8 | 0 | 7
2024-10-01 | 0 | 0 | 0 | 262 | 188 | 560
2024-11-01 | 0 | 289 | 285 | 0 | 0 | 505 | 0 | 38 | 34 | 0 | 0 | 72 | 0 | 23 | 24 | 0 | 0 | 9
2024-12-01 | 219 | 168 | 0 | 0 | 0 | 457 | 35 | 21 | 0 | 0 | 0 | 67 | 8 | 7 | 0 | 0 | 0 | 8

## REACTIVOS
CONSUMO REACTIVOS
Fecha | Coagulante (kg/mes) | Polielectrolito (kg/mes)
2022-01-01
2022-02-01
2022-03-01
2022-04-01
2022-05-01
2022-06-01
2022-07-01
2022-08-01
2022-09-01
2022-10-01
2022-11-01
2022-12-01
2023-01-01
2023-02-01
2023-03-01
2023-04-01
2023-05-01
2023-06-01
2023-07-01
2023-08-01
2023-09-01
2023-10-01
2023-11-01
2023-12-01
2024-01-01
2024-02-01
2024-03-01
2024-04-01
2024-05-01
2024-06-01
2024-07-01
2024-08-01
2024-09-01
2024-10-01
2024-11-01
2024-12-01

## RESIDUOS
GESTIÓN DE RESIDUOS
| CRIBADOS (RSU) (Tn) | ARENAS (Tn) | GRASAS (Tn) | RESIDUOS PELIGROSOS (Tn) |  |  |  |  | PLÁSTICOS (Tn) |  | LODOS (Tn Materia Húmeda)
Año | 190801 | 190802 | 190809 | 130205 | 150110 | 150202 | 160504 | 160506 | 150102 | 200139 | 190805 | OBSERVACIONES | Fangos Espesados Trasladados (m3)
2022
2023 | 3.7
2024 | 2.5

## OBSERVACIONES
OBSERVACIONES