## CAUDALES
CAUDALES ENTRADA-SALIDA
Fecha | Q Entrada (m3/mes) | Q Salida (m3/mes)
2022-01-01 | 7744 | 7447
2022-02-01 | 6508 | 5747
2022-03-01 | 13757 | 9852
2022-04-01 | 15853 | 10310
2022-05-01 | 7968 | 5986
2022-06-01 | 5968 | 4971
2022-07-01 | 5366 | 4200
2022-08-01 | 7074 | 5464
2022-09-01 | 5860 | 4677
2022-10-01 | 5622 | 4345
2022-11-01 | 7020 | 5645
2022-12-01 | 10668 | 7196
2023-01-01 | 9565 | 6487
2023-02-01 | 6266 | 4735
2023-03-01 | 6328 | 4719
2023-04-01 | 5441 | 5346
2023-05-01 | 6189 | 6060
2023-06-01 | 9222 | 8213
2023-07-01 | 3594 | 4592
2023-08-01 | 5573 | 4861
2023-09-01 | 9241 | 8322
2023-10-01 | 7182 | 5851
2023-11-01 | 7800 | 5871
2023-12-01 | 10111 | 10855
2024-01-01 | 14933 | 13459
2024-02-01 | 14167 | 13143
2024-03-01 | 17671 | 16124
2024-04-01 | 9734 | 10309
2024-05-01 | 5897 | 5797
2024-06-01 | 4842 | 4707
2024-07-01 | 4669 | 4545
2024-08-01 | 2074 | 2024
2024-09-01 | 3654 | 3549
2024-10-01 | 9077 | 8827
2024-11-01 | 7049 | 6891
2024-12-01 | 6872 | 6725

## ANALÍTICAS
PARÁMETROS INFLUENTE
Fecha | Muestra | SST (mg/l) | DBO5 (mg/l) | DQO (mg/l) | Nt (mg N/l) | NTK (mg N/l) | N-NH4 (mg N/l) | N-NO3 (mg N/l) | N-NO2 (mg N/l) | Pt (mg P/l) | Conductividad (µS/cm)
2022-01-04 | C | 89 | 63 | 158 | 19 | - | - | - | - | 4.1 | 800
2022-01-13 | C | 51 | 33 | 98 | 29 | - | - | - | - | 4.8 | 733
2022-01-18 | C | 193 | 150 | 451 | 35 | - | - | - | - | 5.2 | 1086
2022-01-27 | C | 146 | 106 | 318 | 45 | - | - | - | - | 5.3 | 826
2022-02-01 | C | 133 | 119 | 298 | 41 | - | - | - | - | 5.5 | 863
2022-02-10 | C | 159 | 129 | 323 | 43 | - | - | - | - | 5.6 | 721
2022-02-15 | C | 81 | 74 | 221 | 28 | - | - | - | - | 4.4 | 692
2022-02-24 | C | 69 | 73 | 183 | 38 | - | - | - | - | 4.2 | 689
2022-03-03 | C | 113 | 98 | 245 | 29 | - | - | - | - | 4.2 | 447
2022-03-10 | C | 26 | 176 | 390 | 17.2 | - | - | - | - | 1.64 | 623
2022-03-17 | C | 37 | 22 | 65 | 10 | - | - | - | - | 0.8 | 395
2022-03-22 | C | 63 | 51 | 128 | 12 | - | - | - | - | 1.4 | 735
2022-03-27 | C | 69 | 73 | 183 | 38 | - | - | - | - | 4.2 | 689
2022-04-07 | C | 87 | 58 | 145 | 14 | - | - | - | - | 1.6 | 125
2022-04-12 | C | 88 | 62 | 154 | 13.8 | - | - | - | - | 1.5 | 144
2022-04-18 | C | 146 | 122 | 306 | 19 | - | - | - | - | 3.1 | 817
2022-04-26 | C | 60 | 44 | 132 | 20 | - | - | - | - | 2.9 | 752
2022-05-03 | C | 89 | 65 | 163 | 22 | - | - | - | - | 3.5 | 735
2022-05-12 | C | 70 | 94 | 283 | 21 | - | - | - | - | 3.3 | 813
2022-05-17 | C | 127 | 57 | 108 | 27.2 | - | - | - | - | 5.85 | 784
2022-05-26 | C | 69 | 46 | 115 | 18 | - | - | - | - | 3.5 | 750
2022-06-03 | C | 75 | 131 | 262 | 32 | - | - | - | - | 4.1 | 855
2022-06-09 | C | 72 | 86 | 216 | 39 | - | - | - | - | 5.4 | 790
2022-06-14 | C | 81 | 60 | 180 | 34 | - | - | - | - | 5.5 | 716
2022-06-23 | C | 43 | 53 | 105 | 36 | - | - | - | - | 5.7 | 528
2022-06-28 | C | 63 | 81 | 203 | 34 | - | - | - | - | 6.2 | 864
2022-07-05 | C | 37 | 66 | 165 | 30 | - | - | - | - | 5.8 | 874
2022-07-12 | C | 59 | 77 | 192 | 38 | - | - | - | - | 6.4 | 802
2022-07-19 | C | 89 | 126 | 288 | 31.9 | - | - | - | - | 8.08 | 580
2022-07-26 | C | 115 | 94 | 235 | 35 | - | - | - | - | 7.3 | 865
2022-08-02 | C | 109 | 100 | 251 | 47 | - | - | - | - | 6.5 | 716
2022-08-10 | C | 63 | 46 | 115 | 37 | - | - | - | - | 7.1 | 572
2022-08-16 | C | 68 | 51 | 127 | 39 | - | - | - | - | 7.5 | 566
2022-08-25 | C | 98 | 63 | 158 | 45 | - | - | - | - | 8.7 | 732
2022-08-31 | C | 157 | 96 | 242 | 47 | - | - | - | - | 9.2 | 972
2022-09-05 | C | 155 | 93 | 233 | 48 | - | - | - | - | 9.1 | 983
2022-09-16 | C | 123 | 87 | 211 | 49 | - | - | - | - | 9.4 | 995
2022-09-22 | C | 146 | 122 | 306 | 39 | - | - | - | - | 8.1 | 817
2022-09-27 | C | 133 | 75 | 189 | 42 | - | - | - | - | 6.8 | 797
2022-10-06 | C | 141 | 197 | 492 | 43 | - | - | - | - | 7.5 | 927
2022-10-11 | C | 110 | 120 | 301 | 41 | - | - | - | - | 6.9 | 931
2022-10-20 | C | 47 | 115 | 289 | 32 | - | - | - | - | 6.7 | 881
2022-10-25 | C | 139 | 110 | 276 | 35 | - | - | - | - | 6.6 | 892
2022-11-03 | C | 75 | 131 | 262 | 32 | - | - | - | - | 5.8 | 855
2022-11-10 | C | 27 | 33 | 70 | 25.6 | - | - | - | - | 3.13 | 614
2022-11-15 | C | 175 | 97 | 243 | 32 | - | - | - | - | 4.7 | 907
2022-11-21 | C | 116 | 68 | 171 | 29 | - | - | - | - | 3.8 | 616
2022-11-29 | C | 129 | 75 | 189 | 27 | - | - | - | - | 4.2 | 791
2022-12-05 | C | 54 | 36 | 92 | 22 | - | - | - | - | 3.2 | 654
2022-12-13 | C | 88 | 30 | 76 | 23 | - | - | - | - | 2.4 | 450
2022-12-22 | C | 32 | 46 | 116 | 24 | - | - | - | - | 1.5 | 769
2022-12-27 | C | 39 | 38 | 100 | 20 | - | - | - | - | 1.8 | 802
2023-01-04 | C | 75 | 62 | 157 | 19 | - | - | - | - | 2.4 | 812
2023-01-12 | C | 115 | 75 | 189 | 23 | - | - | - | - | 2.3 | 732
2023-01-19 | C | 104 | 63 | 151 | 21 | - | - | - | - | 2.6 | 802
2023-01-26 | C | 65 | 46 | 115 | 18 | - | - | - | - | 2.4 | 1057
2023-02-01 | C | 103 | 69 | 172 | 19 | - | - | - | - | 2.3 | 775
2023-02-07 | C | 123 | 110 | 275 | 24 | - | - | - | - | 3.1 | 987
2023-02-13 | C | 97 | 77 | 194 | 23 | - | - | - | - | 2.9 | 962
2023-02-21 | C | 108 | 86 | 215 | 27 | - | - | - | - | 3.5 | 925
2023-03-08 | C | 156 | 99 | 248 | 45 | - | - | - | - | 4.3 | 826
2023-03-16 | C | 59 | 128 | 261 | 59.5 | 59.2 | 49.7 | 0.3 | 0.03 | 6.54 | 1065
2023-03-23 | C | 171 | 189 | 474 | 53 | - | - | - | - | 4.8 | 1141
2023-03-28 | C | 338 | 248 | 620 | 49 | - | - | - | - | 4.7 | 1048
2023-04-04 | C | 204 | 150 | 375 | 54 | - | - | - | - | 6.7 | 1121
2023-04-13 | C | 21 | 91 | 187 | - | - | - | - | - | - | 696
2023-04-20 | C | 226 | 139 | 349 | 62 | - | - | - | - | 7.3 | 1221
2023-04-27 | C | 75 | 83 | 208 | 68 | - | - | - | - | 8.5 | 1271
2023-05-02 | C | 171 | 119 | 298 | 65 | - | - | - | - | 8.3 | 1354
2023-05-08 | C | 278 | 189 | 472 | 62 | - | - | - | - | 8 | 1261
2023-05-16 | C | 165 | 192 | 481 | 59 | - | - | - | - | 7.8 | 943
2023-05-25 | C | 78 | 74 | 187 | 68 | - | - | - | - | 6.5 | 1016
2023-06-02 | C | 139 | 86 | 215 | 66 | - | - | - | - | 6 | 894
2023-06-07 | C | 45 | 30 | 77 | 54 | - | - | - | - | 5.7 | 1073
2023-06-15 | C | 75 | 84 | 209 | 47 | - | - | - | - | 5.5 | 649
2023-06-22 | C | 79 | 74 | 185 | 56 | - | - | - | - | 6.1 | 993
2023-06-27 | C | 84 | 77 | 193 | 57 | - | - | - | - | 6 | 1128
2023-07-04 | C | 215 | 141 | 354 | 51 | - | - | - | - | 9.8 | 871
2023-07-13 | C | 198 | 194 | 485 | 55 | - | - | - | - | 7.1 | 1132
2023-07-18 | C | 167 | 145 | 363 | - | - | - | - | - | - | -
2023-07-27 | C | 247 | 135 | 339 | 50 | - | - | - | - | 7.2 | 879
2023-08-04 | C | 248 | 154 | 387 | 62 | - | - | - | - | 8.9 | 1030
2023-08-10 | C | 100 | 80 | 195 | 60 | - | - | - | - | 7.4 | 982
2023-08-14 | C | 93 | 86 | 214 | 56 | - | - | - | - | 6.4 | 991
2023-08-23 | C | 244 | 180 | 451 | 60 | - | - | - | - | 6.9 | 1228
2023-08-29 | C | 233 | 185 | 463 | 64 | - | - | - | - | 6.2 | 1049
2023-09-05 | C | 104 | 79 | 198 | 41 | - | - | - | - | 4.1 | 783
2023-09-15 | C | 27 | 32 | 69 | - | - | - | - | - | - | -
2023-09-19 | C | 30 | 41 | 103 | 24 | - | - | - | - | 2.8 | 808
2023-09-28 | C | 57 | 91 | 227 | 26 | - | - | - | - | 2.6 | 1127
2023-10-03 | C | 85 | 79 | 198 | 32 | - | - | - | - | 3.8 | 1128
2023-10-11 | C | 103 | 70 | 175 | 35 | - | - | - | - | 4.1 | 1063
2023-10-18 | C | 115 | 76 | 189 | 41 | - | - | - | - | 5.1 | 1212
2023-10-26 | C | 18 | 23 | 66 | - | - | - | - | - | - | -
2023-11-02 | C | 42 | 31 | 79 | 37 | - | - | - | - | 4.7 | 770
2023-11-07 | C | 39 | 25 | 63 | 33 | - | - | - | - | 3.4 | 845
2023-11-17 | C | 61 | 84 | 209 | 29 | - | - | - | - | 3.4 | 944
2023-11-21 | C | 189 | 143 | 358 | 27 | - | - | - | - | 3.7 | 935
2023-11-27 | C | 137 | 96 | 242 | 25 | - | - | - | - | 3.9 | 906
2023-12-05 | C | 45 | 24 | 63 | 35 | - | - | - | - | 3.4 | 842
2023-12-12 | C | 197 | 126 | 315 | 35 | - | - | - | - | 4.7 | 921
2023-12-21 | C | 120 | 114 | 286 | 26 | - | - | - | - | 3.3 | 928
2023-12-26 | C | 289 | 164 | 410 | 29 | - | - | - | - | 4.4 | 1101
2024-01-02 | C | 208 | 134 | 334 | 21 | - | - | - | - | 3.6 | 799
2024-01-11 | C | 152 | 104 | 259 | 19 | - | - | - | - | 2.8 | 805
2024-01-17 | C | 149 | 112 | 281 | - | - | - | - | - | - | 624
2024-01-25 | C | 133 | 75 | 288 | 15 | - | - | - | - | 2 | 777
2024-02-02 | C | 121 | 70 | 175 | 16 | - | - | - | - | 2.3 | 780
2024-02-06 | C | 148 | 74 | 186 | 16 | - | - | - | - | 2.1 | 858
2024-02-13 | C | 160 | 79 | 197 | 11 | - | - | - | - | 2 | 749
2024-02-20 | C | 155 | 67 | 168 | 15 | - | - | - | - | 1.5 | 765
2024-02-28 | C | 79 | 42 | 106 | 10 | - | - | - | - | 1.8 | 705
2024-03-07 | C | 92 | 51 | 128 | 11 | - | - | - | - | 2.2 | 800
2024-03-14 | C | 52 | 28 | 72 | 14 | - | - | - | - | 1.9 | 720
2024-03-20 | C | 12 | 14 | 49 | - | - | - | - | - | - | -
2024-03-26 | C | 40 | 28 | 69 | 13 | - | - | - | - | 1.5 | 717
2024-04-02 | C | 24 | 15 | 45 | 18 | - | - | - | - | 2.4 | 613
2024-04-12 | C | 37 | 18 | 51 | - | - | - | - | - | - | -
2024-04-16 | C | 45 | 30 | 75 | 27 | - | - | - | - | 3.4 | 907
2024-04-26 | C | 91 | 106 | 266 | 30 | - | - | - | - | 3.8 | 1119
2024-05-02 | C | 55 | 75 | 188 | 25 | - | - | - | - | 3.5 | 866
2024-05-09 | C | 48 | 71 | 160 | 19 | - | - | - | - | 2.8 | 912
2024-05-14 | C | 82 | 119 | 299 | 29 | - | - | - | - | 3.6 | 794
2024-05-23 | C | 63 | 90 | 196 | 24 | - | - | - | - | 3.7 | 884
2024-06-03 | C | 57 | 73 | 183 | 26 | - | - | - | - | 4.2 | 847
2024-06-04 | P | 40 | 98 | 247 | 25 | - | - | - | - | 4 | 939
2024-06-10 | C | 47 | 121 | 303 | 28 | - | - | - | - | 3.8 | 851
2024-06-18 | C | 40 | 66 | 166 | 25 | - | - | - | - | 3.3 | 855
2024-06-27 | C | 135 | 102 | 257 | 31 | - | - | - | - | 4.1 | 1048
2024-07-02 | C | 204 | 132 | 324 | 34 | - | - | - | - | 4.9 | 947
2024-07-10 | C | 147 | 86 | 214 | 28 | - | - | - | - | 5.2 | -
2024-07-16 | C | 110 | 74 | 189 | 37 | - | - | - | - | 5.6 | 850
2024-07-25 | C | 178 | 98 | 247 | 42 | - | - | - | - | 6.1 | 957
2024-08-08 | C | 103 | 84 | 211 | 49 | - | - | - | - | 5.8 | 1009
2024-08-13 | C | 90 | 68 | 170 | 50 | - | - | - | - | 5.2 | 940
2024-08-22 | C | 183 | 256 | 641 | 48 | - | - | - | - | 7.3 | 894
2024-08-27 | C | 94 | 121 | 303 | 55 | - | - | - | - | 6.7 | 484
2024-09-03 | C | 205 | 129 | 323 | 52 | - | - | - | - | 7 | 752
2024-09-12 | C | 255 | 159 | 380 | 48 | - | - | - | - | 7.3 | 741
2024-09-18 | C | 115 | 81 | 173 | - | - | - | - | - | - | -
2024-09-26 | C | 204 | 132 | 315 | 45 | - | - | - | - | 6.2 | 835
2024-10-01 | C | 288 | 170 | 424 | 38 | - | - | - | - | 5.9 | 797
2024-10-10 | C | 274 | 160 | 398 | 35 | - | - | - | - | 4.8 | 691
2024-10-15 | C | 47 | 43 | 115 | - | - | - | - | - | - | -
2024-10-21 | C | 274 | 131 | 328 | 33 | - | - | - | - | 4.4 | 880
2024-10-29 | C | 205 | 96 | 240 | 27 | - | - | - | - | 3.8 | 774
2024-11-05 | P | 62 | 20 | 99 | 29 | - | - | - | - | 2.2 | 783
2024-11-06 | C | 45 | 23 | 123 | 24 | - | - | - | - | 3.3 | 754
2024-11-14 | C | 49 | 48 | 120 | 22 | - | - | - | - | 4 | 728
2024-11-21 | C | 5 | 52 | 131 | 24 | - | - | - | - | 3.3 | 744
2024-11-26 | C | 13 | 50 | 125 | 28 | - | - | - | - | 3.8 | 785
2024-12-03 | C | 11 | 36 | 90 | 25 | - | - | - | - | 3.9 | 725
2024-12-10 | C | 11 | 26 | 66 | 26 | - | - | - | - | 3.5 | 802
2024-12-17 | C | 75 | 85 | 212 | 19 | - | - | - | - | 2.8 | 710
2024-12-26 | C | 62 | 74 | 184 | 22 | - | - | - | - | 3 | 796
* P = Puntual
* C = Compuesta 24h

## ENERGÍA EDAR
CONSUMO ELÉCTRICO
Tarifa | 6.1TD | CUPS | ES0022000008877185DT
Potencia Contratada | P1 | P2 | P3 | P4 | P5 | P6
KW | 5 | 5 | 5 | 5 | 5 | 20
| P1: CONSUMO RED ENERGÍA ACTIVA (kWh) | CONSUMO ENERGÍA REACTIVA (kVAr) | [5 empty] | MAXÍMETRO (kW) | [5 empty] | EXCESO DE POTENCIA (kW)
Fecha | P1 (A) | P2 (A) | P3 (A) | P4 (A) | P5 (A) | P6 (A) | P1 (R) | P2 (R) | P3 (R) | P4 (R) | P5 (R) | P6 (R) | P1 (M) | P2 (M) | P3 (M) | P4 (M) | P5 (M) | P6 (M) | P1 (E) | P2 (E) | P3 (E) | P4 (E) | P5 (E) | P6 (E)
2022-01-01 | 163 | 118 | 0 | 0 | 0 | 382 | 214 | 171.2 | 0 | 0 | 0 | 470.8
2022-02-01 | 137 | 110 | 0 | 0 | 0 | 268 | 198.45 | 154.35 | 0 | 0 | 0 | 382.2
2022-03-01 | 0 | 209 | 160 | 0 | 0 | 330 | 0 | 230 | 189 | 0 | 0 | 409 | 0 | 3 | 3 | 0 | 0 | 2
2022-04-01 | 0 | 0 | 0 | 224 | 175 | 418 | 0 | 0 | 0 | 244 | 203 | 511 | 0 | 0 | 0 | 3 | 3 | 3
2022-05-01 | 0 | 0 | 0 | 189 | 152 | 355 | 0 | 0 | 0 | 295 | 247 | 568 | 0 | 0 | 0 | 2 | 2 | 2
2022-06-01 | 0 | 0 | 162 | 130 | 0 | 292 | 0 | 0 | 241 | 200 | 0 | 433 | 0 | 0 | 2 | 2 | 0 | 3
2022-07-01 | 146 | 114 | 0 | 0 | 0 | 313 | 219 | 173 | 0 | 0 | 0 | 513 | 2 | 2 | 0 | 0 | 0 | 2
2022-08-01 | 0 | 0 | 126 | 100 | 0 | 227 | 0 | 0 | 155 | 132 | 0 | 307 | 0 | 0 | 2 | 2 | 0 | 2
2022-09-01 | 0 | 0 | 123 | 98 | 0 | 206 | 0 | 0 | 189 | 161 | 0 | 319 | 0 | 0 | 2 | 3 | 0 | 2
2022-10-01 | 0 | 0 | 0 | 105 | 76 | 219 | 0 | 0 | 0 | 167 | 115 | 344 | 0 | 0 | 0 | 2 | 2 | 2
2022-11-01 | 0 | 145 | 106 | 0 | 0 | 284 | 0 | 199 | 133 | 0 | 0 | 360 | 0 | 2 | 3 | 0 | 0 | 3
2022-12-01 | 208 | 146 | 0 | 0 | 0 | 519 | 236 | 155 | 0 | 0 | 0 | 544 | 3 | 2 | 0 | 0 | 0 | 4
2023-01-01 | 222 | 158 | 0 | 0 | 0 | 469 | 262 | 174 | 0 | 0 | 0 | 542 | 2 | 2 | 0 | 0 | 0 | 3
2023-02-01 | 127 | 87 | 0 | 0 | 0 | 229 | 199 | 129 | 0 | 0 | 0 | 358 | 1 | 1 | 0 | 0 | 0 | 2
2023-03-01 | 0 | 145 | 103 | 0 | 0 | 232 | 0 | 208 | 147 | 0 | 0 | 346 | 0 | 3 | 3 | 0 | 0 | 3
2023-04-01 | 0 | 0 | 0 | 115 | 89 | 275 | 0 | 0 | 0 | 163 | 126 | 348 | 0 | 0 | 0 | 2 | 1 | 3
2023-05-01 | 0 | 0 | 0 | 117 | 94 | 284 | 0 | 0 | 0 | 155 | 125 | 306 | 0 | 0 | 0 | 2 | 2 | 3
2023-06-01 | 0 | 0 | 156 | 121 | 0 | 319 | 0 | 0 | 181 | 143 | 0 | 334 | 0 | 0 | 2 | 2 | 0 | 3
2023-07-01 | 110 | 92 | 0 | 0 | 0 | 279 | 174 | 152 | 0 | 0 | 0 | 389 | 1 | 1 | 0 | 0 | 0 | 3
2023-08-01 | 0 | 0 | 115 | 94 | 0 | 261 | 0 | 0 | 166 | 146 | 0 | 343 | 0 | 0 | 1 | 1 | 0 | 2
2023-09-01 | 0 | 0 | 144 | 115 | 0 | 343 | 0 | 0 | 197 | 167 | 0 | 413 | 0 | 0 | 2 | 2 | 0 | 3
2023-10-01 | 0 | 0 | 0 | 124 | 98 | 289 | 0 | 0 | 0 | 161 | 131 | 350 | 0 | 0 | 0 | 2 | 2 | 3
2023-11-01 | 0 | 120 | 87 | 0 | 0 | 244 | 0 | 156 | 118 | 0 | 0 | 269 | 0 | 3 | 2 | 0 | 0 | 2
2023-12-01 | 148 | 116 | 0 | 0 | 0 | 445 | 145 | 116 | 0 | 0 | 0 | 433 | 2 | 3 | 0 | 0 | 0 | 3
2024-01-01 | 250 | 200 | 0 | 0 | 0 | 497 | 242 | 192 | 0 | 0 | 0 | 480 | 3 | 4 | 0 | 0 | 0 | 5
2024-02-01 | 195 | 155 | 0 | 0 | 0 | 416 | 172 | 135 | 0 | 0 | 0 | 347 | 3 | 4 | 0 | 0 | 0 | 4
2024-03-01 | 0 | 225 | 185 | 0 | 0 | 534 | 0 | 232 | 189 | 0 | 0 | 521 | 0 | 3 | 4 | 0 | 0 | 4
2024-04-01 | 0 | 0 | 0 | 136 | 106 | 290 | 0 | 0 | 0 | 143 | 111 | 288 | 0 | 0 | 0 | 2 | 3 | 3
2024-05-01 | 0 | 0 | 0 | 105 | 92 | 271 | 0 | 0 | 0 | 181 | 157 | 363 | 0 | 0 | 0 | 1 | 2 | 2
2024-06-01 | 0 | 0 | 78 | 55 | 0 | 215 | 0 | 0 | 106 | 79 | 0 | 273 | 0 | 0 | 1 | 1 | 0 | 3
2024-07-01 | 72 | 55 | 0 | 0 | 0 | 175 | 74 | 58 | 0 | 0 | 0 | 138 | 1 | 0 | 0 | 0 | 0 | 2
2024-08-01 | 0 | 0 | 92 | 76 | 0 | 221 | 0 | 0 | 108 | 91 | 0 | 203 | 0 | 0 | 1 | 1 | 0 | 2
2024-09-01 | 0 | 0 | 104 | 88 | 0 | 250 | 0 | 0 | 192 | 165 | 0 | 374 | 0 | 0 | 1 | 1 | 0 | 2
2024-10-01 | 0 | 0 | 0 | 156 | 129 | 342 | 0 | 0 | 0 | 227 | 181 | 389 | 0 | 0 | 0 | 2 | 4 | 4
2024-11-01 | 0 | 100 | 80 | 0 | 0 | 293 | 0 | 144 | 112 | 0 | 0 | 303 | 0 | 2 | 3 | 0 | 0 | 2
2024-12-01 | 126 | 100 | 0 | 0 | 0 | 390 | 168 | 143 | 0 | 0 | 0 | 481 | 2 | 2 | 0 | 0 | 0 | 2

## REACTIVOS
CONSUMO REACTIVOS
Fecha | Coagulante (kg/mes) | Polielectrolito (kg/mes)
2022-01-01
2022-02-01
2022-03-01
2022-04-01
2022-05-01
2022-06-01
2022-07-01
2022-08-01
2022-09-01
2022-10-01
2022-11-01
2022-12-01
2023-01-01
2023-02-01
2023-03-01
2023-04-01
2023-05-01
2023-06-01
2023-07-01
2023-08-01
2023-09-01
2023-10-01
2023-11-01
2023-12-01
2024-01-01
2024-02-01
2024-03-01
2024-04-01
2024-05-01
2024-06-01
2024-07-01
2024-08-01
2024-09-01
2024-10-01
2024-11-01
2024-12-01

## RESIDUOS
GESTIÓN DE RESIDUOS
| CRIBADOS (RSU) (Tn) | ARENAS (Tn) | GRASAS (Tn) | RESIDUOS PELIGROSOS (Tn) |  |  |  |  | PLÁSTICOS (Tn) |  | LODOS (Tn Materia Húmeda)
Año | 190801 | 190802 | 190809 | 130205 | 150110 | 150202 | 160504 | 160506 | 150102 | 200139 | 190805 | OBSERVACIONES | Fangos Espesados Trasladados (m3)
2022 | 8.34
2023 | 2.7
2024 | 5.84

## OBSERVACIONES
OBSERVACIONES