## CAUDALES
CAUDALES ENTRADA-SALIDA
Fecha | Q Entrada (m3/mes) | Q Salida (m3/mes)
2022-01-01 | 1177 | -
2022-02-01 | 1070 | -
2022-03-01 | 1888 | -
2022-04-01 | 1815 | -
2022-05-01 | 1132 | -
2022-06-01 | 877 | -
2022-07-01 | 936 | -
2022-08-01 | 529 | -
2022-09-01 | 643 | -
2022-10-01 | 859 | -
2022-11-01 | 931 | -
2022-12-01 | 2098 | -
2023-01-01 | 822 | -
2023-02-01 | 284 | -
2023-03-01 | 405 | -
2023-04-01 | 308 | -
2023-05-01 | 699 | -
2023-06-01 | 568 | -
2023-07-01 | 367 | -
2023-08-01 | 443 | -
2023-09-01 | 459 | -
2023-10-01 | 517 | -
2023-11-01 | 447 | -
2023-12-01 | 494 | -
2024-01-01 | 929 | -
2024-02-01 | 1282 | -
2024-03-01 | 2011 | -
2024-04-01 | 1198 | -
2024-05-01 | 430 | -
2024-06-01 | 358 | -
2024-07-01 | 763 | -
2024-08-01 | 607 | -
2024-09-01 | 570 | -
2024-10-01 | 1154 | -
2024-11-01 | 702 | -
2024-12-01 | 461 | -

## ANALÍTICAS
PARÁMETROS INFLUENTE
Fecha | Muestra | SST (mg/l) | DBO5 (mg/l) | DQO (mg/l) | Nt (mg N/l) | NTK (mg N/l) | N-NH4 (mg N/l) | N-NO3 (mg N/l) | N-NO2 (mg N/l) | Pt (mg P/l) | Conductividad (µS/cm)
2022-01-07 | C | 69 | 66 | 166 | 41 | - | - | - | - | 4.6 | 684
2022-01-10 | C | 60 | 58 | 145 | 34 | - | - | - | - | 4.4 | 522
2022-01-21 | C | 93 | 81 | 203 | 42 | - | - | - | - | 3.9 | 525
2022-01-24 | C | 66 | 86 | 258 | 39 | - | - | - | - | 3.8 | 631
2022-02-04 | C | 42 | 40 | 102 | 36 | - | - | - | - | 3.3 | 501
2022-02-07 | C | 72 | 74 | 223 | 33 | - | - | - | - | 4.52 | 677
2022-02-18 | C | 84 | 122 | 306 | 29 | - | - | - | - | 3.8 | 620
2022-02-21 | C | 213 | 106 | 317 | 28 | - | - | - | - | 3.3 | 535
2022-02-25 | C | 213 | 106 | 317 | 28 | - | - | - | - | 3.3 | 535
2022-03-04 | C | 87 | 23 | 114 | 10.5 | - | - | - | - | 3.1 | 524
2022-03-07 | C | 151 | 49 | 123 | 16 | - | - | - | - | 3.1 | 454
2022-03-14 | C | 140 | 71 | 178 | 18 | - | - | - | - | 3.5 | 240
2022-03-21 | C | 233 | 47 | 142 | 14 | - | - | - | - | 2.9 | 540
2022-03-30 | C | 30 | 24 | 60 | 11 | - | - | - | - | 2.4 | 605
2022-04-04 | C | 74 | 27 | 81 | 22 | - | - | - | - | 3.1 | 560
2022-04-11 | C | 88 | 37 | 93 | 15 | - | - | - | - | 2.7 | 791
2022-04-21 | C | 252 | 116 | 289 | 19 | - | - | - | - | 3 | 651
2022-04-29 | C | 51 | 52 | 130 | 17 | - | - | - | - | 2.5 | 520
2022-05-06 | C | 89 | 35 | 104 | 30 | - | - | - | - | 3.5 | 692
2022-05-09 | C | 125 | 84 | 212 | 35 | - | - | - | - | 4.1 | 747
2022-05-16 | C | 67 | 5 | 146 | 33 | - | - | - | - | 3.8 | 651
2022-05-23 | C | 135 | 124 | 310 | 31 | - | - | - | - | 3.1 | 711
2022-06-03 | C | 926 | 760 | 1530 | 24 | - | - | - | - | 18.2 | 637
2022-06-06 | C | 118 | 54 | 162 | 35 | - | - | - | - | 2.7 | 560
2022-06-17 | C | 106 | 76 | 136 | 31 | - | - | - | - | 2.5 | 545
2022-07-20 | C | 125 | 49 | 146 | 33 | - | - | - | - | 2.8 | 498
2022-07-27 | C | 139 | 136 | 271 | 24 | - | - | - | - | 2.7 | 553
2022-07-04 | C | 248 | 54 | 136 | 27 | - | - | - | - | 3 | 479
2022-07-15 | C | 134 | 52 | 131 | 27 | - | - | - | - | 4.1 | 513
2022-07-18 | C | 130 | 115 | 288 | 25 | - | - | - | - | 5.5 | 584
2022-07-29 | C | 115 | 133 | 333 | 23 | - | - | - | - | 6.3 | 969
2022-08-03 | C | 200 | 404 | 1012 | 37 | - | - | - | - | 8.9 | 1226
2022-08-10 | C | 143 | 134 | 335 | 36 | - | - | - | - | 8.7 | 1029
2022-08-18 | C | 166 | 270 | 520 | 51.8 | - | - | - | - | 6.35 | 978
2022-08-22 | C | 64 | 148 | 371 | 45 | - | - | - | - | 7.1 | 987
2022-09-02 | C | 156 | 188 | 471 | 72 | - | - | - | - | 9.5 | 1080
2022-09-05 | C | 215 | 165 | 414 | 58 | - | - | - | - | 8.1 | 1090
2022-09-16 | C | 151 | 151 | 377 | 61 | - | - | - | - | 8.3 | 1047
2022-09-19 | C | 86 | 131 | 328 | 49 | - | - | - | - | 7.4 | 1061
2022-09-30 | C | 84 | 141 | 352 | 48.5 | - | - | - | - | 7.3 | 877
2022-10-03 | C | 76 | 123 | 218 | 43 | - | - | - | - | 5.6 | 885
2022-10-14 | C | 104 | 145 | 312 | 57.4 | - | - | - | - | 6.46 | 984
2022-10-17 | C | 110 | 85 | 214 | 42 | - | - | - | - | 5.2 | 843
2022-10-25 | C | 45 | 53 | 133 | 49 | - | - | - | - | 5.8 | 785
2022-11-04 | C | 138 | 98 | 246 | 45 | - | - | - | - | 5.8 | 1047
2022-11-07 | C | 196 | 124 | 312 | 52 | - | - | - | - | 6.5 | 915
2022-11-18 | C | 189 | 56 | 141 | 43 | - | - | - | - | 6.7 | 866
2022-11-25 | C | 34 | 42 | 105 | 40 | - | - | - | - | 6 | 783
2022-11-30 | C | 100 | 69 | 173 | 42 | - | - | - | - | 6.2 | 860
2022-12-01 | C | 100 | 69 | 173 | 42 | - | - | - | - | 6.2 | 860
2022-12-08 | C | 54 | 74 | 185 | 39 | - | - | - | - | 4.8 | 875
2022-12-17 | C | 35 | 54 | 135 | 32 | - | - | - | - | 2.6 | 818
2022-12-20 | C | 69 | 63 | 157 | 31 | - | - | - | - | 2.5 | 776
2022-12-31 | C | 289 | 98 | 246 | 32 | - | - | - | - | 2.6 | 661
2023-01-02 | C | 118 | 119 | 298 | 29 | - | - | - | - | 3.1 | 1112
2023-01-09 | C | 103 | 44 | 110 | 35 | - | - | - | - | 3 | 584
2023-01-20 | C | 89 | 78 | 196 | 45 | - | - | - | - | 5.3 | 956
2023-01-23 | C | 95 | 74 | 185 | 39 | - | - | - | - | 4.6 | 968
2023-01-31 | C | 80 | 84 | 212 | 42 | - | - | - | - | 5.8 | 998
2023-02-08 | C | 676 | 740 | 1490 | 62.7 | - | - | - | - | 6 | 961
2023-02-13 | C | 153 | 85 | 214 | 37 | - | - | - | - | 5.3 | 789
2023-02-20 | C | 164 | 241 | 604 | 32 | - | - | - | - | 5.6 | 1025
2023-02-28 | C | 175 | 124 | 311 | 35 | - | - | - | - | 4.9 | 1016
2023-03-06 | C | 113 | 80 | 201 | 32 | - | - | - | - | 4.5 | 1005
2023-03-15 | C | 194 | 110 | 336 | 33.2 | 33 | 41.8 | 0.2 | 0.01 | 4.34 | 865
2023-03-20 | C | 182 | 97 | 242 | 33 | - | - | - | - | 4.2 | 1147
2023-03-30 | C | 124 | 96 | 240 | 47 | - | - | - | - | 6.9 | 1010
2023-04-03 | C | 420 | 300 | 752 | 62 | - | - | - | - | 8.3 | 1237
2023-04-10 | C | 286 | 248 | 621 | 81 | - | - | - | - | 8.9 | 1392
2023-04-21 | C | 445 | 233 | 583 | 75 | - | - | - | - | 9.2 | 509
2023-04-24 | C | 248 | 201 | 502 | 79 | - | - | - | - | 10.2 | 1343
2023-05-04 | C | 511 | 268 | 670 | 85 | - | - | - | - | 11.1 | 1392
2023-05-08 | C | 204 | 279 | 698 | 75 | - | - | - | - | 12 | 1258
2023-05-15 | C | 407 | 314 | 785 | 80 | - | - | - | - | 14 | 1323
2023-05-22 | C | 173 | 130 | 325 | 54 | - | - | - | - | 15 | 1253
2023-05-30 | C | 130 | 75 | 189 | 65 | - | - | - | - | 13 | 1106
2023-06-05 | C | 113 | 124 | 311 | 33 | - | - | - | - | 11 | 1067
2023-06-16 | C | 50 | 78 | 240 | - | - | - | - | - | - | -
2023-06-19 | C | 22 | 113 | 283 | 38 | - | - | - | - | 10 | 1241
2023-06-30 | C | 168 | 98 | 245 | 42 | - | - | - | - | 8.5 | 908
2023-07-07 | C | 232 | 138 | 345 | 49 | - | - | - | - | 7.9 | 1300
2023-07-14 | C | 328 | 208 | 521 | 47 | - | - | - | - | 8.1 | -
2023-07-21 | C | 339 | 212 | 532 | 56 | - | - | - | - | 8.7 | 1342
2023-07-24 | C | 200 | 242 | 604 | 55 | - | - | - | - | 8.5 | 1345
2023-08-01 | C | 102 | 120 | 300 | 65 | - | - | - | - | 10.4 | 1262
2023-08-11 | C | 213 | 151 | 379 | 61 | - | - | - | - | 9.4 | 1258
2023-08-18 | C | 117 | 115 | 289 | 55 | - | - | - | - | 7.9 | 1163
2023-08-22 | P | 114 | 107 | 268 | - | - | - | - | - | - | -
2023-08-31 | C | 140 | 99 | 248 | 47 | - | - | - | - | 6.7 | 935
2023-09-08 | C | 145 | 50 | 126 | 9 | - | - | - | - | 2.1 | 710
2023-09-11 | C | 90 | 59 | 148 | 25 | - | - | - | - | 4.3 | 805
2023-09-22 | C | 77 | 57 | 142 | 37 | - | - | - | - | 4.11 | 792
2023-09-25 | C | 32 | 46 | 117 | 34 | - | - | - | - | 3.7 | 830
2023-10-02 | C | 138 | 176 | 441 | 56 | - | - | - | - | 8.7 | 894
2023-10-09 | C | 210 | 137 | 343 | 52 | - | - | - | - | 8.4 | 1070
2023-10-20 | C | 73 | 23 | 114 | - | - | - | - | - | - | -
2023-10-27 | C | 163 | 96 | 240 | 29 | - | - | - | - | 3.7 | 643
2023-10-31 | C | 40 | 23 | 59 | 14 | - | - | - | - | 1.5 | 385
2023-11-10 | C | 220 | 251 | 628 | 60 | - | - | - | - | 8.6 | 1158
2023-11-14 | C | 61 | 85 | 213 | 51 | - | - | - | - | 7.3 | 994
2023-11-24 | C | 124 | 129 | 321 | 43 | - | - | - | - | 5.3 | 933
2023-11-29 | C | 74 | 118 | 297 | 47 | - | - | - | - | 5.9 | 941
2023-12-07 | C | 83 | 102 | 257 | 34 | - | - | - | - | 5.5 | 754
2023-12-15 | C | 115 | 140 | 351 | 36 | - | - | - | - | 6.8 | 1118
2023-12-18 | C | 91 | 111 | 278 | 37 | - | - | - | - | 6.2 | 1245
2023-12-29 | C | 131 | 136 | 339 | 40 | - | - | - | - | 6.1 | 874
2024-01-02 | C | 200 | 175 | 438 | 39 | - | - | - | - | 6.7 | 1069
2024-01-08 | C | 119 | 156 | 189 | 34 | - | - | - | - | 6.8 | 999
2024-01-19 | C | 45 | 64 | 161 | 35 | - | - | - | - | 7.6 | 853
2024-01-22 | C | 58 | 36 | 92 | 30 | - | - | - | - | 7.9 | 825
2024-01-30 | C | 57 | 77 | 195 | 29 | - | - | - | - | 6.8 | 776
2024-02-07 | C | 82 | 74 | 185 | 32 | - | - | - | - | 6.4 | 1026
2024-02-15 | C | 21 | 29 | 72 | 26 | - | - | - | - | 5.1 | 527
2024-02-23 | C | 101 | 74 | 186 | 37 | - | - | - | - | 3.9 | 928
2024-02-29 | C | 86 | 57 | 134 | 40 | - | - | - | - | 4.9 | 614
2024-03-05 | C | 35 | 33 | 83 | 35 | - | - | - | - | 4.5 | 587
2024-03-11 | C | 32 | 26 | 64 | 27 | - | - | - | - | 3.6 | 384
2024-03-21 | C | 32 | 28 | 75 | 24 | - | - | - | - | 3.3 | 438
2024-03-27 | C | 65 | 115 | 289 | 30 | - | - | - | - | 4.2 | 467
2024-04-04 | C | 87 | 123 | 307 | 13 | - | - | - | - | 6.3 | 331
2024-04-08 | C | 97 | 115 | 287 | 15 | - | - | - | - | 7.2 | 287
2024-04-15 | C | 95 | 129 | 322 | 17 | - | - | - | - | 6.4 | 750
2024-04-26 | C | 92 | 380 | 905 | - | - | - | - | - | - | -
2024-04-30 | C | 178 | 108 | 270 | 15 | - | - | - | - | 8.1 | 814
2024-05-08 | C | 15 | 26 | 98 | - | - | - | - | - | - | -
2024-05-10 | C | - | - | - | - | - | - | - | - | - | -
2024-05-16 | C | 97 | 126 | 316 | 57 | - | - | - | - | 6.2 | 1052
2024-05-20 | C | 58 | 68 | 171 | 49 | - | - | - | - | 5.7 | 879
2024-05-29 | C | 74 | 86 | 215 | 50 | - | - | - | - | 6.5 | 905
2024-06-07 | C | 95 | 137 | 343 | 55 | - | - | - | - | 5.9 | 881
2024-06-13 | C | 58 | 109 | 272 | 51 | - | - | - | - | 6.7 | 960
2024-06-21 | C | 58 | 99 | 248 | 39 | - | - | - | - | 5.6 | 894
2024-06-24 | C | 28 | 83 | 207 | 41 | - | - | - | - | 7 | 872
2024-07-05 | C | 420 | 330 | 825 | 49 | - | - | - | - | 10.1 | 893
2024-07-12 | C | 250 | 210 | 585 | - | - | - | - | - | - | -
2024-07-18 | P | - | - | - | - | - | - | - | - | - | -
2024-07-19 | C | 254 | 137 | 342 | 39 | - | - | - | - | 8.7 | 918
2024-07-22 | C | 86 | 108 | 270 | 27 | - | - | - | - | 7.9 | 508
2024-07-29 | C | 89 | 98 | 247 | 34 | - | - | - | - | 7.5 | 715
2024-08-05 | C | 80 | 98 | 247 | 36 | - | - | - | - | 6.8 | 925
2024-08-16 | C | 55 | 146 | 364 | 41 | - | - | - | - | 5.9 | 899
2024-08-22 | C | 98 | 153 | 382 | 38 | - | - | - | - | 6.7 | 1230
2024-08-30 | C | 36 | 102 | 256 | 33 | - | - | - | - | 5.3 | 697
2024-09-06 | C | 128 | 138 | 344 | 40 | - | - | - | - | 6.1 | 897
2024-09-09 | C | 43 | 85 | 213 | 37 | - | - | - | - | 5.4 | 683
2024-09-20 | C | 138 | 128 | 322 | 45 | - | - | - | - | 5.1 | 593
2024-09-23 | C | 26 | 29 | 73 | 14 | - | - | - | - | 2.3 | 509
2024-10-04 | C | 143 | 96 | 241 | 26 | - | - | - | - | 5.3 | 624
2024-10-08 | C | 84 | 78 | 234 | - | - | - | - | - | - | -
2024-10-14 | C | 69 | 73 | 183 | 21 | - | - | - | - | 4.7 | 757
2024-10-21 | C | 57 | 76 | 191 | 20 | - | - | - | - | 4.6 | 752
2024-10-29 | C | 38 | 29 | 73 | 13 | - | - | - | - | 3.3 | 693
2024-11-04 | C | 22 | 11 | 28 | 26 | - | - | - | - | 2.5 | 707
2024-11-15 | C | 20 | 14 | 36 | 30 | - | - | - | - | 2.8 | 578
2024-11-15 | C | - | - | - | - | - | - | - | - | - | -
2024-11-18 | C | 26 | 28 | 71 | 28 | - | - | - | - | 2.6 | 703
2024-11-29 | C | 62 | 62 | 154 | 30 | - | - | - | - | 2.3 | 627
2024-12-02 | C | 69 | 50 | 126 | 21 | - | - | - | - | 3.3 | 746
2024-12-09 | C | 120 | 105 | 262 | 30 | - | - | - | - | 6.2 | 713
2024-12-20 | C | 41 | 50 | 125 | 22 | - | - | - | - | 3.2 | 700
2024-12-23 | C | 57 | 58 | 144 | 26 | - | - | - | - | 5.4 | 725
* P = Puntual
* C = Compuesta 24h

## ENERGÍA EDAR
CONSUMO ELÉCTRICO
Tarifa | 3.0TD | CUPS | ES0125000000040417ZK
Potencia Contratada | P1 | P2 | P3 | P4 | P5 | P6
KW | 9 | 9 | 9 | 9 | 9 | 17.29
| P1: CONSUMO RED ENERGÍA ACTIVA (kWh) | CONSUMO ENERGÍA REACTIVA (kVAr) | [5 empty] | MAXÍMETRO (kW) | [5 empty] | EXCESO DE POTENCIA (kW)
Fecha | P1 (A) | P2 (A) | P3 (A) | P4 (A) | P5 (A) | P6 (A) | P1 (R) | P2 (R) | P3 (R) | P4 (R) | P5 (R) | P6 (R) | P1 (M) | P2 (M) | P3 (M) | P4 (M) | P5 (M) | P6 (M) | P1 (E) | P2 (E) | P3 (E) | P4 (E) | P5 (E) | P6 (E)
2022-01-01 | 589 | 478 | 0 | 0 | 0 | 1411 | 66 | 51 | 0 | 0 | 0 | 159 | 9.7 | 9.3 | 0 | 0 | 0 | 9.5 | 0.7 | 0.3 | 0 | 0 | 0 | 0
2022-02-01 | 607 | 470 | 0 | 0 | 0 | 1160 | 64 | 54 | 0 | 0 | 0 | 130 | 10 | 9.8 | 0 | 0 | 0 | 9.8 | 1 | 0.8 | 0 | 0 | 0 | 0
2022-03-01 | 0 | 679 | 520 | 0 | 0 | 1197 | 0 | 72 | 56 | 0 | 0 | 128 | 0 | 9.5 | 9.5 | 0 | 0 | 9.8 | 0 | 0.5 | 0.5 | 0 | 0 | 0
2022-04-01 | 0 | 0 | 0 | 592 | 449 | 1154 | 0 | 0 | 0 | 57 | 44 | 113 | 0 | 0 | 0 | 9.4 | 9.4 | 9.7 | 0 | 0 | 0 | 0.4 | 0.4 | 0
2022-05-01 | 0 | 0 | 0 | 578 | 466 | 1151 | 0 | 0 | 0 | 60 | 46 | 122 | 0 | 0 | 0 | 8.9 | 9.3 | 9.5 | 0 | 0 | 0 | 0 | 0.27 | 0
2022-06-01 | 0 | 0 | 590 | 453 | 0 | 1079 | 0 | 0 | 60 | 47 | 0 | 113 | 0 | 0 | 10.8 | 9.6 | 0 | 9.6 | 0 | 0 | 1.8 | 0.6 | 0 | 0
2022-07-01 | 559 | 435 | 0 | 0 | 0 | 1200 | 56 | 43 | 0 | 0 | 0 | 119 | 9.3 | 9.5 | 0 | 0 | 0 | 9.5 | 0.32 | 0.54 | 0 | 0 | 0 | 0
2022-08-01 | 0 | 0 | 732 | 577 | 0 | 1462 | 0 | 0 | 82 | 65 | 0 | 167 | 0 | 0 | 9.2 | 9.3 | 0 | 9.5 | 0 | 0 | 0.2 | 0.3 | 0 | 0
2022-09-01 | 0 | 0 | 763 | 557 | 0 | 1354 | 0 | 0 | 110 | 85 | 0 | 204 | 0 | 0 | 9.5 | 9.4 | 0 | 8.9 | 0 | 0 | 0.5 | 0.37 | 0 | 0
2022-10-01 | 0 | 0 | 0 | 424 | 333 | 1049 | 0 | 0 | 0 | 85 | 68 | 209 | 0 | 0 | 0 | 8.98 | 8.97 | 9 | 0 | 0 | 0 | 0 | 0 | 0
2022-11-01 | 0 | 264 | 193 | 0 | 0 | 558 | 0 | 69 | 53 | 0 | 0 | 152 | 0 | 6.6 | 6.6 | 0 | 0 | 6.4 | 0 | 0 | 0 | 0 | 0 | 0
2022-12-01 | 649 | 483 | 0 | 0 | 0 | 1355 | 65 | 53 | 0 | 0 | 0 | 141 | 9.8 | 9.3 | 0 | 0 | 0 | 9.5 | 1.48 | 0.58 | 0 | 0 | 0 | 0
2023-01-01 | 305 | 229 | 0 | 0 | 0 | 679 | 0 | 0 | 0 | 0 | 0 | 0 | [6 empty] | 0 | 0 | 0 | 0 | 0 | 0
2023-02-01 | 294 | 224 | 0 | 0 | 0 | 601 | 0 | 0 | 0 | 0 | 0 | 0 | [6 empty] | 2.67 | 0 | 0 | 0 | 0 | 0
2023-03-01 | 0 | 342 | 268 | 0 | 0 | 640 | 0 | 0 | 0 | 0 | 0 | 0 | [6 empty] | 0 | 0 | 0 | 0 | 0 | 0
2023-04-01 | 0 | 0 | 0 | 339 | 254 | 754 | 0 | 0 | 0 | 0 | 0 | 0 | [6 empty] | 0 | 0 | 0 | 2.032 | 1.892 | 0
2023-05-01 | 0 | 0 | 0 | 354 | 273 | 720 | 0 | 0 | 0 | 0 | 0 | 0 | [6 empty] | 0 | 0 | 0 | 0.54 | 0.78 | 0
2023-06-01 | 0 | 0 | 443 | 346 | 0 | 839 | 0 | 0 | 0 | 0 | 0 | 0 | [6 empty] | 0 | 0 | 0.846 | 0.294 | 0 | 0
2023-07-01 | 407 | 321 | 0 | 0 | 0 | 911 | 0 | 0 | 0 | 0 | 0 | 0 | [6 empty] | 0 | 0 | 0 | 0 | 0 | 0
2023-08-01 | 0 | 0 | 685 | 544 | 0 | 1414 | 0 | 0 | 0 | 0 | 0 | 0 | [6 empty] | 0 | 0 | 0 | 0 | 0 | 0
2023-09-01 | 0 | 0 | 684 | 535 | 0 | 1417 | 0 | 0 | 0 | 0 | 0 | 0 | [6 empty] | 0 | 0 | 0 | 0 | 0 | 0
2023-10-01 | 0 | 0 | 0 | 463 | 372 | 1023 | 0 | 0 | 0 | 0 | 0 | 0 | [6 empty] | 0 | 0 | 0 | 0.748 | 1.37 | 0
2023-11-01 | 0 | 208 | 159 | 0 | 0 | 444 | 0 | 0 | 0 | 0 | 0 | 0 | [6 empty] | 0 | 0 | 0 | 0 | 0 | 0
2023-12-01 | 94 | 77 | 0 | 0 | 0 | 298 | 48 | 38 | 0 | 0 | 0 | 0 | [6 empty] | 0 | 0 | 0 | 0 | 0 | 0
2024-01-01 | 133 | 108 | 0 | 0 | 0 | 272 | 58 | 47 | 0 | 0 | 0 | 0 | [6 empty] | 0 | 0 | 0 | 0 | 0 | 0
2024-02-01 | 131 | 99 | 0 | 0 | 0 | 257 | 55 | 42 | 0 | 0 | 0 | 0 | [6 empty] | 0 | 0 | 0 | 0 | 0 | 0
2024-03-01 | 0 | 149 | 111 | 0 | 0 | 318 | 0 | 55 | 40 | 0 | 0 | 0 | [6 empty] | 0 | 0 | 0 | 0 | 0 | 0
2024-04-01 | 0 | 0 | 0 | 173 | 132 | 326 | 0 | 0 | 0 | 0 | 0 | 0 | [6 empty] | 0 | 0 | 0 | 0 | 0 | 0
2024-05-01 | 0 | 0 | 0 | 314 | 251 | 624 | 0 | 0 | 0 | 0 | 0 | 0 | [6 empty] | 0 | 0 | 0 | 0 | 0 | 0
2024-06-01 | 0 | 0 | 229 | 174 | 0 | 517 | 0 | 0 | 0 | 0 | 0 | 0 | [6 empty] | 0 | 0 | 0 | 0 | 0 | 0
2024-07-01 | 241 | 189 | 0 | 0 | 0 | 433 | 0 | 0 | 0 | 0 | 0 | 0 | [6 empty] | 0 | 0 | 0 | 0 | 0 | 0
2024-08-01 | 0 | 0 | 188 | 146 | 0 | 397 | 0 | 0 | 0 | 0 | 0 | 0 | [6 empty] | 0 | 0 | 0 | 0 | 0 | 0
2024-09-01 | 0 | 0 | 187 | 143 | 0 | 380 | 0 | 0 | 0 | 0 | 0 | 0 | [6 empty] | 0 | 0 | 0 | 0 | 0 | 0
2024-10-01 | 0 | 0 | 0 | 227 | 172 | 414 | 0 | 0 | 0 | 0 | 0 | 0 | [6 empty] | 0 | 0 | 0 | 0 | 0 | 0
2024-11-01 | 0 | 189 | 145 | 0 | 0 | 405 | 0 | 0 | 0 | 0 | 0 | 0 | [6 empty] | 0 | 0 | 0 | 0 | 0 | 0
2024-12-01 | 183 | 143 | 0 | 0 | 0 | 415 | 0 | 0 | 0 | 0 | 0 | 0 | [6 empty] | 0 | 0 | 0 | 0 | 0 | 0

## REACTIVOS
CONSUMO REACTIVOS
Fecha | Coagulante (kg/mes) | Polielectrolito (kg/mes)
2022-01-01
2022-02-01
2022-03-01
2022-04-01
2022-05-01
2022-06-01
2022-07-01
2022-08-01
2022-09-01
2022-10-01
2022-11-01
2022-12-01
2023-01-01
2023-02-01
2023-03-01
2023-04-01
2023-05-01
2023-06-01
2023-07-01
2023-08-01
2023-09-01
2023-10-01
2023-11-01
2023-12-01
2024-01-01
2024-02-01
2024-03-01
2024-04-01
2024-05-01
2024-06-01
2024-07-01
2024-08-01
2024-09-01
2024-10-01
2024-11-01
2024-12-01

## RESIDUOS
GESTIÓN DE RESIDUOS
| CRIBADOS (RSU) (Tn) | ARENAS (Tn) | GRASAS (Tn) | RESIDUOS PELIGROSOS (Tn) |  |  |  |  | PLÁSTICOS (Tn) |  | LODOS (Tn Materia Húmeda)
Año | 190801 | 190802 | 190809 | 130205 | 150110 | 150202 | 160504 | 160506 | 150102 | 200139 | 190805 | OBSERVACIONES | Fangos Espesados Trasladados (m3)
2022 | 0.75
2023 | 0.75 | [10 empty] | 190805 Traslado interno de fangos espesados a EDAR Aldea-Calzada | 20
2024 | 0.75 | [10 empty] | 190805 Traslado interno de fangos espesados a EDAR Aldea-Calzada | 18

## OBSERVACIONES
OBSERVACIONES