## CAUDALES
CAUDALES ENTRADA-SALIDA
Fecha | Q Entrada (m3/mes) | Q Salida (m3/mes)
2022-01-01 | 1227 | 1227
2022-02-01 | 668 | 668
2022-03-01 | 2253 | 2253
2022-04-01 | 2053 | 2053
2022-05-01 | 804 | 804
2022-06-01 | 628 | 628
2022-07-01 | 1526 | 1526
2022-08-01 | 1125 | 1125
2022-09-01 | 820 | 820
2022-10-01 | 1002 | 1002
2022-11-01 | 931 | 931
2022-12-01 | 2908 | 2908
2023-01-01 | 1073 | 1073
2023-02-01 | 720 | 720
2023-03-01 | 909 | 909
2023-04-01 | 1007 | 1007
2023-05-01 | 1764 | 1764
2023-06-01 | 1682 | 1682
2023-07-01 | 1443 | 1443
2023-08-01 | 900 | 900
2023-09-01 | 798 | 798
2023-10-01 | 1066 | 1066
2023-11-01 | 864 | 864
2023-12-01 | 800 | 800
2024-01-01 | 1616 | 1616
2024-02-01 | 2063 | 2063
2024-03-01 | 2681 | 2681
2024-04-01 | 2391 | 2391
2024-05-01 | 661 | 661
2024-06-01 | 488 | 488
2024-07-01 | 776 | 776
2024-08-01 | 870 | 870
2024-09-01 | 524 | 524
2024-10-01 | 1399 | 1399
2024-11-01 | 1135 | 1135
2024-12-01 | 755 | 755
* Q Entrada medido en Entrada a Pretratamiento
* Q Salida medido en Entrada a Pretratamiento

## ANALÍTICAS
PARÁMETROS INFLUENTE
Fecha | Muestra | SST (mg/l) | DBO5 (mg/l) | DQO (mg/l) | Nt (mg N/l) | NTK (mg N/l) | N-NH4 (mg N/l) | N-NO3 (mg N/l) | N-NO2 (mg N/l) | Pt (mg P/l) | Conductividad (µS/cm)
2022-01-07 | C | 52 | 51 | 128 | 32 | - | - | - | - | 3.5 | 634
2022-01-10 | C | 79 | 56 | 142 | 25 | - | - | - | - | 4.1 | 798
2022-01-21 | C | 177 | 130 | 325 | 33 | - | - | - | - | 3.6 | 676
2022-01-24 | C | 95 | 77 | 231 | 34 | - | - | - | - | 3.6 | 607
2022-02-02 | C | 193 | 194 | 487 | 43 | - | - | - | - | 8.9 | 1090
2022-02-07 | C | 486 | 315 | 946 | 51 | - | - | - | - | 9.8 | 1204
2022-02-14 | C | 193 | 310 | 774 | 60 | - | - | - | - | 8.4 | 1161
2022-02-21 | C | 414 | 209 | 626 | 59 | - | - | - | - | 7.7 | 971
2022-02-25 | C | 399 | 215 | 633 | 58 | - | - | - | - | 7.6 | 987
2022-03-04 | C | 191 | 62 | 242 | 27.2 | - | - | - | - | 3.75 | 752
2022-03-07 | C | 96 | 68 | 172 | 28 | - | - | - | - | 1.6 | 542
2022-03-14 | C | 105 | 64 | 161 | 30 | - | - | - | - | 2.9 | 187
2022-03-21 | C | 162 | 20 | 61 | 31 | - | - | - | - | 2.6 | 335
2022-03-30 | C | 102 | 124 | 311 | 26 | - | - | - | - | 2.3 | 1101
2022-04-04 | C | 204 | 171 | 513 | 71 | - | - | - | - | 8.3 | 1108
2022-04-11 | C | 209 | 174 | 437 | 59 | - | - | - | - | 7.4 | 1273
2022-04-19 | C | 167 | 201 | 502 | 60 | - | - | - | - | 8 | 1452
2022-04-29 | C | 75 | 112 | 280 | 51 | - | - | - | - | 6.5 | 852
2022-05-06 | C | 95 | 90 | 269 | 71 | - | - | - | - | 7.9 | 1161
2022-05-09 | C | 228 | 191 | 479 | 69 | - | - | - | - | 7.5 | 1297
2022-05-16 | C | 292 | 221 | 529 | 58 | - | - | - | - | 6.3 | 1166
2022-05-23 | C | 113 | 139 | 349 | 51 | - | - | - | - | 5.4 | 1150
2022-06-03 | C | 344 | 260 | 510 | 66.2 | - | - | - | - | 6.8 | 941
2022-06-06 | C | 308 | 207 | 621 | 42 | - | - | - | - | 6 | 1048
2022-06-15 | C | 202 | 214 | 415 | 38 | - | - | - | - | 6.3 | 909
2022-06-20 | C | 277 | 169 | 508 | 39 | - | - | - | - | 6.5 | 965
2022-06-27 | C | 200 | 293 | 586 | 70 | - | - | - | - | 6.7 | 1080
2022-07-04 | C | 193 | 192 | 480 | 46 | - | - | - | - | 6.3 | 1141
2022-07-15 | C | 266 | 205 | 513 | 66 | - | - | - | - | 6.8 | 1320
2022-07-18 | C | 165 | 170 | 427 | 62 | - | - | - | - | 9.3 | 1144
2022-07-29 | C | 172 | 154 | 385 | 58 | - | - | - | - | 8.7 | 1125
2022-08-03 | C | 180 | 281 | 704 | 69 | - | - | - | - | 9.5 | 1210
2022-08-10 | C | 250 | 208 | 521 | 68 | - | - | - | - | 9.3 | 935
2022-08-18 | C | 135 | 60 | 175 | 105 | - | - | - | - | 10.3 | 1257
2022-08-22 | C | 133 | 96 | 242 | 75 | - | - | - | - | 8.4 | 705
2022-09-02 | C | 141 | 158 | 395 | 76 | - | - | - | - | 9.6 | 1041
2022-09-05 | C | 88 | 95 | 238 | 64 | - | - | - | - | 7.6 | 736
2022-09-16 | C | 135 | 153 | 382 | 65 | - | - | - | - | 7.7 | 932
2022-09-19 | C | 143 | 115 | 289 | 59 | - | - | - | - | 6.8 | 962
2022-09-30 | C | 80 | 131 | 329 | 58 | - | - | - | - | 6.5 | 991
2022-10-03 | C | 70 | 117 | 196 | 39 | - | - | - | - | 5.8 | 723
2022-10-17 | C | 79 | 75 | 189 | 38 | - | - | - | - | 5.6 | 853
2022-10-25 | C | 74 | 48 | 120 | 33 | - | - | - | - | 4.4 | 756
2022-11-04 | C | 169 | 145 | 364 | 39 | - | - | - | - | 5.3 | 1064
2022-11-07 | C | 134 | 113 | 284 | 34 | - | - | - | - | 4.7 | 950
2022-11-18 | C | 211 | 107 | 269 | 35 | - | - | - | - | 5.1 | 982
2022-11-25 | C | 42 | 39 | 98 | 30 | - | - | - | - | 4.8 | 769
2022-11-30 | C | 123 | 46 | 116 | 31 | - | - | - | - | 4.6 | 765
2022-12-07 | C | 95 | 74 | 187 | 27 | - | - | - | - | 3.9 | 810
2022-12-16 | C | 100 | 52 | 132 | 20 | - | - | - | - | 3 | 747
2022-12-19 | C | 63 | 99 | 247 | 19 | - | - | - | - | 2.5 | 875
2022-12-30 | C | 261 | 89 | 224 | - | - | - | - | - | 3.1 | 653
2023-01-02 | C | 118 | 119 | 298 | 29 | - | - | - | - | 3.1 | 1112
2023-01-09 | C | 103 | 44 | 110 | 35 | - | - | - | - | 3 | 584
2023-01-20 | C | 89 | 78 | 196 | 45 | - | - | - | - | 5.3 | 956
2023-01-23 | C | 95 | 74 | 185 | 39 | - | - | - | - | 4.6 | 968
2023-01-31 | C | 80 | 84 | 212 | 42 | - | - | - | - | 5.8 | 998
2023-02-08 | C | 204 | 205 | 416 | 41.1 | - | - | - | - | 19.2 | 696
2023-02-13 | C | 70 | 70 | 176 | 26 | - | - | - | - | 3 | 746
2023-02-20 | C | 93 | 136 | 341 | 22 | - | - | - | - | 2.8 | 861
2023-02-28 | C | 88 | 290 | 725 | 19 | - | - | - | - | 3.2 | 863
2023-03-06 | C | 85 | 75 | 187 | 22 | - | - | - | - | 4.9 | 775
2023-03-15 | C | 1508 | 980 | 2070 | 36.2 | - | - | - | - | 16.55 | 675
2023-03-20 | C | 151 | 147 | 367 | 27 | - | - | - | - | 3.4 | 851
2023-03-30 | C | 177 | 102 | 255 | 42 | - | - | - | - | 5.1 | 830
2023-04-03 | C | 173 | 142 | 357 | 48 | - | - | - | - | 5.5 | 999
2023-04-10 | C | 177 | 176 | 441 | 67 | - | - | - | - | 6.2 | 972
2023-04-21 | C | 333 | 212 | 530 | 55 | - | - | - | - | 5.8 | 578
2023-04-24 | C | 77 | 79 | 197 | 52 | - | - | - | - | 5.6 | 636
2023-05-04 | C | 151 | 126 | 316 | 52 | - | - | - | - | 6.5 | 847
2023-05-08 | C | 88 | 95 | 238 | 52 | - | - | - | - | 6.6 | 911
2023-05-15 | C | 367 | 214 | 535 | 63 | - | - | - | - | 7.2 | 1084
2023-05-22 | C | 133 | 43 | 109 | 29 | - | - | - | - | 5.2 | 579
2023-05-30 | C | 70 | 65 | 163 | 35 | - | - | - | - | 4.8 | 839
2023-06-05 | C | 82 | 70 | 175 | 33 | - | - | - | - | 4.5 | 833
2023-06-16 | C | 64 | 27 | 112 | - | - | - | - | - | - | -
2023-06-19 | C | 93 | 76 | 190 | 37 | - | - | - | - | 5.1 | 784
2023-06-30 | C | 76 | 73 | 183 | 42 | - | - | - | - | 4.9 | 755
2023-07-07 | C | 107 | 86 | 215 | 39 | - | - | - | - | 5.3 | 584
2023-07-14 | C | 168 | 91 | 229 | 48 | - | - | - | - | 5.1 | -
2023-07-21 | C | 83 | 105 | 263 | 53 | - | - | - | - | 6.1 | 958
2023-07-24 | C | 169 | 96 | 239 | 49 | - | - | - | - | 6.2 | 626
2023-08-01 | C | 249 | 169 | 423 | 65 | - | - | - | - | 8.4 | 1237
2023-08-11 | C | 91 | 107 | 269 | 59 | - | - | - | - | 7.9 | 1276
2023-08-18 | C | 268 | 198 | 495 | 45 | - | - | - | - | 7 | 902
2023-08-22 | P | 204 | 160 | 399 | - | - | - | - | - | - | -
2023-08-31 | C | 188 | 144 | 361 | 41 | - | - | - | - | 6.4 | 1367
2023-09-08 | C | 77 | 86 | 215 | 28 | - | - | - | - | 3.9 | 1037
2023-09-11 | C | 298 | 186 | 465 | 37 | - | - | - | - | 5.1 | 1187
2023-09-22 | C | 52 | 64 | 160 | 55 | - | - | - | - | 5.15 | 1044
2023-09-25 | C | 64 | 98 | 247 | 48 | - | - | - | - | 5.3 | 1211
2023-10-02 | C | 70 | 111 | 278 | 66 | - | - | - | - | 9.3 | 1152
2023-10-09 | C | 231 | 183 | 459 | 58 | - | - | - | - | 8.9 | 1447
2023-10-20 | C | 48 | 38 | 122 | - | - | - | - | - | - | -
2023-10-27 | C | 209 | 158 | 395 | 37 | - | - | - | - | 6.4 | 961
2023-10-31 | C | 40 | 31 | 78 | 12 | - | - | - | - | 1.5 | 400
2023-11-10 | C | 72 | 100 | 250 | 40 | - | - | - | - | 4.6 | 891
2023-11-14 | C | 67 | 114 | 296 | 37 | - | - | - | - | 4.9 | 1094
2023-11-24 | C | 115 | 120 | 300 | 61 | - | - | - | - | 6.7 | 1037
2023-11-29 | C | 153 | 164 | 412 | 69 | - | - | - | - | 7.1 | 1202
2023-12-07 | C | 65 | 73 | 184 | 49 | - | - | - | - | 6.4 | 821
2023-12-15 | C | 107 | 163 | 407 | 53 | - | - | - | - | 8.9 | 1396
2023-12-18 | C | 52 | 84 | 211 | 55 | - | - | - | - | 7.4 | 1126
2023-12-29 | C | 121 | 92 | 230 | 59 | - | - | - | - | 7.8 | 1066
2024-01-02 | C | 251 | 184 | 459 | 59 | - | - | - | - | 8.3 | 1425
2024-01-08 | C | 86 | 105 | 263 | 34 | - | - | - | - | 6.1 | 1090
2024-01-19 | C | 82 | 114 | 284 | 27 | - | - | - | - | 3.11 | 1086
2024-01-22 | C | 56 | 42 | 107 | 24 | - | - | - | - | 2.8 | 868
2024-01-30 | C | 67 | 102 | 521 | 16 | - | - | - | - | 2.6 | 1038
2024-02-07 | C | 84 | 102 | 255 | 22 | - | - | - | - | 3.4 | 1149
2024-02-15 | C | - | - | - | - | - | - | - | - | - | -
2024-02-16 | C | 2584 | 1300 | 2700 | - | - | - | - | - | - | -
2024-02-23 | C | 89 | 102 | 256 | 57 | - | - | - | - | 5.2 | 1081
2024-02-29 | C | 90 | 55 | 137 | 36 | - | - | - | - | 4.2 | 727
2024-03-05 | C | 65 | 39 | 98 | 42 | - | - | - | - | 3.9 | 931
2024-03-10 | C | 206 | 120 | 301 | 55 | - | - | - | - | 4.5 | 779
2024-03-22 | C | 76 | 98 | 247 | 45 | - | - | - | - | 5.1 | 1099
2024-03-27 | C | 115 | 92 | 231 | 41 | - | - | - | - | 4.7 | 845
2024-04-04 | C | 91 | 42 | 106 | 4 | - | - | - | - | 0.7 | 228
2024-04-08 | C | 37 | 26 | 65 | 7 | - | - | - | - | 0.9 | 509
2024-04-15 | C | 74 | 91 | 227 | 8 | - | - | - | - | 1.1 | 983
2024-04-25 | C | 189 | 113 | 283 | 14 | - | - | - | - | 2 | 1110
2024-04-30 | C | 77 | 70 | 224 | 13 | - | - | - | - | 1.3 | 910
2024-05-10 | C | 82 | 85 | 213 | 55 | - | - | - | - | 11.8 | 799
2024-05-16 | C | 259 | 221 | 552 | 94 | - | - | - | - | 12.5 | 1356
2024-05-20 | C | 73 | 106 | 265 | 65 | - | - | - | - | 14 | 910
2024-05-29 | C | 234 | 173 | 433 | 73 | - | - | - | - | 14 | 945
2024-06-07 | C | 133 | 173 | 434 | 69 | - | - | - | - | 12 | 1171
2024-06-13 | C | 2064 | 1300 | 2695 | - | - | - | - | - | - | -
2024-06-21 | C | 74 | 78 | 197 | 46 | - | - | - | - | 6.3 | 921
2024-06-24 | C | 77 | 125 | 312 | 44 | - | - | - | - | 7.8 | 984
2024-07-05 | C | 105 | 115 | 289 | 37 | - | - | - | - | 6.4 | 942
2024-07-12 | C | 32 | 145 | 306 | - | - | - | - | - | - | -
2024-07-17 | P | - | - | - | - | - | - | - | - | - | -
2024-07-19 | C | 169 | 92 | 230 | 40 | - | - | - | - | 7.6 | 981
2024-07-22 | C | 176 | 164 | 411 | 38 | - | - | - | - | 10 | 1109
2024-07-29 | C | 153 | 151 | 379 | 35 | - | - | - | - | 8.2 | 1077
2024-08-05 | C | 142 | 118 | 297 | 31 | - | - | - | - | 7.9 | 1025
2024-08-16 | C | 102 | 182 | 454 | 48 | - | - | - | - | 7.2 | 917
2024-08-22 | C | 82 | 146 | 365 | 56 | - | - | - | - | 8.2 | 1179
2024-08-30 | C | 164 | 231 | 579 | 81 | - | - | - | - | 10.8 | 1053
2024-09-06 | C | 288 | 248 | 621 | 66 | - | - | - | - | 12.2 | 935
2024-09-09 | C | 64 | 117 | 294 | 59 | - | - | - | - | 9.7 | 787
2024-09-20 | C | 94 | 109 | 274 | 47 | - | - | - | - | 8.4 | 810
2024-09-23 | C | 404 | 189 | 462 | 35 | - | - | - | - | 16 | 764
2024-10-04 | C | 186 | 158 | 394 | 38 | - | - | - | - | 15 | 706
2024-10-08 | C | 107 | 72 | 234 | - | - | - | - | - | - | -
2024-10-14 | C | 123 | 87 | 217 | 35 | - | - | - | - | 15 | 841
2024-10-21 | C | 79 | 82 | 205 | 33 | - | - | - | - | 13 | 888
2024-10-29 | C | 243 | 94 | 234 | 21 | - | - | - | - | 10 | 799
2024-11-04 | C | 108 | 124 | 319 | 53 | - | - | - | - | 6.2 | 938
2024-11-15 | C | 80 | 62 | 155 | 37 | - | - | - | - | 6.3 | 868
2024-11-15 | C | - | - | - | - | - | - | - | - | - | -
2024-11-18 | C | 100 | 98 | 264 | 40 | - | - | - | - | 5.2 | 856
2024-11-29 | C | 71 | 75 | 188 | 29 | - | - | - | - | 6.6 | 633
2024-12-02 | C | 166 | 136 | 341 | 33 | - | - | - | - | 8.5 | 962
2024-12-09 | C | 226 | 162 | 405 | 52 | - | - | - | - | 9.2 | 1006
2024-12-20 | C | 87 | 91 | 228 | 22 | - | - | - | - | 7.7 | 742
2024-12-23 | C | 125 | 94 | 235 | 31 | - | - | - | - | 6.1 | 725
* P = Puntual
* C = Compuesta 24h

## ENERGÍA EDAR
CONSUMO ELÉCTRICO
Tarifa | 2.0TD | CUPS | ES0125000000040426SF
Potencia Contratada | P1 | P2 | P3 | P4 | P5 | P6
KW | 10.392 | 10.392 | 0 | 0 | 0 | 0
| P1: CONSUMO RED ENERGÍA ACTIVA (kWh) | CONSUMO ENERGÍA REACTIVA (kVAr) | [5 empty] | MAXÍMETRO (kW) | [5 empty] | EXCESO DE POTENCIA (kW)
Fecha | P1 (A) | P2 (A) | P3 (A) | P4 (A) | P5 (A) | P6 (A) | P1 (R) | P2 (R) | P3 (R) | P4 (R) | P5 (R) | P6 (R) | P1 (M) | P2 (M) | P3 (M) | P4 (M) | P5 (M) | P6 (M) | P1 (E) | P2 (E) | P3 (E) | P4 (E) | P5 (E) | P6 (E)
2022-01-01 | 263 | 250 | 585 | 0 | 0 | 0
2022-02-01 | 228 | 221 | 554 | 0 | 0 | 0
2022-03-01 | 335 | 337 | 659 | 0 | 0 | 0
2022-04-01 | 225 | 221 | 491 | 0 | 0 | 0
2022-05-01 | 224 | 219 | 484 | 0 | 0 | 0
2022-06-01 | 221 | 221 | 453 | 0 | 0 | 0
2022-07-01 | 210 | 211 | 505 | 0 | 0 | 0
2022-08-01 | 338 | 337 | 755 | 0 | 0 | 0
2022-09-01 | 391 | 394 | 796 | 0 | 0 | 0
2022-10-01 | 349 | 355 | 954 | 0 | 0 | 0
2022-11-01 | 320 | 326 | 721 | 0 | 0 | 0
2022-12-01 | 290 | 290 | 550 | 0 | 0 | 0
2023-01-01 | 255 | 251 | 607 | 0 | 0 | 0
2023-02-01 | 195 | 194 | 406 | 0 | 0 | 0
2023-03-01 | 218 | 219 | 441 | 0 | 0 | 0
2023-04-01 | 221 | 215 | 527 | 0 | 0 | 0
2023-05-01 | 268 | 275 | 590 | 0 | 0 | 0
2023-06-01 | 308 | 302 | 622 | 0 | 0 | 0
2023-07-01 | 282 | 282 | 685 | 0 | 0 | 0
2023-08-01 | 591 | 597 | 1344 | 0 | 0 | 0
2023-09-01 | 597 | 597 | 1356 | 0 | 0 | 0
2023-10-01 | 390 | 390 | 926 | 0 | 0 | 0
2023-11-01 | 274 | 270 | 611 | 0 | 0 | 0
2023-12-01 | 235 | 235 | 730 | 0 | 0 | 0
2024-01-01 | 252 | 251 | 513 | 0 | 0 | 0
2024-02-01 | 342 | 337 | 744 | 0 | 0 | 0
2024-03-01 | 231 | 229 | 565 | 0 | 0 | 0
2024-04-01 | 236 | 230 | 475 | 0 | 0 | 0
2024-05-01 | 205 | 209 | 458 | 0 | 0 | 0
2024-06-01 | 329 | 332 | 777 | 0 | 0 | 0
2024-07-01 | 434 | 435 | 884 | 0 | 0 | 0
2024-08-01 | 323 | 327 | 760 | 0 | 0 | 0
2024-09-01 | 360 | 360 | 833 | 0 | 0 | 0
2024-10-01 | 372 | 379 | 798 | 0 | 0 | 0
2024-11-01 | 269 | 287 | 742 | 0 | 0 | 0
2024-12-01 | 257 | 263 | 673 | 0 | 0 | 0

## REACTIVOS
CONSUMO REACTIVOS
Fecha | Coagulante (kg/mes) | Polielectrolito (kg/mes)
2022-01-01
2022-02-01
2022-03-01
2022-04-01
2022-05-01
2022-06-01
2022-07-01
2022-08-01
2022-09-01
2022-10-01
2022-11-01
2022-12-01
2023-01-01
2023-02-01
2023-03-01
2023-04-01
2023-05-01
2023-06-01
2023-07-01
2023-08-01
2023-09-01
2023-10-01
2023-11-01
2023-12-01
2024-01-01
2024-02-01
2024-03-01
2024-04-01
2024-05-01
2024-06-01
2024-07-01
2024-08-01
2024-09-01
2024-10-01
2024-11-01
2024-12-01

## RESIDUOS
GESTIÓN DE RESIDUOS
| CRIBADOS (RSU) (Tn) | ARENAS (Tn) | GRASAS (Tn) | RESIDUOS PELIGROSOS (Tn) |  |  |  |  | PLÁSTICOS (Tn) |  | LODOS (Tn Materia Húmeda)
Año | 190801 | 190802 | 190809 | 130205 | 150110 | 150202 | 160504 | 160506 | 150102 | 200139 | 190805 | OBSERVACIONES | Fangos Espesados Trasladados (m3)
2022 | 0.75
2023 | 0.75 | [10 empty] | 190805 Traslado interno de fangos espesados a EDAR Aldea-Calzada | 40
2024 | 0.75 | [10 empty] | 190805 Traslado interno de fangos espesados a EDAR Aldea-Calzada | 10

## OBSERVACIONES
OBSERVACIONES