## CAUDALES
CAUDALES ENTRADA-SALIDA
Fecha | Q Entrada (m3/mes) | Q Salida (m3/mes)
2022-01-01 | 30969 | 30969
2022-02-01 | 30207 | 30207
2022-03-01 | 39075 | 39075
2022-04-01 | 37265 | 37265
2022-05-01 | 31171 | 31171
2022-06-01 | 15744 | 15744
2022-07-01 | 24685 | 24685
2022-08-01 | 32403 | 32403
2022-09-01 | 23190 | 23190
2022-10-01 | 25276 | 25276
2022-11-01 | 26435 | 26435
2022-12-01 | 37330 | 37330
2023-01-01 | 30174 | 30174
2023-02-01 | 30282 | 30282
2023-03-01 | 29781 | 29781
2023-04-01 | 26126 | 26126
2023-05-01 | 27175 | 27175
2023-06-01 | 30743 | 30743
2023-07-01 | 21427 | 21427
2023-08-01 | 25414 | 25414
2023-09-01 | 21510 | 21510
2023-10-01 | 22822 | 22822
2023-11-01 | 21364 | 21364
2023-12-01 | 24976 | 24976
2024-01-01 | 29502 | 29502
2024-02-01 | 29854 | 29854
2024-03-01 | 40079 | 40079
2024-04-01 | 40563 | 40563
2024-05-01 | 30057 | 30057
2024-06-01 | 22731 | 22731
2024-07-01 | 23114 | 23114
2024-08-01 | 24615 | 24615
2024-09-01 | 20051 | 20051
2024-10-01 | 22557 | 22557
2024-11-01 | 23451 | 23451
2024-12-01 | 23682 | 23682
* Q Entrada medido en Entrada a Biológico
* Q Salida medido en Entrada a Biológico

## ANALÍTICAS
PARÁMETROS INFLUENTE
Fecha | Muestra | SST (mg/l) | DBO5 (mg/l) | DQO (mg/l) | Nt (mg N/l) | NTK (mg N/l) | N-NH4 (mg N/l) | N-NO3 (mg N/l) | N-NO2 (mg N/l) | Pt (mg P/l) | Conductividad (µS/cm)
2022-01-05 | C | 68 | 28 | 129 | 16.6 | 16.3 | 14.7 | 0.2 | 0.06 | 1.87 | 1232
2022-01-12 | C | 25 | 11 | 21 | 16 | 15.75 | 14.5 | 0.24 | 0.01 | 2.9 | 1205
2022-01-19 | C | 35 | 18 | 36 | 18.5 | 18.26 | 15.9 | 0.22 | 0.02 | 4.9 | 1415
2022-01-25 | C | 29 | 15 | 30 | 15.3 | 15 | 14.1 | 0.14 | 0.16 | 5.6 | 1328
2022-02-02 | C | 127 | 60 | 228 | 17 | 16.7 | 11.59 | 0.2 | 0.06 | 3.3 | 1539
2022-02-09 | C | 28 | 66 | 132 | 16.3 | 16.18 | 14.8 | 0.12 | 0 | - | 1474
2022-02-15 | C | 35 | 46 | 91 | 14.3 | 14.18 | 12.1 | 0.11 | 0.01 | - | 1578
2022-02-24 | C | 49 | 54 | 108 | 19.2 | 18.97 | 17.2 | 0.21 | 0.02 | - | 1325
2022-03-03 | C | 110 | 96 | 182 | 23.6 | 23.4 | 17.5 | 0.1 | 0.14 | 3.3 | 1480
2022-03-10 | C | 84 | 69 | 137 | 19 | 18.62 | 16.9 | 0.12 | 0.26 | 2.7 | 1545
2022-03-17 | C | 88 | 71 | 142 | 21.1 | 20.83 | 19.4 | 0.11 | 0.16 | 2.4 | 1374
2022-03-24 | C | 78 | 83 | 146 | 18.7 | 18.39 | 16.9 | 0.14 | 0.17 | 3.9 | 1401
2022-04-08 | C | 120 | 62 | 123 | 22.5 | 17.4 | 11.12 | 3.5 | 1.6 | 1.24 | 1238
2022-04-13 | C | 134 | 28 | 156 | 31 | 30.59 | 29.4 | 0.27 | 0.14 | 2.89 | 1396
2022-04-20 | C | 193 | 27 | 144 | 27 | 26.67 | 25.7 | 0.17 | 0.16 | 3.07 | 1468
2022-04-28 | C | 120 | 39 | 180 | 23 | 22.35 | 21.3 | 0.43 | 0.22 | 2.88 | 1500
2022-05-06 | C | 1172 | 600 | 1125 | 18.2 | 18 | 19.6 | 0 | 0.2 | 9.3 | 1431
2022-05-10 | C | 27 | 16 | 32 | 26.4 | 26.08 | 24.4 | 0.16 | 0.16 | 1.9 | 1487
2022-05-19 | C | 36 | 10 | 20 | 25.8 | 25.63 | 23.2 | 0.16 | 0.01 | 0.8 | 1502
2022-05-26 | C | 31 | 12 | 61 | 26.1 | 25.79 | 24.3 | 0.26 | 0.05 | 6.9 | 1242
2022-06-02 | C | 140 | 86 | 172 | 28.2 | 27.87 | 25.1 | 0.18 | 0.15 | 7.1 | 1320
2022-06-16 | C | 136 | 100 | 198 | 30.8 | 30.8 | - | - | - | 6.9 | 1335
2022-06-27 | C | 118 | 71 | 156 | 25.4 | 25.23 | 23.1 | 0.16 | 0.01 | 8.4 | 1294
2022-07-05 | C | 42 | 6 | 12 | 29.9 | 29.8 | 24.5 | 1.1 | 0.03 | 4.8 | 1331
2022-07-08 | C | 322 | 155 | 314 | 36 | 35.79 | 33.1 | 0.16 | 0.05 | 4.2 | 1517
2022-07-14 | C | 32 | 37 | 74 | 30.2 | 30 | 25.9 | 0.2 | 0 | 5 | 1213
2022-07-21 | C | 249 | 155 | 453 | 28 | 27.89 | 25.2 | 0.01 | 0.1 | 2.98 | 1763
2022-07-26 | C | 150 | 53 | 105 | - | - | - | - | - | 6.4 | 1089
2022-08-09 | C | 53 | 47 | 94 | 39.7 | 39.6 | 37.8 | 0.1 | 0 | 5.5 | 1354
2022-08-17 | C | 129 | 75 | 242 | - | - | - | - | - | 6.1 | 1619
2022-08-24 | C | 59 | 41 | 81 | - | - | - | - | - | 5.5 | 1245
2022-08-31 | C | 62 | 48 | 95 | 15.8 | 15.53 | 14.2 | 0.15 | 0.12 | 4.4 | 1261
2022-09-06 | C | 106 | 36 | 72 | 12.3 | 12.01 | 10.2 | 0.24 | 0.05 | 6.8 | 1370
2022-09-14 | C | 111 | 16 | 31 | 19.5 | 13 | 12.6 | 5.6 | 0.88 | 5.8 | 1526
2022-09-22 | C | 17 | 17 | 57 | 16.5 | 15.89 | 14.5 | 0.56 | 0.05 | 2.54 | 1246
2022-09-28 | C | 23 | 66 | 131 | 19.7 | 19.4 | 18.9 | 0.4 | 0 | 6.6 | 1625
2022-10-05 | C | 240 | 280 | 570 | 14.3 | 13.82 | 11.3 | 0.38 | 0.1 | 2.5 | 1567
2022-10-13 | C | 112 | 16 | 31 | 19.5 | 19.32 | 16.9 | 0.13 | 0.05 | 1.24 | 1256
2022-10-19 | C | 17 | 17 | 57 | 7.6 | 7.44 | 5.9 | 0.16 | 0 | 2.54 | 1246
2022-10-27 | C | 23 | 66 | 131 | 21.1 | 20 | 20.3 | 1.1 | 0 | 3.85 | 1658
2022-11-04 | C | 142 | 84 | 177 | 14.1 | 13.3 | 12.2 | 0.79 | 0.01 | 5.85 | 1582
2022-11-11 | C | 111 | 16 | 31 | 19.5 | 19.23 | 18.5 | 0.26 | 0.01 | 1.23 | 1256
2022-11-18 | C | 17 | 17 | 57 | 7.6 | 7.03 | 6.7 | 0.55 | 0.02 | 2.54 | 1246
2022-11-25 | C | 23 | 66 | 131 | 49 | 48.61 | 45.9 | 0.36 | 0.03 | 3.85 | 1658
2022-12-05 | C | 13 | 36 | 72 | 11.6 | 0 | 1.32 | 11.3 | 0.32 | 10 | 1342
2022-12-15 | C | 46 | 13 | 27 | 38 | 37.95 | 37.1 | 0.04 | 0.01 | 0.98 | 806
2022-12-21 | C | 42 | 58 | 116 | 51 | 50.93 | 48.5 | 0.07 | 0 | 9 | 1413
2022-12-28 | C | 145 | 60 | 120 | 52 | 51.2 | 49.1 | 0.79 | 0.01 | 11.6 | 958
2023-01-05 | C | 147 | 62 | 125 | 58 | 57.64 | 56.4 | 0.33 | 0.03 | 11.8 | 961
2023-01-12 | C | 154 | 68 | 130 | 18.3 | 17.5 | 16.3 | 0.3 | 0.51 | 12.5 | 991
2023-01-20 | C | 124 | 30 | 146 | 54 | 53.8 | 52.3 | 0.1 | 0.1 | 2.95 | 1384
2023-01-26 | C | 14 | 37 | 75 | 18.5 | 18.33 | 17.9 | 0.16 | 0.01 | 12 | 1354
2023-02-02 | C | 70 | 55 | 189 | 19.9 | 18.7 | 18.5 | 0.5 | 0.77 | 2.3 | 1298
2023-02-10 | C | 66 | 58 | 200 | 20.4 | 19.95 | 18.5 | 0.34 | 0.11 | 2.2 | 1397
2023-02-15 | - | - | - | - | 18.6 | 18.49 | 17.8 | 0.11 | 0 | - | -
2023-02-16 | C | 358 | 335 | 669 | 18.2 | 18.16 | 17.2 | 0.03 | 0.01 | 1.8 | 1142
2023-02-23 | C | 363 | 342 | 684 | 20.2 | 19.73 | 18.9 | 0.45 | 0.02 | 2.1 | 1186
2023-03-02 | C | 356 | 331 | 669 | 23.3 | 23 | 21.7 | 0.3 | 0.02 | 5.6 | 1124
2023-03-09 | C | 220 | 210 | 450 | 21 | 20.47 | 20.1 | 0.5 | 0.03 | 4.1 | 1345
2023-03-17 | C | 136 | 54 | 228 | 22.5 | 22.45 | 18.3 | 0.05 | 0 | 3.14 | 1502
2023-03-24 | C | 163 | 117 | 240 | 30 | 29.9 | 28.6 | 0.1 | 0 | 4.01 | 1487
2023-03-30 | C | 254 | 245 | 491 | 11.6 | 11.6 | 0.24 | - | - | 3.1 | 1316
2023-04-05 | C | 120 | 62 | 123 | 23 | 22.9 | 21.5 | 0.1 | 0 | 1.24 | 1238
2023-04-12 | C | 134 | 28 | 156 | 20.9 | 20.7 | 19.5 | 0.1 | 0.1 | 2.85 | 1396
2023-04-19 | C | 128 | 31 | 155 | 21.6 | 21.49 | 20.6 | 0.11 | 0 | - | 1599
2023-04-26 | C | 120 | 39 | 180 | 22.9 | 22.7 | 21.5 | 0.15 | 0.05 | 2.9 | 1500
2023-05-05 | C | 205 | 62 | 260 | 28 | 27.88 | 25.9 | 0.12 | 0 | - | -
2023-05-12 | C | 35 | 14 | 63 | 25.6 | 25.45 | 23.8 | 0.15 | 0 | 6.8 | 1240
2023-05-19 | C | 40 | 15 | 69 | 27.2 | 26.95 | 25.6 | 0.15 | 0.1 | 7.2 | 1251
2023-05-26 | C | 33 | 14 | 65 | 30.1 | 29.9 | 28.6 | 0.15 | 0.05 | 7.1 | 1246
2023-06-06 | C | 135 | 85 | 170 | 38 | 37.84 | 36.9 | 0.16 | 0 | 7.3 | 1310
2023-06-14 | - | 15 | 6 | 36 | 29 | 28.39 | 27.5 | 0.11 | 0.5 | - | -
2023-06-22 | C | 119 | 72 | 157 | 28 | 27.76 | 26.8 | 0.12 | 0.12 | 8.3 | 1298
2023-06-29 | C | 133 | 85 | 170 | 24.1 | 23.85 | 23.5 | 0.15 | 0.1 | 7 | 1310
2023-07-06 | C | 156 | 38 | 175 | 28 | 27.74 | 27.6 | 0.16 | 0.1 | - | -
2023-07-12 | - | 327 | 157 | 320 | 25.5 | 25.37 | 23.8 | 0.13 | 0 | 4.3 | 1522
2023-07-19 | - | 340 | 178 | 356 | 30 | 29.75 | 28.6 | 0.15 | 0.1 | 5 | 1221
2023-07-20 | P | - | - | - | 28 | 27.85 | 26.8 | 0.15 | 0 | - | -
2023-07-26 | - | 152 | 58 | 112 | 25.1 | 24.94 | 24.5 | 0.11 | 0.05 | 3.48 | 1090
2023-08-04 | C | 142 | 115 | 300 | 30 | 29.84 | 28.9 | 0.11 | 0.05 | - | -
2023-08-10 | C | 92 | 51 | 105 | 29.4 | 29.25 | 28.1 | 0.15 | 0 | 8.32 | 1681
2023-08-17 | C | 151 | 122 | 274 | 27.8 | 27.64 | 25.8 | 0.11 | 0.05 | 6.03 | 1643
2023-08-24 | C | 108 | 80 | 159 | 31 | 30.8 | 30.2 | 0.15 | 0.05 | 7 | 1548
2023-08-31 | C | 120 | 75 | 180 | 29.9 | 29.74 | 28.5 | 0.11 | 0.05 | 6.5 | 1671
2023-09-08 | C | 23 | 22 | 94 | 28.7 | 28.53 | 26.8 | 0.12 | 0.05 | - | -
2023-09-13 | C | 99 | 147 | 293 | 25.1 | 24.95 | 24.1 | 0.15 | 0 | 8.21 | 1604
2023-09-22 | C | 104 | 167 | 338 | 31.5 | 31.3 | 3.2 | 0.15 | 0.05 | 7.2 | 1670
2023-09-28 | C | 121 | 118 | 236 | 30.3 | 30.13 | 28.9 | 0.12 | 0.05 | 6.1 | 1613
2023-10-06 | - | 79 | 37 | 198 | 28.1 | 27.9 | 26.8 | 0.15 | 0.05 | - | -
2023-10-12 | C | 68 | 150 | 295 | 36.2 | 35.9 | 35.1 | 0.25 | 0.05 | 8.5 | 1260
2023-10-20 | C | 80 | 158 | 340 | 28.7 | 28.51 | 26.5 | 0.15 | 0.04 | 8.32 | 1245
2023-10-26 | C | 76 | 122 | 241 | 40.2 | 40.02 | 38.9 | 0.13 | 0.05 | 7.5 | 1658
2023-11-03 | C | 36 | 13 | 29 | 22.9 | 22.6 | 20.2 | 0.25 | 0.05 | - | -
2023-11-08 | C | 70 | 155 | 300 | 19.5 | 19.32 | 18.1 | 0.14 | 0.04 | 8.9 | 1270
2023-11-15 | C | 83 | 160 | 342 | 20 | 19.84 | 18.5 | 0.11 | 0.05 | 8.53 | 1258
2023-11-22 | C | 77 | 124 | 251 | 27.1 | 26.95 | 25.9 | 0.11 | 0.04 | 8 | 1655
2023-11-29 | C | 122 | 119 | 237 | 21.5 | 21.35 | 20.1 | 0.15 | 0 | 6.09 | 1614
2023-12-06 | C | 73 | 157 | 302 | 22.8 | 22.63 | 20.4 | 0.12 | 0.05 | 9 | 1278
2023-12-15 | C | 6 | 22 | 103 | 30.2 | 30.04 | 28.9 | 0.11 | 0.05 | - | -
2023-12-20 | C | 82 | 161 | 340 | 22.1 | 21.96 | 20.6 | 0.09 | 0.05 | 8.48 | 1248
2023-12-27 | C | 79 | 126 | 254 | 24.5 | 24.34 | 22.6 | 0.15 | 0.01 | 8.13 | 1640
2024-01-05 | C | 71 | 39 | 100 | 18.1 | 17.94 | 17.2 | 0.11 | 0.05 | - | -
2024-01-11 | C | 75 | 161 | 307 | 17.5 | 17.34 | 16.5 | 0.14 | 0.02 | 14.9 | 1285
2024-01-17 | C | - | - | - | 22 | 21.8 | 20.3 | 0.16 | 0.04 | - | -
2024-01-18 | C | 76 | 123 | 252 | 21.2 | 21 | 19.8 | 0.15 | 0.05 | 8.1 | 1654
2024-01-26 | C | 21 | 48 | 95 | 21 | 20.84 | 18.6 | 0.11 | 0.05 | 2.1 | 1469
2024-02-02 | C | 79 | 42 | 113 | 29 | 28.84 | 26.8 | 0.16 | 0 | - | -
2024-02-07 | C | 112 | 76 | 151 | 32 | 31.74 | 30.2 | 0.25 | 0.01 | 4.2 | 1630
2024-02-14 | C | 73 | 58 | 195 | 31.8 | 31.5 | 29.2 | 0.26 | 0.04 | 2.9 | 1295
2024-02-21 | C | 121 | 63 | 122 | 40 | 39.75 | 38.5 | 0.2 | 0.05 | 1.34 | 1239
2024-02-28 | C | 133 | 31 | 158 | 33.5 | 33.44 | 30.8 | 0.05 | 0.01 | 2.84 | 1399
2024-03-07 | C | 351 | 332 | 671 | 32.8 | 32.6 | 30.3 | 0.15 | 0.05 | 2.5 | 1125
2024-03-15 | C | 36 | 15 | 67 | 39.8 | 39.64 | 37.1 | 0.11 | 0.05 | - | -
2024-03-21 | C | 370 | 341 | 685 | 33.4 | 33.21 | 30.7 | 0.15 | 0.04 | 2.8 | 1128
2024-03-27 | C | 385 | 356 | 710 | 32.5 | 32.34 | 30.5 | 0.11 | 0.05 | 3.4 | 1140
2024-04-03 | C | 62 | 32 | 124 | 31.7 | 31.63 | 30.8 | 0.05 | 0.02 | - | -
2024-04-11 | C | 390 | 348 | 697 | 29.6 | 29.49 | 27.1 | 0.1 | 0.01 | 3.2 | 1131
2024-04-18 | C | 410 | 364 | 723 | 32 | 31.83 | 30.2 | 0.15 | 0.02 | 4 | 1250
2024-04-25 | C | 120 | 380 | 760 | 33 | 32.37 | 32.2 | 0.55 | 0.08 | - | 1239
2024-05-02 | C | 1150 | 590 | 1102 | 28 | 27.61 | 26.5 | 0.36 | 0.03 | 8.9 | 1369
2024-05-09 | C | 36 | 295 | 589 | 29.2 | 29.05 | 28.4 | 0.15 | 0 | 8.5 | 1250
2024-05-15 | C | 135 | 94 | 202 | 19.5 | 19.38 | 18.1 | 0.11 | 0.01 | - | -
2024-05-24 | C | 385 | 347 | 696 | 26.4 | 25.97 | 24.4 | 0.41 | 0.02 | 4.1 | 1129
2024-05-29 | C | 374 | 339 | 674 | 30.1 | 29.82 | 28.7 | 0.28 | 0 | 4.2 | 1120
2024-06-07 | C | 19 | 21 | 101 | 33.1 | 32.41 | 31.1 | 0.59 | 0.1 | - | -
2024-06-14 | C | 63 | 116 | 231 | 26.8 | 26.52 | 25.9 | 0.14 | 0.14 | 4.08 | 1488
2024-06-21 | C | 68 | 120 | 243 | 25.2 | 24.53 | 23.3 | 0.57 | 0.1 | 5.14 | 1500
2024-06-28 | C | 84 | 136 | 680 | 11.1 | 10.67 | 10.4 | 0.23 | 0.2 | 6.2 | 1526
2024-07-05 | C | 61 | 60 | 142 | 14.1 | 12.25 | 11.2 | 1.25 | 0.6 | - | -
2024-07-12 | C | 317 | 155 | 331 | 18.9 | 16.8 | 15.6 | 1.4 | 0.7 | 4.8 | 1530
2024-07-19 | C | 339 | 182 | 394 | 15.2 | 14.6 | 14.1 | 0.5 | 0.1 | 5.5 | 1218
2024-07-26 | C | 161 | 103 | 210 | 15.4 | 14.25 | 13.1 | 1.1 | 0.05 | 3.9 | 1305
2024-07-30 | P | - | - | - | 18.1 | 17.2 | 16.1 | 0.9 | 0 | - | -
2024-08-02 | C | 666 | 490 | 1045 | 21.1 | 20.7 | 19.9 | 0.3 | 0.1 | - | -
2024-08-09 | C | 324 | 159 | 341 | 16.1 | 15.31 | 14.1 | 0.78 | 0.01 | 5.1 | 1541
2024-08-16 | C | 335 | 175 | 383 | 18.1 | 17.77 | 16.5 | 0.32 | 0.01 | 5.8 | 1220
2024-08-23 | C | 179 | 113 | 225 | 15.4 | 14.78 | 13.5 | 0.58 | 0.04 | 5.5 | 1308
2024-08-30 | C | 168 | 101 | 210 | 17.1 | 15.66 | 14.4 | 1.34 | 0.1 | 3.7 | 1295
2024-09-05 | C | 50 | 17 | 83 | 21.1 | 19.89 | 18.1 | 1.2 | 0.01 | - | -
2024-09-12 | C | 320 | 149 | 338 | 14.1 | 12.94 | 12.1 | 1.1 | 0.06 | 5.4 | 1540
2024-09-19 | C | 298 | 135 | 347 | 11.1 | 9.35 | 8.3 | 1.6 | 0.15 | 6 | 1602
2024-09-26 | C | 302 | 141 | 325 | 16.1 | 15.02 | 14.1 | 0.98 | 0.1 | 7 | 1595
2024-10-04 | C | 26 | 76 | 272 | 25.1 | 24.86 | 23.9 | 0.23 | 0.01 | - | -
2024-10-11 | C | 125 | 112 | 224 | 22.3 | 22.06 | 21.8 | 0.12 | 0.12 | - | 1689
2024-10-18 | C | 178 | 168 | 336 | 30.1 | 29.76 | 28.3 | 0.32 | 0.02 | - | 1325
2024-10-25 | C | 165 | 184 | 368 | 28.9 | 28.52 | 26.9 | 0.37 | 0.01 | - | 1510
2024-11-08 | C | 12 | 7 | 34 | - | - | - | - | - | - | -
2024-11-15 | C | 95 | 54 | 108 | - | - | - | - | - | - | 1401
2024-11-22 | C | 102 | 106 | 212 | - | - | - | - | - | - | 1394
2024-11-29 | C | 101 | 96 | 192 | - | - | - | - | - | - | 1710
2024-12-05 | C | 102 | 25 | 366 | - | - | - | - | - | - | -
2024-12-12 | C | 63 | 48 | 96 | - | - | - | - | - | - | 1395
2024-12-19 | C | 84 | 56 | 112 | - | - | - | - | - | - | 1295
2024-12-24 | C | 107 | 61 | 122 | - | - | - | - | - | - | 1301
* P = Puntual
* C = Compuesta 24h

## ENERGÍA EDAR
CONSUMO ELÉCTRICO
Tarifa | 6.1TD | CUPS | ES0022000008189176HJ
Potencia Contratada | P1 | P2 | P3 | P4 | P5 | P6
KW | 30 | 32 | 32 | 32 | 32 | 62
| P1: CONSUMO RED ENERGÍA ACTIVA (kWh) | CONSUMO ENERGÍA REACTIVA (kVAr) | [5 empty] | MAXÍMETRO (kW) | [5 empty] | EXCESO DE POTENCIA (kW)
Fecha | P1 (A) | P2 (A) | P3 (A) | P4 (A) | P5 (A) | P6 (A) | P1 (R) | P2 (R) | P3 (R) | P4 (R) | P5 (R) | P6 (R) | P1 (M) | P2 (M) | P3 (M) | P4 (M) | P5 (M) | P6 (M) | P1 (E) | P2 (E) | P3 (E) | P4 (E) | P5 (E) | P6 (E)
2022-01-01 | 3342 | 2270 | 0 | 0 | 0 | 7936 | 1556 | 1244.8 | 0 | 0 | 0 | 3423.2 | 36 | 32 | 0 | 0 | 0 | 32 | 11.489 | 0 | 0 | 0 | 0 | 0
2022-02-01 | 3602 | 2483 | 0 | 0 | 0 | 6961 | 1659.42 | 1290.66 | 0 | 0 | 0 | 3195.92 | 36 | 36 | 0 | 0 | 0 | 32 | 24.495 | 8.946 | 0 | 0 | 0 | 0
2022-03-01 | 0 | 4135 | 3050 | 0 | 0 | 7640 | 0 | 2024.49 | 1535.82 | 0 | 0 | 3420.69 | 0 | 36 | 36 | 0 | 0 | 36 | 0 | 15.492 | 8 | 0 | 0 | 0
2022-04-01 | 0 | 0 | 0 | 3693 | 2939 | 7615 | 0 | 0 | 0 | 1882.17 | 1533.62 | 3555.21 | 0 | 0 | 0 | 36 | 36 | 32 | 0 | 0 | 0 | 15.492 | 9.798 | 0
2022-05-01 | 0 | 0 | 0 | 4473 | 3505 | 8852 | 0 | 0 | 0 | 1958.85 | 1596.1 | 3700.05 | 0 | 0 | 0 | 32 | 32 | 32 | 0 | 0 | 0 | 0 | 0 | 0
2022-06-01 | 0 | 0 | 2710 | 2249 | 0 | 5684 | 0 | 0 | 1490.16 | 1224.06 | 0 | 2607.78 | 0 | 0 | 32 | 32 | 0 | 32 | 0 | 0 | 0 | 0 | 0 | 0
2022-07-01 | 2810 | 2125 | 0 | 0 | 0 | 6474 | 1616.42 | 1305.57 | 0 | 0 | 0 | 3295.01 | 28 | 28 | 0 | 0 | 0 | 32 | 0 | 0 | 0 | 0 | 0 | 0
2022-08-01 | 0 | 0 | 6198 | 4905 | 0 | 12500 | 0 | 0 | 2392.04 | 1879.46 | 0 | 4271.5 | 0 | 0 | 44 | 40 | 0 | 40 | 0 | 0 | 83.427 | 81.682 | 0 | 0
2022-09-01 | 0 | 0 | 5165 | 4448 | 0 | 10677 | 0 | 0 | 2121.56 | 1666.94 | 0 | 3788.5 | 0 | 0 | 42 | 38 | 0 | 38 | 0 | 0 | 80 | 78 | 0 | 0
2022-10-01 | 0 | 0 | 0 | 2880 | 2293 | 6930 | 0 | 0 | 0 | 1624 | 1299.2 | 3572.8 | 0 | 0 | 0 | 28 | 28 | 32 | 0 | 0 | 0 | 0 | 0 | 0
2022-11-01 | 0 | 2495 | 2022 | 0 | 0 | 5088 | 0 | 1454.22 | 1184.92 | 0 | 0 | 2746.86 | 0 | 24 | 24 | 0 | 0 | 20 | 0 | 0 | 0 | 0 | 0 | 0
2022-12-01 | 3138 | 2504 | 0 | 0 | 0 | 7277 | 1677 | 1354.5 | 0 | 0 | 0 | 3418.5 | 28 | 32 | 0 | 0 | 0 | 32 | 0 | 0 | 0 | 0 | 0 | 0
2023-01-01 | 2342 | 1910 | 0 | 0 | 0 | 5681 | 1507 | 1108 | 0 | 0 | 0 | 2807
2023-02-01 | 2238 | 1884 | 0 | 0 | 0 | 4601 | 1713 | 1322 | 0 | 0 | 0 | 2918
2023-03-01 | 0 | 2936 | 2411 | 0 | 0 | 5806 | 0 | 1744 | 1323 | 0 | 0 | 2837
2023-04-01 | 0 | 0 | 0 | 2531 | 2126 | 6465 | 0 | 0 | 0 | 1576 | 1196 | 3168
2023-05-01 | 0 | 0 | 0 | 2511 | 2176 | 5677 | 0 | 0 | 0 | 1667 | 1262 | 3006
2023-06-01 | 0 | 0 | 2118 | 1658 | 0 | 3932 | 0 | 0 | 1508 | 1088 | 0 | 2224
2023-07-01 | 2285 | 1950 | 0 | 0 | 0 | 5368 | 1549 | 1136 | 0 | 0 | 0 | 2928
2023-08-01 | 0 | 0 | 2643 | 2199 | 0 | 5971 | 0 | 0 | 1608 | 1200 | 0 | 3018
2023-09-01 | 0 | 0 | 2295 | 1897 | 0 | 5431 | 0 | 0 | 1506 | 1126 | 0 | 2825
2023-10-01 | 0 | 0 | 0 | 2097 | 1739 | 5107 | 0 | 0 | 0 | 1474 | 1115 | 2936
2023-11-01 | 0 | 1989 | 1707 | 0 | 0 | 4573 | 0 | 1337 | 1013 | 0 | 0 | 2502
2023-12-01 | 1641 | 1358 | 0 | 0 | 0 | 5533 | 1250 | 945 | 0 | 0 | 0 | 3249
2024-01-01 | 2642 | 2058 | 0 | 0 | 0 | 5739 | 1762 | 1379 | 0 | 0 | 0 | 3220
2024-02-01 | 2663 | 2019 | 0 | 0 | 0 | 5402 | 1697 | 1357 | 0 | 0 | 0 | 3013
2024-03-01 | 0 | 2434 | 1784 | 0 | 0 | 5431 | 0 | 1774 | 1392 | 0 | 0 | 3617
2024-04-01 | 0 | 0 | 0 | 2200 | 1807 | 4674 | 0 | 0 | 0 | 1831 | 1346 | 2895
2024-05-01 | 0 | 0 | 0 | 2321 | 1851 | 4968 | 0 | 0 | 0 | 1792 | 1266 | 2995
2024-06-01 | 0 | 0 | 2024 | 1622 | 0 | 4507 | 0 | 0 | 1518 | 1078 | 0 | 2621
2024-07-01 | 2093 | 1834 | 0 | 0 | 0 | 4450 | 1632 | 1237 | 0 | 0 | 0 | 2575
2024-08-01 | 0 | 0 | 2178 | 1768 | 0 | 5297 | 0 | 0 | 1479 | 1083 | 0 | 2742
2024-09-01 | 0 | 0 | 1960 | 1654 | 0 | 4596 | 0 | 0 | 1339 | 985 | 0 | 2358
2024-10-01 | 0 | 0 | 0 | 1992 | 1584 | 4351 | 0 | 0 | 0 | 1378 | 1023 | 2099
2024-11-01 | 0 | 1724 | 1348 | 0 | 0 | 4249 | 0 | 1223 | 924 | 0 | 0 | 2382
2024-12-01 | 1568 | 1234 | 0 | 0 | 0 | 4373 | 1021 | 796 | 0 | 0 | 0 | 2176

## ENERGÍA EBAR ALMEDINA
CONSUMO ELÉCTRICO
Tarifa | 6.1TD | CUPS | ES0022000008189130QJ
Potencia Contratada | P1 | P2 | P3 | P4 | P5 | P6
KW | 5 | 5 | 5 | 5 | 5 | 10
| P1: CONSUMO RED ENERGÍA ACTIVA (kWh) | CONSUMO ENERGÍA REACTIVA (kVAr) | [5 empty] | MAXÍMETRO (kW) | [5 empty] | EXCESO DE POTENCIA (kW)
Fecha | P1 (A) | P2 (A) | P3 (A) | P4 (A) | P5 (A) | P6 (A) | P1 (R) | P2 (R) | P3 (R) | P4 (R) | P5 (R) | P6 (R) | P1 (M) | P2 (M) | P3 (M) | P4 (M) | P5 (M) | P6 (M) | P1 (E) | P2 (E) | P3 (E) | P4 (E) | P5 (E) | P6 (E)
2022-01-01 | 252 | 197 | 0 | 0 | 0 | 561 | 310.25 | 248.2 | 0 | 0 | 0 | 682.55 | 4 | 4 | 0 | 0 | 0 | 4
2022-02-01 | 186 | 126 | 0 | 0 | 0 | 337 | 247.05 | 192.15 | 0 | 0 | 0 | 475.8 | 4 | 4 | 0 | 0 | 0 | 4
2022-03-01 | 0 | 329 | 278 | 0 | 0 | 543 | 0 | 441.96 | 335.28 | 0 | 0 | 746.76 | 0 | 4 | 4 | 0 | 0 | 4
2022-04-01 | 0 | 0 | 0 | 563 | 445 | 929 | 0 | 0 | 0 | 658.26 | 536.36 | 1243.38 | 0 | 0 | 0 | 4 | 4 | 4
2022-05-01 | 0 | 0 | 0 | 224 | 167 | 276 | 0 | 0 | 0 | 267.03 | 217.58 | 504.39 | 0 | 0 | 0 | 4 | 4 | 4
2022-06-01 | 0 | 0 | 153 | 97 | 0 | 205 | 0 | 0 | 209.16 | 171.81 | 0 | 366.03 | 0 | 0 | 4 | 4 | 0 | 4
2022-07-01 | 203 | 139 | 0 | 0 | 0 | 343 | 272.48 | 220.08 | 0 | 0 | 0 | 555.44 | 4 | 4 | 0 | 0 | 0 | 4
2022-08-01 | 0 | 0 | 383 | 257 | 0 | 477 | 0 | 0 | 427.84 | 336.16 | 0 | 764 | 0 | 0 | 4 | 4 | 0 | 4
2022-09-01 | 0 | 0 | 203 | 157 | 0 | 237 | 0 | 0 | 312.76 | 245.74 | 0 | 558.5 | 0 | 0 | 4 | 4 | 0 | 4
2022-10-01 | 0 | 0 | 0 | 156 | 126 | 336 | 0 | 0 | 0 | 213 | 170.4 | 468.6 | 0 | 0 | 0 | 4 | 4 | 4
2022-11-01 | 0 | 202 | 151 | 0 | 0 | 296 | 0 | 240.3 | 195.8 | 0 | 0 | 453.9 | 0 | 4 | 4 | 0 | 0 | 4
2022-12-01 | 373 | 277 | 0 | 0 | 0 | 873 | 425.36 | 343.56 | 0 | 0 | 0 | 867.08 | 4 | 4 | 0 | 0 | 0 | 4
2023-01-01 | 314 | 235 | 0 | 0 | 0 | 683 | 381 | 282 | 0 | 0 | 0 | 839
2023-02-01 | 266 | 207 | 0 | 0 | 0 | 491 | 333 | 261 | 0 | 0 | 0 | 617
2023-03-01 | 0 | 308 | 235 | 0 | 0 | 506 | 0 | 410 | 331 | 0 | 0 | 726
2023-04-01 | 0 | 0 | 0 | 272 | 213 | 477 | 0 | 0 | 0 | 459 | 345 | 853
2023-05-01 | 0 | 0 | 0 | 230 | 210 | 374 | 0 | 0 | 0 | 390 | 346 | 640
2023-06-01 | 0 | 0 | 299 | 235 | 0 | 452 | 0 | 0 | 424 | 345 | 0 | 687
2023-07-01 | 153 | 106 | 0 | 0 | 0 | 278 | 220 | 168 | 0 | 0 | 0 | 434
2023-08-01 | 0 | 0 | 266 | 195 | 0 | 419 | 0 | 0 | 410 | 313 | 0 | 713
2023-09-01 | 0 | 0 | 175 | 142 | 0 | 363 | 0 | 0 | 326 | 260 | 0 | 686
2023-10-01 | 0 | 0 | 0 | 240 | 168 | 452 | 0 | 0 | 0 | 435 | 315 | 884
2023-11-01 | 0 | 237 | 185 | 0 | 0 | 382 | 0 | 366 | 290 | 0 | 0 | 673
2023-12-01 | 241 | 182 | 0 | 0 | 0 | 612 | 399 | 310 | 0 | 0 | 0 | 1078
2024-01-01 | 342 | 270 | 0 | 0 | 0 | 550 | 525 | 411 | 0 | 0 | 0 | 922
2024-02-01 | 317 | 252 | 0 | 0 | 0 | 530 | 484 | 383 | 0 | 0 | 0 | 848
2024-03-01 | 0 | 391 | 289 | 0 | 0 | 896 | 0 | 603 | 456 | 0 | 0 | 1385
2024-04-01 | 0 | 0 | 0 | 433 | 330 | 688 | 0 | 0 | 0 | 610 | 469 | 1017
2024-05-01 | 0 | 0 | 0 | 259 | 175 | 387 | 0 | 0 | 0 | 373 | 269 | 603
2024-06-01 | 0 | 0 | 395 | 327 | 0 | 732 | 0 | 0 | 648 | 513 | 0 | 1259
2024-07-01 | 584 | 447 | 0 | 0 | 0 | 945 | 949 | 716 | 0 | 0 | 0 | 1584
2024-08-01 | 0 | 0 | 559 | 418 | 0 | 1036 | 0 | 0 | 832 | 631 | 0 | 1631
2024-09-01 | 0 | 0 | 462 | 354 | 0 | 809 | 0 | 0 | 700 | 533 | 0 | 1290
2024-10-01 | 0 | 0 | 0 | 255 | 206 | 405 | 0 | 0 | 0 | 487 | 380 | 819
2024-11-01 | 0 | 214 | 167 | 0 | 0 | 373 | 0 | 413 | 319 | 0 | 0 | 822
2024-12-01 | 191 | 140 | 0 | 0 | 0 | 393 | 361 | 280 | 0 | 0 | 0 | 826

## ENERGÍA EBAR VILLAMANRIQUE
CONSUMO ELÉCTRICO
Tarifa | 6.1TD | CUPS | ES0022000008189120QA
Potencia Contratada | P1 | P2 | P3 | P4 | P5 | P6
KW | 13 | 13 | 13 | 13 | 13 | 13
| P1: CONSUMO RED ENERGÍA ACTIVA (kWh) | CONSUMO ENERGÍA REACTIVA (kVAr) | [5 empty] | MAXÍMETRO (kW) | [5 empty] | EXCESO DE POTENCIA (kW)
Fecha | P1 (A) | P2 (A) | P3 (A) | P4 (A) | P5 (A) | P6 (A) | P1 (R) | P2 (R) | P3 (R) | P4 (R) | P5 (R) | P6 (R) | P1 (M) | P2 (M) | P3 (M) | P4 (M) | P5 (M) | P6 (M) | P1 (E) | P2 (E) | P3 (E) | P4 (E) | P5 (E) | P6 (E)
2022-01-01 | 884 | 662 | 0 | 0 | 0 | 1745 | 517.25 | 413.8 | 0 | 0 | 0 | 1137.95 | 8 | 8 | 0 | 0 | 0 | 16 | 0 | 0 | 0 | 0 | 0 | 3
2022-02-01 | 659 | 490 | 0 | 0 | 0 | 1217 | 397.17 | 308.91 | 0 | 0 | 0 | 764.92 | 8 | 4 | 0 | 0 | 0 | 8 | 0 | 0 | 0 | 0 | 0 | 0
2022-03-01 | 0 | 982 | 733 | 0 | 0 | 1544 | 0 | 633.07 | 480.26 | 0 | 0 | 1069.67 | 0 | 12 | 8 | 0 | 0 | 8 | 0 | 0 | 0 | 0 | 0 | 0
2022-04-01 | 0 | 0 | 0 | 1158 | 900 | 2064 | 0 | 0 | 0 | 687.42 | 560.12 | 1298.46 | 0 | 0 | 0 | 12 | 8 | 12 | 0 | 0 | 0 | 0 | 0 | 0
2022-05-01 | 0 | 0 | 0 | 748 | 570 | 1369 | 0 | 0 | 0 | 461.7 | 376.2 | 872.1 | 0 | 0 | 0 | 16 | 16 | 8 | 0 | 0 | 0 | 3 | 3 | 0
2022-06-01 | 0 | 0 | 545 | 403 | 0 | 798 | 0 | 0 | 286.72 | 235.52 | 0 | 501.76 | 0 | 0 | 8 | 8 | 0 | 4 | 0 | 0 | 0 | 0 | 0 | 0
2022-07-01 | 603 | 445 | 0 | 0 | 0 | 1070 | 319.54 | 258.09 | 0 | 0 | 0 | 651.37 | 8 | 8 | 0 | 0 | 0 | 8 | 0 | 0 | 0 | 0 | 0 | 0
2022-08-01 | 0 | 0 | 793 | 555 | 0 | 1079 | 0 | 0 | 425.04 | 333.96 | 0 | 759 | 0 | 0 | 8 | 8 | 0 | 8 | 0 | 0 | 0 | 0 | 0 | 0
2022-09-01 | 0 | 0 | 753 | 555 | 0 | 1140 | 0 | 0 | 393.96 | 309.54 | 0 | 703.5 | 0 | 0 | 16 | 16 | 0 | 8 | 0 | 0 | 3 | 3 | 0 | 0
2022-10-01 | 0 | 0 | 0 | 729 | 539 | 1492 | 0 | 0 | 0 | 390 | 312 | 858 | 0 | 0 | 0 | 16 | 16 | 16 | 0 | 0 | 0 | 3 | 3 | 3
2022-11-01 | 0 | 743 | 575 | 0 | 0 | 1223 | 0 | 417.69 | 340.34 | 0 | 0 | 788.97 | 0 | 16 | 16 | 0 | 0 | 16 | 0 | 3 | 3 | 0 | 0 | 3
2022-12-01 | 1109 | 839 | 0 | 0 | 0 | 2323 | 770.12 | 622.02 | 0 | 0 | 0 | 1569.86 | 8 | 8 | 0 | 0 | 0 | 8 | 0 | 0 | 0 | 0 | 0 | 0
2023-01-01 | 1006 | 745 | 0 | 0 | 0 | 1857 | 612 | 450 | 0 | 0 | 0 | 1102
2023-02-01 | 707 | 525 | 0 | 0 | 0 | 1244 | 427 | 318 | 0 | 0 | 0 | 736
2023-03-01 | 0 | 768 | 588 | 0 | 0 | 1232 | 0 | 464 | 356 | 0 | 0 | 720
2023-04-01 | 0 | 0 | 0 | 597 | 443 | 1137 | 0 | 0 | 0 | 357 | 275 | 683
2023-05-01 | 0 | 0 | 0 | 816 | 612 | 1308 | 0 | 0 | 0 | 522 | 396 | 827
2023-06-01 | 0 | 0 | 927 | 719 | 0 | 1625 | 0 | 0 | 556 | 436 | 0 | 994
2023-07-01 | 647 | 486 | 0 | 0 | 0 | 1218 | 362 | 274 | 0 | 0 | 0 | 682
2023-08-01 | 0 | 0 | 745 | 531 | 0 | 1234 | 0 | 0 | 420 | 307 | 0 | 708
2023-09-01 | 0 | 0 | 720 | 520 | 0 | 1445 | 0 | 0 | 420 | 306 | 0 | 868
2023-10-01 | 0 | 0 | 0 | 737 | 486 | 1272 | 0 | 0 | 0 | 443 | 292 | 760
2023-11-01 | 0 | 690 | 497 | 0 | 0 | 1061 | 0 | 401 | 302 | 0 | 0 | 612
2023-12-01 | 639 | 476 | 0 | 0 | 0 | 1494 | 387 | 289 | 0 | 0 | 0 | 912
2024-01-01 | 342 | 270 | 0 | 0 | 0 | 550 | 525 | 411 | 0 | 0 | 0 | 922
2024-02-01 | 317 | 252 | 0 | 0 | 0 | 530 | 484 | 383 | 0 | 0 | 0 | 848
2024-03-01 | 0 | 391 | 289 | 0 | 0 | 896 | 0 | 603 | 456 | 0 | 0 | 1385
2024-04-01 | 0 | 0 | 0 | 433 | 330 | 688 | 0 | 0 | 0 | 610 | 469 | 1017
2024-05-01 | 0 | 0 | 0 | 259 | 175 | 387 | 0 | 0 | 0 | 373 | 269 | 603
2024-06-01 | 0 | 0 | 395 | 327 | 0 | 732 | 0 | 0 | 648 | 513 | 0 | 1259
2024-07-01 | 584 | 447 | 0 | 0 | 0 | 945 | 949 | 716 | 0 | 0 | 0 | 1584
2024-08-01 | 0 | 0 | 559 | 418 | 0 | 1036 | 0 | 0 | 832 | 631 | 0 | 1631
2024-09-01 | 0 | 0 | 462 | 354 | 0 | 809 | 0 | 0 | 700 | 533 | 0 | 1290
2024-10-01 | 0 | 0 | 0 | 255 | 206 | 405 | 0 | 0 | 0 | 487 | 380 | 819
2024-11-01 | 0 | 214 | 167 | 0 | 0 | 373 | 0 | 413 | 319 | 0 | 0 | 822
2024-12-01 | 191 | 140 | 0 | 0 | 0 | 393 | 361 | 280 | 0 | 0 | 0 | 826

## REACTIVOS
CONSUMO REACTIVOS
Fecha | Coagulante (kg/mes) | Polielectrolito (kg/mes)
2022-01-01 |  | 30
2022-02-01 |  | 20
2022-03-01 |  | 30
2022-04-01 |  | 30
2022-05-01 |  | 45
2022-06-01 |  | 10
2022-07-01 |  | 60
2022-08-01 |  | 30
2022-09-01 |  | 40
2022-10-01 |  | 55
2022-11-01 |  | 50
2022-12-01 |  | 30
2023-01-01 |  | 20
2023-02-01 |  | 25
2023-03-01 |  | 20
2023-04-01 |  | 0
2023-05-01 |  | 30
2023-06-01 |  | 25
2023-07-01 |  | 20
2023-08-01 |  | 20
2023-09-01 |  | 0
2023-10-01 |  | 0
2023-11-01 |  | 0
2023-12-01 |  | 0
2024-01-01 |  | 0
2024-02-01 |  | 15
2024-03-01 |  | 25
2024-04-01 |  | 40
2024-05-01 |  | 35
2024-06-01 |  | 30
2024-07-01 |  | 40
2024-08-01 |  | 30
2024-09-01 |  | 30
2024-10-01 |  | 30
2024-11-01 |  | 25
2024-12-01 |  | 0

## RESIDUOS
GESTIÓN DE RESIDUOS
| CRIBADOS (RSU) (Tn) | ARENAS (Tn) | GRASAS (Tn) | RESIDUOS PELIGROSOS (Tn) |  |  |  |  | PLÁSTICOS (Tn) |  | LODOS (Tn Materia Húmeda)
Año | 190801 | 190802 | 190809 | 130205 | 150110 | 150202 | 160504 | 160506 | 150102 | 200139 | 190805 | OBSERVACIONES | Fangos Espesados Trasladados (m3)
2022 | 12.74 | [9 empty] | 156
2023 | 7.84 | [9 empty] | 42
2024 | 6.4 | [9 empty] | 131.5

## OBSERVACIONES
OBSERVACIONES