## CAUDALES
CAUDALES ENTRADA-SALIDA
Fecha | Q Entrada (m3/mes) | Q Salida (m3/mes)
2022-01-01 | 2668 | -
2022-02-01 | 1617 | -
2022-03-01 | 6372 | -
2022-04-01 | 6369 | -
2022-05-01 | 2101 | -
2022-06-01 | 704 | -
2022-07-01 | 1198 | -
2022-08-01 | 1808 | -
2022-09-01 | 1196 | -
2022-10-01 | 1032 | -
2022-11-01 | 2157 | -
2022-12-01 | 9773 | -
2023-01-01 | 5722 | -
2023-02-01 | 2383 | -
2023-03-01 | 2688 | -
2023-04-01 | 1553 | -
2023-05-01 | 1452 | -
2023-06-01 | 2941 | -
2023-07-01 | 1120 | -
2023-08-01 | 1960 | -
2023-09-01 | 28 | -
2023-10-01 | 2698 | -
2023-11-01 | 1903 | -
2023-12-01 | 5565 | -
2024-01-01 | 8517 | -
2024-02-01 | 7604 | -
2024-03-01 | 8963 | -
2024-04-01 | 5090 | -
2024-05-01 | 2050 | -
2024-06-01 | 1274 | -
2024-07-01 | 1246 | -
2024-08-01 | 1766 | -
2024-09-01 | 856 | -
2024-10-01 | 4211 | -
2024-11-01 | 3267 | -
2024-12-01 | 2804 | -

## ANALÍTICAS
PARÁMETROS INFLUENTE
Fecha | Muestra | SST (mg/l) | DBO5 (mg/l) | DQO (mg/l) | Nt (mg N/l) | NTK (mg N/l) | N-NH4 (mg N/l) | N-NO3 (mg N/l) | N-NO2 (mg N/l) | Pt (mg P/l) | Conductividad (µS/cm)
2022-01-04 | C | 105 | 79 | 198 | 34 | - | - | - | - | 5.7 | 755
2022-01-14 | C | 96 | 74 | 183 | 37 | - | - | - | - | 6.5 | 840
2022-01-20 | C | 163 | 211 | 527 | 35 | - | - | - | - | 7.8 | 653
2022-01-27 | C | 324 | 158 | 473 | 43 | - | - | - | - | 7.7 | 800
2022-02-01 | C | 29 | 16 | 41 | 26 | - | - | - | - | 6.9 | 533
2022-02-10 | C | 52 | 45 | 135 | 24 | - | - | - | - | 6.5 | 526
2022-02-14 | C | 131 | 97 | 243 | 41 | - | - | - | - | 7.1 | 650
2022-02-24 | C | 67 | 89 | 267 | 40 | - | - | - | - | 6.4 | 739
2022-03-01 | C | 38 | 30 | 76 | 29 | - | - | - | - | 4.7 | 703
2022-03-10 | C | 75 | 56 | 142 | 17 | - | - | - | - | 2.3 | 762
2022-03-15 | C | 15 | 20 | 42 | 6 | - | - | - | - | 0.42 | 287
2022-03-21 | C | 93 | 64 | 161 | 10 | - | - | - | - | 1.8 | 471
2022-03-28 | C | 47 | 32 | 81 | 8.5 | - | - | - | - | 1.3 | 606
2022-04-07 | C | 16 | 22 | 65 | 8.3 | - | - | - | - | 1.4 | 630
2022-04-11 | C | 62 | 39 | 98 | 10.5 | - | - | - | - | 1.9 | 838
2022-04-21 | C | 99 | 73 | 183 | 18 | - | - | - | - | 2.9 | 881
2022-04-25 | C | 72 | 47 | 119 | 15 | - | - | - | - | 2.4 | 540
2022-05-02 | C | 45 | 53 | 81 | 23 | - | - | - | - | 3 | 730
2022-05-12 | C | 111 | 102 | 213 | 26 | - | - | - | - | 11.1 | 655
2022-05-16 | C | 942 | 408 | 1021 | 89 | - | - | - | - | 19.2 | 869
2022-05-26 | C | 128 | 107 | 268 | 29 | - | - | - | - | 5.8 | 850
2022-06-01 | C | 485 | 442 | 1105 | 34 | - | - | - | - | 13 | 969
2022-06-09 | C | 147 | 143 | 428 | 17 | - | - | - | - | 12.6 | 1196
2022-06-13 | C | 143 | 178 | 445 | 20 | - | - | - | - | 10.85 | 1305
2022-06-23 | C | 73 | 202 | 403 | 17 | - | - | - | - | 9.5 | 1265
2022-06-27 | C | 256 | 195 | 390 | 24 | - | - | - | - | 6.4 | 1090
2022-07-06 | C | 103 | 168 | 361 | 65.5 | - | - | - | - | 11.3 | 1115
2022-07-11 | C | 176 | 144 | 360 | 40 | - | - | - | - | 10.1 | 1297
2022-07-21 | C | 158 | 140 | 352 | 55 | - | - | - | - | 12.3 | 1238
2022-07-25 | C | 326 | 289 | 724 | 43 | - | - | - | - | 11.5 | 1404
2022-08-01 | C | 217 | 274 | 685 | 58 | - | - | - | - | 10.5 | 1255
2022-08-11 | C | 113 | 157 | 392 | 55 | - | - | - | - | 9.7 | 1436
2022-08-18 | C | 163 | 154 | 386 | 56 | - | - | - | - | 9.6 | 872
2022-08-25 | C | 102 | 136 | 342 | 49 | - | - | - | - | 10.5 | 1257
2022-08-30 | C | 86 | 65 | 163 | 57 | - | - | - | - | 5.3 | 684
2022-09-08 | C | 115 | 133 | 335 | 59 | - | - | - | - | 8.5 | 962
2022-09-14 | C | 584 | 488 | 1220 | 69 | - | - | - | - | 10.5 | 1232
2022-09-22 | C | 214 | 115 | 289 | 51 | - | - | - | - | 9.1 | 1124
2022-09-26 | C | 205 | 63 | 159 | 52 | - | - | - | - | 8.5 | 822
2022-10-06 | C | 57 | 36 | 91 | 58 | - | - | - | - | 6.1 | 500
2022-10-10 | C | 55 | 34 | 86 | 55 | - | - | - | - | 5.1 | 516
2022-10-20 | C | 198 | 65 | 162 | 63 | - | - | - | - | 7.8 | 970
2022-10-24 | C | 213 | 140 | 350 | 79 | - | - | - | - | 9.6 | 1413
2022-11-02 | C | 285 | 203 | 509 | 75 | - | - | - | - | 8.6 | 1498
2022-11-10 | C | 73 | 116 | 292 | 65 | - | - | - | - | 7.8 | 1264
2022-11-15 | C | 95 | 109 | 314 | 60.1 | - | - | - | - | 22.4 | 873
2022-11-21 | C | 113 | 95 | 238 | 55 | - | - | - | - | 2.4 | 383
2022-12-02 | C | 71 | 109 | 272 | 32 | - | - | - | - | 2.6 | 979
2022-12-09 | C | 235 | 85 | 214 | 15 | - | - | - | - | 2.9 | 336
2022-12-12 | C | 17 | 23 | 58 | 14 | - | - | - | - | 1.57 | 447
2022-12-22 | C | 47 | 26 | 66 | 15 | - | - | - | - | 2.1 | 572
2022-12-30 | C | 33 | 27 | 69 | 16 | - | - | - | - | 2.5 | 556
2023-01-05 | C | 49 | 30 | 75 | 15 | - | - | - | - | 2.9 | 614
2023-01-12 | C | 31 | 35 | 89 | 14 | - | - | - | - | 3.3 | 576
2023-01-19 | C | 37 | 32 | 102 | 21.3 | - | - | - | - | 3.5 | 590
2023-01-26 | C | 39 | 35 | 88 | 14 | - | - | - | - | 3.2 | 762
2023-02-01 | C | 32 | 48 | 120 | 19 | - | - | - | - | 1.4 | 862
2023-02-06 | C | 51 | 43 | 109 | 18 | - | - | - | - | 1.6 | 788
2023-02-13 | C | 58 | 80 | 201 | 20 | - | - | - | - | 2.3 | 672
2023-02-20 | C | 88 | 147 | 368 | 22 | - | - | - | - | 2.9 | 750
2023-03-09 | C | 51 | 74 | 185 | 17 | - | - | - | - | 3.1 | 611
2023-03-15 | C | 7.4 | 21 | 56.1 | 14.5 | 14.3 | 8.2 | 0.23 | 0.03 | 1.6 | 495
2023-03-23 | C | 112 | 95 | 237 | 17 | - | - | - | - | 3.2 | 660
2023-03-27 | C | 69 | 54 | 135 | 27 | - | - | - | - | 3.9 | 720
2023-04-04 | C | 158 | 130 | 327 | 24 | - | - | - | - | 3.5 | 827
2023-04-12 | C | 30 | 129 | 547 | - | - | - | - | - | - | 664
2023-04-18 | C | 237 | 179 | 448 | 34 | - | - | - | - | 6.1 | 864
2023-04-27 | C | 186 | 59 | 59 | 149 | - | - | - | - | 6 | 1274
2023-05-05 | C | 219 | 158 | 397 | 82 | - | - | - | - | 6.8 | 1334
2023-05-11 | C | 1014 | 1128 | 2820 | 96 | - | - | - | - | 7.8 | 1185
2023-05-15 | C | 733 | 605 | 1514 | 79 | - | - | - | - | 6.4 | 2410
2023-05-25 | C | 183 | 125 | 312 | 53 | - | - | - | - | 6.6 | 940
2023-05-30 | C | 48 | 38 | 95 | 37 | - | - | - | - | 5.4 | 812
2023-06-09 | C | 42 | 48 | 121 | 32 | - | - | - | - | 5.1 | 801
2023-06-14 | C | 52 | 38 | 97 | 26 | - | - | - | - | 4.7 | 606
2023-06-22 | C | 93 | 114 | 286 | 23 | - | - | - | - | 6.1 | 1122
2023-06-26 | C | 107 | 98 | 245 | 33 | - | - | - | - | 5.8 | 1054
2023-06-29 | P | - | - | - | - | - | - | - | - | - | -
2023-07-03 | C | 173 | 126 | 315 | 37 | - | - | - | - | 6.3 | 1254
2023-07-11 | C | 137 | 112 | 281 | 35 | - | - | - | - | 5.4 | 1361
2023-07-18 | C | 200 | 115 | 290 | - | - | - | - | - | - | -
2023-07-25 | C | 270 | 194 | 486 | 78 | - | - | - | - | 11.4 | 1393
2023-07-30 | P | - | - | - | - | - | - | - | - | - | -
2023-08-03 | C | 120 | 119 | 298 | 74 | - | - | - | - | 10.7 | 1546
2023-08-10 | C | 180 | 180 | 440 | 75 | - | - | - | - | 10.8 | 1660
2023-08-14 | C | 211 | 204 | 510 | 77 | - | - | - | - | 11 | 1753
2023-08-23 | C | 60 | 54 | 134 | 96 | - | - | - | - | 12.7 | 1550
2023-08-28 | C | 176 | 160 | 401 | 85 | - | - | - | - | 13.8 | 1714
2023-09-04 | C | 130 | 42 | 104 | 75 | - | - | - | - | 2 | 730
2023-09-14 | C | 51 | 116 | 330 | - | - | - | - | - | - | -
2023-09-18 | C | 67 | 47 | 118 | 68 | - | - | - | - | 3.43 | 1033
2023-09-28 | C | 137 | 139 | 268 | 78 | - | - | - | - | 5.2 | 1199
2023-10-02 | C | 193 | 170 | 425 | 82 | - | - | - | - | 5.7 | 1580
2023-10-13 | C | 187 | 92 | 232 | 74 | - | - | - | - | 6 | 1293
2023-10-16 | C | 100 | 103 | 258 | 49 | - | - | - | - | 6.5 | 1262
2023-10-25 | C | 51 | 34 | 62 | - | - | - | - | - | - | -
2023-11-02 | C | 215 | 132 | 332 | 52 | - | - | - | - | 7.1 | 467
2023-11-06 | C | 63 | 56 | 140 | 13 | - | - | - | - | 1.3 | 784
2023-11-13 | C | 47 | 35 | 88 | 15 | - | - | - | - | 1.9 | 800
2023-11-20 | C | 58 | 54 | 136 | 26 | - | - | - | - | 3.2 | 808
2023-11-30 | C | 73 | 56 | 142 | 23 | - | - | - | - | 3.7 | 708
2023-12-05 | C | 67 | 55 | 142 | 23 | - | - | - | - | 3.7 | 718
2023-12-11 | C | 70 | 55 | 138 | 19 | - | - | - | - | 0.9 | 733
2023-12-21 | C | 65 | 60 | 149 | 21 | - | - | - | - | 2.3 | 855
2023-12-29 | C | 81 | 70 | 174 | 25 | - | - | - | - | 3.5 | 1207
2024-01-03 | P | 2582 | 2575 | 8590 | 453 | - | - | - | - | 85 | 1673
2024-01-11 | C | 89 | 125 | 312 | 17 | - | - | - | - | 1.8 | 722
2024-01-17 | C | 104 | 29 | 72 | 18 | - | - | - | - | 2.3 | 437
2024-01-25 | C | 56 | 34 | 85 | 16 | - | - | - | - | 2.7 | 494
2024-02-01 | C | 47 | 42 | 105 | 19 | - | - | - | - | 3.7 | 588
2024-02-05 | C | 52 | 38 | 97 | 15 | - | - | - | - | 3.1 | 566
2024-02-12 | C | 48 | 34 | 85 | 12 | - | - | - | - | 3.3 | 368
2024-02-19 | C | 198 | 40 | 102 | 10 | - | - | - | - | 1.4 | 457
2024-02-26 | C | 7 | 17 | 42 | 9 | - | - | - | - | 1.6 | 449
2024-03-04 | C | 39 | 23 | 59 | 13 | - | - | - | - | 1.9 | 527
2024-03-15 | C | 9.2 | 7 | 51 | - | - | - | - | - | - | -
2024-03-18 | C | 57 | 36 | 92 | 9 | - | - | - | - | 1.1 | 526
2024-03-25 | C | 63 | 46 | 115 | 12 | - | - | - | - | 1.7 | 643
2024-04-01 | C | 51 | 37 | 94 | 10 | - | - | - | - | 1.5 | 541
2024-04-12 | C | 6.8 | 6 | 28 | - | - | - | - | - | - | -
2024-04-15 | C | 66 | 37 | 92 | 7 | - | - | - | - | 0.9 | 511
2024-04-25 | C | 40 | 48 | 120 | 14 | - | - | - | - | 2.1 | 528
2024-05-03 | C | 56 | 67 | 168 | 16 | - | - | - | - | 4.1 | 573
2024-05-09 | C | 88 | 48 | 121 | 18 | - | - | - | - | 4.8 | 566
2024-05-14 | C | 63 | 166 | 141 | 22 | - | - | - | - | 4.6 | 540
2024-05-23 | C | 53 | 58 | 145 | 25 | - | - | - | - | 5.1 | 545
2024-05-27 | C | 159 | 109 | 273 | 28 | - | - | - | - | 4.9 | 636
2024-06-03 | C | 96 | 73 | 183 | 24 | - | - | - | - | 4.2 | 759
2024-06-13 | C | 56 | 55 | 137 | 23 | - | - | - | - | 3.5 | 703
2024-06-17 | C | 48 | 58 | 168 | 25 | - | - | - | - | 4.3 | 839
2024-06-27 | C | 65 | 58 | 144 | 31 | - | - | - | - | 4.8 | 582
2024-07-01 | C | 211 | 175 | 438 | 38 | - | - | - | - | 5.3 | 854
2024-07-10 | C | 227 | 142 | 355 | 34 | - | - | - | - | 5.5 | 952
2024-07-15 | C | 349 | 230 | 575 | 43 | - | - | - | - | 6 | 1176
2024-07-25 | C | 580 | 326 | 819 | 102 | - | - | - | - | 13.2 | 1329
2024-08-08 | C | 300 | 234 | 584 | 88 | - | - | - | - | 13.5 | 1160
2024-08-13 | C | 421 | 265 | 663 | 93 | - | - | - | - | 17.8 | 1639
2024-08-22 | C | 207 | 303 | 758 | 113 | - | - | - | - | 13.8 | 1544
2024-08-26 | C | 367 | 308 | 771 | 78 | - | - | - | - | 11 | 1126
2024-09-02 | C | 309 | 411 | 1028 | 72 | - | - | - | - | 12.8 | 1305
2024-09-12 | C | 189 | 196 | 491 | 67 | - | - | - | - | 10.7 | 1077
2024-09-18 | C | 81 | 202 | 428 | - | - | - | - | - | - | -
2024-09-26 | C | 139 | 132 | 331 | 65 | - | - | - | - | 8.4 | 1094
2024-10-04 | C | 408 | 252 | 629 | 59 | - | - | - | - | 9.2 | 1125
2024-10-10 | C | 171 | 150 | 376 | 45 | - | - | - | - | 6.5 | 922
2024-10-15 | C | 10 | 5 | 54 | - | - | - | - | - | - | -
2024-10-24 | C | 46 | 45 | 113 | 53 | - | - | - | - | 5.2 | 509
2024-10-28 | C | 40 | 39 | 97 | 40 | - | - | - | - | 5.7 | 646
2024-11-07 | C | 100 | 130 | 332 | 43 | - | - | - | - | 5.5 | 962
2024-11-14 | C | 215 | 107 | 241 | 40 | - | - | - | - | 6 | 467
2024-11-21 | C | 38 | 30 | 76 | 23 | - | - | - | - | 3.9 | 600
2024-11-25 | C | 39 | 34 | 84 | 35 | - | - | - | - | 4.1 | 838
2024-12-02 | C | 46 | 43 | 108 | 31 | - | - | - | - | 4.2 | 818
2024-12-12 | C | 42 | 35 | 87 | 38 | - | - | - | - | 5 | 684
2024-12-16 | C | 227 | 120 | 301 | 29 | - | - | - | - | 4.3 | 672
2024-12-26 | C | 182 | 107 | 268 | 33 | - | - | - | - | 4.2 | 746
* P = Puntual
* C = Compuesta 24h

## ENERGÍA EDAR
CONSUMO ELÉCTRICO
Tarifa | 2.0TD | CUPS | ES0021000016426237JW
Potencia Contratada | P1 | P2 | P3 | P4 | P5 | P6
KW | 10.392 | 10.392 | 0 | 0 | 0 | 0
| P1: CONSUMO RED ENERGÍA ACTIVA (kWh) | CONSUMO ENERGÍA REACTIVA (kVAr) | [5 empty] | MAXÍMETRO (kW) | [5 empty] | EXCESO DE POTENCIA (kW)
Fecha | P1 (A) | P2 (A) | P3 (A) | P4 (A) | P5 (A) | P6 (A) | P1 (R) | P2 (R) | P3 (R) | P4 (R) | P5 (R) | P6 (R) | P1 (M) | P2 (M) | P3 (M) | P4 (M) | P5 (M) | P6 (M) | P1 (E) | P2 (E) | P3 (E) | P4 (E) | P5 (E) | P6 (E)
2022-01-01 | 250 | 250 | 450 | 0 | 0 | 0
2022-02-01 | 250 | 250 | 450 | 0 | 0 | 0
2022-03-01 | 277 | 283 | 549 | 0 | 0 | 0
2022-04-01 | 281 | 279 | 632 | 0 | 0 | 0
2022-05-01 | 175 | 179 | 377 | 0 | 0 | 0
2022-06-01 | 309 | 309 | 605 | 0 | 0 | 0
2022-07-01 | 549 | 542 | 1304 | 0 | 0 | 0
2022-08-01 | 401 | 418 | 992 | 0 | 0 | 0
2022-09-01 | 213 | 204 | 567 | 0 | 0 | 0
2022-10-01 | 202 | 201 | 406 | 0 | 0 | 0
2022-11-01 | 292 | 286 | 750 | 0 | 0 | 0
2022-12-01 | 248 | 247 | 588 | 0 | 0 | 0
2023-01-01 | 200 | 196 | 428 | 0 | 0 | 0
2023-02-01 | 214 | 223 | 382 | 0 | 0 | 0
2023-03-01 | 222 | 221 | 494 | 0 | 0 | 0
2023-04-01 | 191 | 195 | 513 | 0 | 0 | 0
2023-05-01 | 188 | 193 | 384 | 0 | 0 | 0
2023-06-01 | 309 | 299 | 663 | 0 | 0 | 0
2023-07-01 | 389 | 383 | 824 | 0 | 0 | 0
2023-08-01 | 229 | 231 | 547 | 0 | 0 | 0
2023-09-01 | 231 | 230 | 539 | 0 | 0 | 0
2023-10-01 | 177 | 173 | 429 | 0 | 0 | 0
2023-11-01 | 168 | 167 | 499 | 0 | 0 | 0
2023-12-01 | 323 | 326 | 740 | 0 | 0 | 0
2024-01-01 | 251 | 248 | 536 | 0 | 0 | 0
2024-02-01 | 189 | 194 | 435 | 0 | 0 | 0
2024-03-01 | 164 | 168 | 380 | 0 | 0 | 0
2024-04-01 | 156 | 159 | 332 | 0 | 0 | 0
2024-05-01 | 182 | 181 | 390 | 0 | 0 | 0
2024-06-01 | 201 | 206 | 445 | 0 | 0 | 0
2024-07-01 | 368 | 352 | 805 | 0 | 0 | 0
2024-08-01 | 324 | 321 | 760 | 0 | 0 | 0
2024-09-01 | 241 | 239 | 457 | 0 | 0 | 0
2024-10-01 | 129 | 128 | 313 | 0 | 0 | 0
2024-11-01 | 157 | 155 | 437 | 0 | 0 | 0
2024-12-01 | 267 | 268 | 656 | 0 | 0 | 0

## REACTIVOS
CONSUMO REACTIVOS
Fecha | Coagulante (kg/mes) | Polielectrolito (kg/mes)
2022-01-01
2022-02-01
2022-03-01
2022-04-01
2022-05-01
2022-06-01
2022-07-01
2022-08-01
2022-09-01
2022-10-01
2022-11-01
2022-12-01
2023-01-01
2023-02-01
2023-03-01
2023-04-01
2023-05-01
2023-06-01
2023-07-01
2023-08-01
2023-09-01
2023-10-01
2023-11-01
2023-12-01
2024-01-01
2024-02-01
2024-03-01
2024-04-01
2024-05-01
2024-06-01
2024-07-01
2024-08-01
2024-09-01
2024-10-01
2024-11-01
2024-12-01

## RESIDUOS
GESTIÓN DE RESIDUOS
| CRIBADOS (RSU) (Tn) | ARENAS (Tn) | GRASAS (Tn) | RESIDUOS PELIGROSOS (Tn) |  |  |  |  | PLÁSTICOS (Tn) |  | LODOS (Tn Materia Húmeda)
Año | 190801 | 190802 | 190809 | 130205 | 150110 | 150202 | 160504 | 160506 | 150102 | 200139 | 190805 | OBSERVACIONES | Fangos Espesados Trasladados (m3)
2022 | [11 empty] | 190805 Traslado interno de fangos espesados a EDAR Abenójar | 25
2023 | 3.54 | [10 empty] | 190805 Traslado interno de fangos espesados a EDAR Abenójar | 30
2024 | [11 empty] | 190805 Traslado interno de fangos espesados a EDAR Abenójar | 20

## OBSERVACIONES
OBSERVACIONES