## CAUDALES
CAUDALES ENTRADA-SALIDA
Fecha | Q Entrada (m3/mes) | Q Salida (m3/mes)
2022-01-01 | 2574 | 2846
2022-02-01 | 2210 | 2366
2022-03-01 | 3930 | 4153
2022-04-01 | 3741 | 4071
2022-05-01 | 2409 | 2960
2022-06-01 | 3080 | 2593
2022-07-01 | 4544 | 3002
2022-08-01 | 2982 | 3286
2022-09-01 | 2796 | 3125
2022-10-01 | 1374 | 2599
2022-11-01 | 1753 | 2937
2022-12-01 | 4834 | 4718
2023-01-01 | 3234 | 3171
2023-02-01 | 2966 | 2872
2023-03-01 | 2920 | 2919
2023-04-01 | 2876 | 2514
2023-05-01 | 3706 | 3443
2023-06-01 | 4233 | 3454
2023-07-01 | 3678 | 2883
2023-08-01 | 3763 | 3271
2023-09-01 | 3814 | 3683
2023-10-01 | 3757 | 3521
2023-11-01 | 3098 | 2856
2023-12-01 | 3989 | 3532
2024-01-01 | 5179 | 4343
2024-02-01 | 5056 | 4564
2024-03-01 | 6453 | 6441
2024-04-01 | 7423 | 7032
2024-05-01 | 5941 | 4985
2024-06-01 | 4418 | 4166
2024-07-01 | 4496 | 3846
2024-08-01 | 6433 | 6065
2024-09-01 | 4378 | 4726
2024-10-01 | 3783 | 4148
2024-11-01 | 3942 | 4074
2024-12-01 | 4366 | 3865
* Q Entrada medido en Entrada a Biológico

## ANALÍTICAS
PARÁMETROS INFLUENTE
Fecha | Muestra | SST (mg/l) | DBO5 (mg/l) | DQO (mg/l) | Nt (mg N/l) | NTK (mg N/l) | N-NH4 (mg N/l) | N-NO3 (mg N/l) | N-NO2 (mg N/l) | Pt (mg P/l) | Conductividad (µS/cm)
2022-01-04 | C | 143 | 98 | 245 | 38 | - | - | - | - | 6.4 | 1765
2022-01-13 | C | 91 | 71 | 178 | 54 | - | - | - | - | 7.9 | 2060
2022-01-18 | C | 104 | 102 | 254 | 47 | - | - | - | - | 8.7 | 2014
2022-01-27 | C | 117 | 165 | 494 | 53 | - | - | - | - | 6.4 | 1923
2022-02-01 | C | 103 | 117 | 293 | 42 | - | - | - | - | 7.2 | 1778
2022-02-10 | C | 145 | 126 | 315 | 39 | - | - | - | - | 5 | 2080
2022-02-15 | C | 214 | 209 | 627 | 47 | - | - | - | - | 8.3 | 1908
2022-02-24 | C | 71 | 54 | 135 | 45 | - | - | - | - | 6 | 2020
2022-03-03 | - | - | - | - | - | - | - | - | - | - | -
2022-03-04 | C | 53 | 73 | 218 | 35.8 | - | - | - | - | 4.44 | 1092
2022-03-10 | C | 69 | 79 | 198 | 32 | - | - | - | - | 5.8 | 2010
2022-03-15 | C | 81 | 73 | 183 | 39 | - | - | - | - | 5.7 | 2020
2022-03-24 | C | 11 | 29 | 88 | 45 | - | - | - | - | 4.99 | 1549
2022-03-29 | C | 307 | 119 | 298 | 36 | - | - | - | - | 4.2 | 519
2022-04-07 | C | 243 | 142 | 657 | 32 | - | - | - | - | 5.2 | 1806
2022-04-12 | C | 256 | 154 | 661 | 29 | - | - | - | - | 5.1 | 1754
2022-04-18 | C | 189 | 92 | 232 | 33 | - | - | - | - | 6.9 | 1643
2022-04-26 | C | 148 | 36 | 108 | 30 | - | - | - | - | 7 | 2020
2022-05-03 | C | 129 | 61 | 153 | 25 | - | - | - | - | 6.3 | 1852
2022-05-11 | C | 130 | 49 | 141 | 26 | - | - | - | - | 7.1 | 1995
2022-05-17 | C | - | - | - | - | - | - | - | - | - | -
2022-05-18 | C | 130 | 162 | 367 | 60.5 | - | - | - | - | 8.45 | 2150
2022-05-26 | C | 147 | 92 | 232 | 28 | - | - | - | - | 6.8 | 1913
2022-06-01 | C | 115 | 84 | 210 | 37 | - | - | - | - | 7.2 | 1987
2022-06-08 | C | 169 | 99 | 248 | 34 | - | - | - | - | 7 | 2043
2022-06-14 | C | 100 | 67 | 200 | 31 | - | - | - | - | 8.1 | 2140
2022-06-23 | C | 105 | 110 | 220 | 32 | - | - | - | - | 7.2 | 2110
2022-06-28 | C | 121 | 91 | 233 | 29 | - | - | - | - | 6.7 | 2150
2022-07-05 | C | 129 | 61 | 153 | 43 | - | - | - | - | 8.4 | 2014
2022-07-15 | C | 133 | 189 | 407 | 52.5 | - | - | - | - | 9.16 | 2169
2022-07-22 | C | 112 | 81 | 202 | 35 | - | - | - | - | 6.6 | 1945
2022-07-26 | C | 402 | 254 | 637 | 62 | - | - | - | - | 12.8 | 2240
2022-08-02 | C | 222 | 167 | 417 | 63 | - | - | - | - | 6.54 | 2260
2022-08-10 | C | 198 | 142 | 355 | 54 | - | - | - | - | 7.6 | 2520
2022-08-16 | C | 153 | 119 | 298 | 55 | - | - | - | - | 7.5 | 954
2022-08-25 | C | 235 | 160 | 400 | 60 | - | - | - | - | 8.1 | 797
2022-08-31 | C | 169 | 142 | 357 | 57 | - | - | - | - | 7.9 | 1098
2022-09-05 | C | 246 | 136 | 341 | 55 | - | - | - | - | 8.5 | 967
2022-09-13 | C | 259 | 147 | 369 | 54 | - | - | - | - | 8.1 | 1028
2022-09-21 | C | 148 | 36 | 108 | 40 | - | - | - | - | 7 | 2020
2022-09-27 | C | 123 | 115 | 289 | 49 | - | - | - | - | 7.4 | 2100
2022-10-06 | C | 115 | 81 | 203 | 51 | - | - | - | - | 7.7 | 2090
2022-10-11 | C | 86 | 78 | 196 | 45 | - | - | - | - | 6.5 | 2061
2022-10-20 | C | 417 | 253 | 633 | 45 | - | - | - | - | 10.5 | 1522
2022-10-25 | C | 286 | 73 | 182 | 42 | - | - | - | - | 11 | 1882
2022-11-03 | C | 91 | 176 | 403 | 50.1 | - | - | - | - | 8.54 | 973
2022-11-10 | C | 226 | 109 | 274 | 44 | - | - | - | - | 11 | 2150
2022-11-15 | C | 175 | 119 | 298 | 42 | - | - | - | - | 10 | 1999
2022-11-21 | C | 213 | 96 | 240 | 48 | - | - | - | - | 8.7 | 2300
2022-11-30 | C | 98 | 56 | 142 | 39 | - | - | - | - | 9.7 | 1745
2022-12-05 | C | 78 | 75 | 189 | 32 | - | - | - | - | 7.6 | 1874
2022-12-13 | C | 165 | 154 | 385 | 35 | - | - | - | - | 8.6 | 1984
2022-12-22 | C | 66 | 89 | 224 | 30 | - | - | - | - | 6.3 | 1872
2022-12-27 | C | 69 | 85 | 213 | 33 | - | - | - | - | 5.9 | 1852
2023-01-03 | C | 172 | 480 | 1200 | 59 | - | - | - | - | 12.2 | 2490
2023-01-12 | C | 150 | 233 | 584 | 47 | - | - | - | - | 8.7 | 2243
2023-01-18 | C | 141 | 101 | 252 | 41 | - | - | - | - | 5.5 | 2016
2023-01-26 | C | 131 | 75 | 189 | 35 | - | - | - | - | 4.7 | 2060
2023-02-01 | C | 117 | 101 | 252 | 32 | - | - | - | - | 5.1 | 1957
2023-02-07 | C | 135 | 75 | 188 | 28 | - | - | - | - | 4.2 | 2100
2023-02-16 | C | 141 | 71 | 178 | 27 | - | - | - | - | 3.8 | 1914
2023-02-21 | C | 427 | 260 | 652 | 35 | - | - | - | - | 4.9 | 2130
2023-03-10 | C | 67 | 95 | 194 | 31.3 | - | - | - | - | 4.96 | 1301
2023-03-16 | C | 179 | 192 | 481 | 31 | - | - | - | - | 4.5 | 2300
2023-03-23 | C | 110 | 164 | 411 | 30.2 | - | - | - | - | 4.9 | 2240
2023-03-28 | C | 142 | 260 | 651 | 33 | - | - | - | - | 4.5 | 2340
2023-04-03 | C | 238 | 180 | 451 | 37 | - | - | - | - | 6.3 | 2287
2023-04-14 | C | 76 | 241 | 405 | - | - | - | - | - | - | 2069
2023-04-20 | C | 133 | 162 | 405 | 48 | - | - | - | - | 8.1 | 2070
2023-04-27 | C | 146 | 175 | 438 | 57 | - | - | - | - | 9.2 | 2450
2023-05-02 | C | 141 | 295 | 737 | 58 | - | - | - | - | 9.1 | 2390
2023-05-10 | C | 228 | 164 | 410 | 55 | - | - | - | - | 9 | 2380
2023-05-12 | C | - | - | - | - | - | - | - | - | - | -
2023-05-16 | C | 223 | 155 | 387 | 52 | - | - | - | - | 8.7 | 2170
2023-05-25 | C | 45 | 63 | 159 | 59 | - | - | - | - | 9.2 | 1503
2023-06-02 | C | 31 | 44 | 111 | 51 | - | - | - | - | 8.3 | 1900
2023-06-05 | C | 42 | 35 | 89 | 56 | - | - | - | - | 7.8 | 2030
2023-06-15 | C | 42 | 38 | 96 | 45 | - | - | - | - | 7.5 | 1270
2023-06-22 | C | 63 | 46 | 115 | 59 | - | - | - | - | 8.5 | 2120
2023-06-27 | C | 75 | 53 | 133 | 60 | - | - | - | - | 8.1 | 1914
2023-07-04 | C | 157 | 119 | 298 | 54 | - | - | - | - | 8.9 | 2210
2023-07-11 | C | 131 | 43 | 214 | - | - | - | - | - | - | -
2023-07-17 | C | 26 | 76 | 189 | 30 | - | - | - | - | 5.9 | 1730
2023-07-27 | C | 205 | 132 | 331 | 39 | - | - | - | - | 6.1 | 2240
2023-08-01 | C | 205 | 138 | 345 | 46 | - | - | - | - | 7.1 | 2540
2023-08-10 | C | 140 | 133 | 340 | 43 | - | - | - | - | 10 | 2450
2023-08-16 | C | 133 | 120 | 300 | 41 | - | - | - | - | 9.8 | 2430
2023-08-24 | C | 58 | 198 | 495 | 40 | - | - | - | - | 9.1 | 2460
2023-08-29 | C | 49 | 164 | 406 | 36 | - | - | - | - | 9.2 | 2040
2023-09-05 | C | 183 | 138 | 345 | 42 | - | - | - | - | 11 | 1781
2023-09-14 | C | 110 | 82 | 206 | 35 | - | - | - | - | 8 | 1964
2023-09-19 | C | 35 | 124 | 272 | - | - | - | - | - | - | -
2023-09-25 | C | 53 | 203 | 495 | 38 | - | - | - | - | 9.1 | 1925
2023-10-03 | C | 171 | 356 | 728 | - | - | - | - | - | - | -
2023-10-11 | C | 110 | 82 | 206 | 51 | - | - | - | - | 7.1 | 1964
2023-10-17 | C | 121 | 77 | 193 | 54 | - | - | - | - | 7.4 | 2300
2023-10-26 | C | 42 | 36 | 91 | 47 | - | - | - | - | 5.4 | 1953
2023-11-02 | C | 43 | 30 | 75 | 42 | - | - | - | - | 4.8 | 1246
2023-11-07 | C | 64 | 34 | 87 | 37 | - | - | - | - | 4.2 | 1967
2023-11-15 | C | 56 | 126 | 315 | 41 | - | - | - | - | 7.3 | 2060
2023-11-21 | C | 150 | 234 | 587 | 48 | - | - | - | - | 6.8 | 1886
2023-11-30 | C | 283 | 174 | 435 | 42 | - | - | - | - | 6.4 | 1795
2023-12-05 | C | 283 | 174 | 435 | 42 | - | - | - | - | 6.4 | 1795
2023-12-12 | C | 243 | 158 | 395 | 39 | - | - | - | - | 7.1 | 1991
2023-12-21 | C | 250 | 165 | 412 | 44 | - | - | - | - | 5.9 | 1815
2023-12-26 | C | 262 | 159 | 398 | 42 | - | - | - | - | 6.4 | 1943
2024-01-03 | C | 206 | 123 | 307 | 40 | - | - | - | - | 9 | 1859
2024-01-11 | C | 182 | 96 | 239 | 42 | - | - | - | - | 7 | 1756
2024-01-18 | C | 154 | 84 | 209 | 39 | - | - | - | - | 6.1 | 1950
2024-01-24 | C | 121 | 127 | 317 | - | - | - | - | - | - | 1890
2024-02-02 | C | 139 | 86 | 215 | 37 | - | - | - | - | 6.7 | 1806
2024-02-06 | C | 219 | 163 | 407 | 28 | - | - | - | - | 6.4 | 1714
2024-02-15 | C | 209 | 114 | 285 | 21 | - | - | - | - | 4.1 | 1939
2024-02-20 | C | 115 | 80 | 199 | 24 | - | - | - | - | 4.7 | 1851
2024-02-26 | C | 52 | 44 | 111 | 17 | - | - | - | - | 3.8 | 1292
2024-03-06 | C | 115 | 75 | 188 | 15 | - | - | - | - | 3.4 | 2030
2024-03-13 | C | 55 | 33 | 83 | 13 | - | - | - | - | 3.7 | 2260
2024-03-19 | C | 97 | 49 | 102 | - | - | - | - | - | - | -
2024-03-26 | C | 58 | 36 | 89 | 11 | - | - | - | - | 2.9 | 1894
2024-04-02 | C | 23 | 27 | 67 | 18 | - | - | - | - | 1.8 | 1533
2024-04-11 | C | 5 | 36 | 77 | - | - | - | - | - | - | -
2024-04-16 | C | 39 | 31 | 79 | 27 | - | - | - | - | 2.3 | 2150
2024-04-24 | C | 173 | 218 | 545 | 23 | - | - | - | - | 1.8 | 2200
2024-05-02 | C | 149 | 92 | 232 | 24 | - | - | - | - | 3.2 | 2090
2024-05-09 | C | 79 | 66 | 165 | 25 | - | - | - | - | 4.1 | 1968
2024-05-16 | P | 56 | 98 | 247 | 30 | - | - | - | - | 5.9 | 1923
2024-05-23 | C | 49 | 80 | 198 | 23 | - | - | - | - | 5.3 | 1890
2024-06-04 | P | 176 | 212 | 2160 | 421 | - | - | - | - | 39.6 | -
2024-06-06 | C | 48 | 76 | 190 | 28 | - | - | - | - | 5.4 | 1782
2024-06-11 | C | 109 | 70 | 177 | 20 | - | - | - | - | 4.6 | 1205
2024-06-18 | C | 66 | 63 | 171 | 24 | - | - | - | - | 6.8 | 1355
2024-06-27 | C | 205 | 141 | 353 | 31 | - | - | - | - | 6.4 | 2520
2024-07-01 | C | 269 | 122 | 304 | 31 | - | - | - | - | 4.8 | 1844
2024-07-02 | P | 410 | 193 | 483 | 40 | - | - | - | - | 5.1 | 1864
2024-07-10 | C | 254 | 141 | 345 | 37 | - | - | - | - | 5.4 | -
2024-07-16 | C | 110 | 70 | 176 | 47 | - | - | - | - | 5.2 | 1850
2024-07-25 | C | 189 | 101 | 254 | 42 | - | - | - | - | 6.3 | 1647
2024-08-09 | C | 203 | 98 | 244 | 47 | - | - | - | - | 6.6 | 1615
2024-08-16 | C | 189 | 88 | 220 | 49 | - | - | - | - | 6.2 | 1750
2024-08-22 | C | 179 | 138 | 345 | 43 | - | - | - | - | 7.9 | 2043
2024-08-27 | C | 58 | 80 | 201 | 37 | - | - | - | - | 6.9 | 1602
2024-09-03 | C | 148 | 94 | 235 | 45 | - | - | - | - | 6.4 | 1683
2024-09-12 | C | 128 | 82 | 206 | 43 | - | - | - | - | 6.5 | 1930
2024-09-17 | C | 68 | 110 | 324 | - | - | - | - | - | - | -
2024-09-19 | P | 159 | 103 | 258 | - | - | - | - | - | - | 1886
2024-09-26 | C | 58 | 103 | 257 | 55 | - | - | - | - | 7.2 | 2070
2024-10-01 | C | 150 | 105 | 262 | 48 | - | - | - | - | 7.3 | 2210
2024-10-02 | P | 16 | 100 | 254 | 39 | - | - | - | - | 6.8 | 2315
2024-10-11 | C | 213 | 97 | 242 | 45 | - | - | - | - | 6.7 | 2140
2024-10-16 | C | 15 | 9 | 43 | - | - | - | - | - | - | -
2024-10-25 | C | 199 | 114 | 286 | 37 | - | - | - | - | 4.9 | 880
2024-10-30 | C | 150 | 94 | 235 | 29 | - | - | - | - | 5.2 | 992
2024-11-04 | C | 133 | 81 | 326 | 30 | - | - | - | - | 4.3 | 668
2024-11-11 | C | 140 | 114 | 285 | 28 | - | - | - | - | 5.2 | 715
2024-11-20 | C | 113 | 70 | 174 | 31 | - | - | - | - | 2.9 | 950
2024-11-26 | C | 124 | 78 | 192 | 33 | - | - | - | - | 3.4 | 881
2024-12-03 | C | 192 | 107 | 268 | 44 | - | - | - | - | 3.8 | 933
2024-12-09 | C | 33 | 45 | 113 | 36 | - | - | - | - | 3 | 1957
2024-12-17 | C | 115 | 146 | 366 | 27 | - | - | - | - | 4.5 | 2020
2024-12-24 | C | 128 | 98 | 245 | 33 | - | - | - | - | 5 | 1196
* P = Puntual
* C = Compuesta 24h

## ENERGÍA EDAR
CONSUMO ELÉCTRICO
Tarifa | 6.1TD | CUPS | ES0022000008876949KV
Potencia Contratada | P1 | P2 | P3 | P4 | P5 | P6
KW | 5 | 5 | 5 | 5 | 5 | 20
| P1: CONSUMO RED ENERGÍA ACTIVA (kWh) | CONSUMO ENERGÍA REACTIVA (kVAr) | [5 empty] | MAXÍMETRO (kW) | [5 empty] | EXCESO DE POTENCIA (kW)
Fecha | P1 (A) | P2 (A) | P3 (A) | P4 (A) | P5 (A) | P6 (A) | P1 (R) | P2 (R) | P3 (R) | P4 (R) | P5 (R) | P6 (R) | P1 (M) | P2 (M) | P3 (M) | P4 (M) | P5 (M) | P6 (M) | P1 (E) | P2 (E) | P3 (E) | P4 (E) | P5 (E) | P6 (E)
2022-01-01 | 416 | 294 | 0 | 0 | 0 | 945 | 598.75 | 479 | 0 | 0 | 0 | 1317.25 | 4 | 4 | 0 | 0 | 0 | 5
2022-02-01 | 397 | 282 | 0 | 0 | 0 | 767 | 522.72 | 406.56 | 0 | 0 | 0 | 1006.72 | 4 | 4 | 0 | 0 | 0 | 5
2022-03-01 | 0 | 465 | 335 | 0 | 0 | 781 | 0 | 540 | 417 | 0 | 0 | 951 | 0 | 4 | 4 | 0 | 0 | 5
2022-04-01 | 0 | 0 | 0 | 419 | 303 | 833 | 0 | 0 | 0 | 514 | 403 | 1003 | 0 | 0 | 0 | 4 | 4 | 5
2022-05-01 | 0 | 0 | 0 | 427 | 325 | 860 | 0 | 0 | 0 | 565 | 436 | 1125 | 0 | 0 | 0 | 7 | 7 | 5
2022-06-01 | 0 | 0 | 415 | 320 | 0 | 782 | 0 | 0 | 504 | 383 | 0 | 943 | 0 | 0 | 6 | 6 | 0 | 6
2022-07-01 | 390 | 299 | 0 | 0 | 0 | 835 | 473 | 365 | 0 | 0 | 0 | 1008 | 5 | 2 | 0 | 0 | 0 | 3
2022-08-01 | 0 | 0 | 411 | 315 | 0 | 818 | 0 | 0 | 523 | 400 | 0 | 1026 | 0 | 0 | 5 | 6 | 0 | 5
2022-09-01 | 0 | 0 | 368 | 287 | 0 | 727 | 0 | 0 | 584 | 463 | 0 | 1115 | 0 | 0 | 2 | 3 | 0 | 3
2022-10-01 | 0 | 0 | 0 | 319 | 249 | 801 | 0 | 0 | 0 | 455 | 352 | 1146 | 0 | 0 | 0 | 2 | 2 | 3
2022-11-01 | 0 | 368 | 290 | 0 | 0 | 764 | 0 | 410 | 318 | 0 | 0 | 835 | 0 | 6 | 4 | 0 | 0 | 5
2022-12-01 | 342 | 282 | 0 | 0 | 0 | 868 | 376 | 297 | 0 | 0 | 0 | 914 | 4 | 4 | 0 | 0 | 0 | 5
2023-01-01 | 371 | 312 | 0 | 0 | 0 | 864 | 449 | 350 | 0 | 0 | 0 | 1038 | 4 | 4 | 0 | 0 | 0 | 5
2023-02-01 | 364 | 299 | 0 | 0 | 0 | 730 | 400 | 323 | 0 | 0 | 0 | 774 | 4 | 4 | 0 | 0 | 0 | 5
2023-03-01 | 0 | 428 | 336 | 0 | 0 | 786 | 0 | 442 | 351 | 0 | 0 | 787 | 0 | 4 | 4 | 0 | 0 | 5
2023-04-01 | 0 | 0 | 0 | 382 | 288 | 849 | 0 | 0 | 0 | 458 | 338 | 991 | 0 | 0 | 0 | 6 | 3 | 4
2023-05-01 | 0 | 0 | 0 | 391 | 298 | 776 | 0 | 0 | 0 | 456 | 347 | 888 | 0 | 0 | 0 | 3 | 3 | 3
2023-06-01 | 0 | 0 | 400 | 311 | 0 | 748 | 0 | 0 | 450 | 347 | 0 | 843 | 0 | 0 | 5 | 6 | 0 | 6
2023-07-01 | 410 | 341 | 0 | 0 | 0 | 975 | 470 | 377 | 0 | 0 | 0 | 1098 | 5 | 5 | 0 | 0 | 0 | 6
2023-08-01 | 0 | 0 | 420 | 350 | 0 | 904 | 0 | 0 | 0 | 0 | 0 | 0 | 0 | 0 | 4 | 5 | 0 | 5
2023-09-01 | 0 | 0 | 434 | 354 | 0 | 945 | 0 | 0 | 507 | 399 | 0 | 1117 | 0 | 0 | 7 | 7 | 0 | 8
2023-10-01 | 0 | 0 | 0 | 363 | 315 | 914 | 0 | 0 | 0 | 420 | 345 | 970 | 0 | 0 | 0 | 3 | 3 | 4
2023-11-01 | 0 | 376 | 281 | 0 | 0 | 735 | 0 | 397 | 317 | 0 | 0 | 803 | 0 | 4 | 4 | 0 | 0 | 4
2023-12-01 | 305 | 246 | 0 | 0 | 0 | 920 | 322 | 260 | 0 | 0 | 0 | 981 | 3 | 4 | 0 | 0 | 0 | 6
2024-01-01 | 354 | 279 | 0 | 0 | 0 | 730 | 415 | 337 | 0 | 0 | 0 | 852 | 3 | 4 | 0 | 0 | 0 | 5
2024-02-01 | 300 | 236 | 0 | 0 | 0 | 629 | 356 | 282 | 0 | 0 | 0 | 741 | 5 | 3 | 0 | 0 | 0 | 4
2024-03-01 | 0 | 321 | 253 | 0 | 0 | 713 | 0 | 379 | 300 | 0 | 0 | 825 | 0 | 3 | 3 | 0 | 0 | 4
2024-04-01 | 0 | 0 | 0 | 335 | 259 | 619 | 0 | 0 | 0 | 99 | 73 | 133 | 0 | 0 | 0 | 2 | 2 | 3
2024-05-01 | 0 | 0 | 0 | 327 | 252 | 653 | 0 | 0 | 0 | 41 | 34 | 86 | 0 | 0 | 0 | 2 | 2 | 3
2024-06-01 | 0 | 0 | 283 | 219 | 0 | 619 | 0 | 0 | 35 | 27 | 0 | 58 | 0 | 0 | 3 | 2 | 0 | 2
2024-07-01 | 328 | 256 | 0 | 0 | 0 | 596 | 61 | 49 | 0 | 0 | 0 | 104 | 2 | 3 | 0 | 0 | 0 | 2
2024-08-01 | 0 | 0 | 276 | 203 | 0 | 639 | 0 | 0 | 63 | 48 | 0 | 110 | 0 | 0 | 5 | 2 | 0 | 3
2024-09-01 | 0 | 0 | 303 | 233 | 0 | 638 | 0 | 0 | 57 | 47 | 0 | 105 | 0 | 0 | 2 | 2 | 0 | 2
2024-10-01 | 0 | 0 | 0 | 275 | 214 | 519 | 0 | 0 | 0 | 67 | 53 | 90 | 0 | 0 | 0 | 2 | 2 | 4
2024-11-01 | 0 | 155 | 121 | 0 | 0 | 362 | 0 | 54 | 42 | 0 | 0 | 116 | 0 | 2 | 2 | 0 | 0 | 2
2024-12-01 | 175 | 136 | 0 | 0 | 0 | 422 | 77 | 59 | 0 | 0 | 0 | 140 | 2 | 2 | 0 | 0 | 0 | 3

## ENERGÍA EBAR
CONSUMO ELÉCTRICO
Tarifa | 2.0TD | CUPS | ES0022000007577102VS
Potencia Contratada | P1 | P2 | P3 | P4 | P5 | P6
KW | 9.9 | 9.9 | 0 | 0 | 0 | 0
| P1: CONSUMO RED ENERGÍA ACTIVA (kWh) | CONSUMO ENERGÍA REACTIVA (kVAr) | [5 empty] | MAXÍMETRO (kW) | [5 empty] | EXCESO DE POTENCIA (kW)
Fecha | P1 (A) | P2 (A) | P3 (A) | P4 (A) | P5 (A) | P6 (A) | P1 (R) | P2 (R) | P3 (R) | P4 (R) | P5 (R) | P6 (R) | P1 (M) | P2 (M) | P3 (M) | P4 (M) | P5 (M) | P6 (M) | P1 (E) | P2 (E) | P3 (E) | P4 (E) | P5 (E) | P6 (E)
2022-01-01 | 123.05 | 121.82 | 262 | 0 | 0 | 0
2022-02-01 | 242 | 242 | 369 | 0 | 0 | 0
2022-03-01 | 214 | 208 | 339 | 0 | 0 | 0
2022-04-01 | 202 | 201 | 387 | 0 | 0 | 0
2022-05-01 | 203 | 180 | 324 | 0 | 0 | 0
2022-06-01 | 214 | 198 | 422 | 0 | 0 | 0
2022-07-01 | 254 | 214 | 427 | 0 | 0 | 0
2022-08-01 | 176 | 165 | 288 | 0 | 0 | 0
2022-09-01 | 131 | 133 | 279 | 0 | 0 | 0
2022-10-01 | 167 | 149 | 264 | 0 | 0 | 0
2022-11-01 | 257 | 232 | 514 | 0 | 0 | 0
2022-12-01 | 178 | 154 | 331 | 0 | 0 | 0
2023-01-01 | 154 | 156 | 295 | 0 | 0 | 0
2023-02-01 | 160 | 175 | 275 | 0 | 0 | 0
2023-03-01 | 154 | 147 | 316 | 0 | 0 | 0
2023-04-01 | 196 | 194 | 411 | 0 | 0 | 0
2023-05-01 | 266 | 252 | 340 | 0 | 0 | 0
2023-06-01 | 192 | 179 | 335 | 0 | 0 | 0
2023-07-01 | 187 | 168 | 342 | 0 | 0 | 0
2023-08-01 | 38 | 34 | 19 | 0 | 0 | 0
2023-09-01 | 202 | 185 | 440 | 0 | 0 | 0
2023-10-01 | 208 | 199 | 420 | 0 | 0 | 0
2023-11-01 | 159 | 154 | 274 | 0 | 0 | 0
2023-12-01 | 155 | 153 | 454 | 0 | 0 | 0
2024-01-01 | 283 | 296 | 414 | 0 | 0 | 0
2024-02-01 | 258 | 255 | 518 | 0 | 0 | 0
2024-03-01 | 384 | 367 | 918 | 0 | 0 | 0
2024-04-01 | 499 | 495 | 904 | 0 | 0 | 0
2024-05-01 | 328 | 301 | 604 | 0 | 0 | 0
2024-06-01 | 260 | 261 | 505 | 0 | 0 | 0
2024-07-01 | 265 | 242 | 411 | 0 | 0 | 0
2024-08-01 | 400 | 357 | 758 | 0 | 0 | 0
2024-09-01 | 294 | 273 | 541 | 0 | 0 | 0
2024-10-01 | 299 | 290 | 511 | 0 | 0 | 0
2024-11-01 | 230 | 237 | 460 | 0 | 0 | 0
2024-12-01 | 233 | 222 | 521 | 0 | 0 | 0

## REACTIVOS
CONSUMO REACTIVOS
Fecha | Coagulante (kg/mes) | Polielectrolito (kg/mes)
2022-01-01
2022-02-01
2022-03-01
2022-04-01
2022-05-01
2022-06-01
2022-07-01
2022-08-01
2022-09-01
2022-10-01
2022-11-01
2022-12-01
2023-01-01
2023-02-01
2023-03-01
2023-04-01
2023-05-01
2023-06-01
2023-07-01
2023-08-01
2023-09-01
2023-10-01
2023-11-01
2023-12-01
2024-01-01
2024-02-01
2024-03-01
2024-04-01
2024-05-01
2024-06-01
2024-07-01
2024-08-01
2024-09-01
2024-10-01
2024-11-01
2024-12-01

## RESIDUOS
GESTIÓN DE RESIDUOS
| CRIBADOS (RSU) (Tn) | ARENAS (Tn) | GRASAS (Tn) | RESIDUOS PELIGROSOS (Tn) |  |  |  |  | PLÁSTICOS (Tn) |  | LODOS (Tn Materia Húmeda)
Año | 190801 | 190802 | 190809 | 130205 | 150110 | 150202 | 160504 | 160506 | 150102 | 200139 | 190805 | OBSERVACIONES | Fangos Espesados Trasladados (m3)
2022 | 0.75
2023 | 0.75
2024 | 0.75

## OBSERVACIONES
OBSERVACIONES