## CAUDALES
CAUDALES ENTRADA-SALIDA
Fecha | Q Entrada (m3/mes) | Q Salida (m3/mes)
2022-01-01 | 1110 | 1110
2022-02-01 | 1555 | 1555
2022-03-01 | 3039 | 3039
2022-04-01 | 2299 | 2299
2022-05-01 | 1049 | 1049
2022-06-01 | 626 | 626
2022-07-01 | 125 | 125
2022-08-01 | - | -
2022-09-01 | 899 | 899
2022-10-01 | 962 | 962
2022-11-01 | 1088 | 1088
2022-12-01 | 2272 | 2272
2023-01-01 | 1338 | 1338
2023-02-01 | 1117 | 1117
2023-03-01 | 1372 | 1372
2023-04-01 | 1111 | 1111
2023-05-01 | 1394 | 1394
2023-06-01 | 1168 | 1168
2023-07-01 | 1009 | 1009
2023-08-01 | 1030 | 1030
2023-09-01 | 1195 | 1195
2023-10-01 | 1591 | 1591
2023-11-01 | 1191 | 1191
2023-12-01 | 1357 | 1357
2024-01-01 | 1662 | 1662
2024-02-01 | 1862 | 1862
2024-03-01 | 2633 | 2633
2024-04-01 | 1380 | 1380
2024-05-01 | 786 | 786
2024-06-01 | 723 | 723
2024-07-01 | 628 | 628
2024-08-01 | 918 | 918
2024-09-01 | 795 | 795
2024-10-01 | 1455 | 1455
2024-11-01 | 1124 | 1124
2024-12-01 | 821 | 821
* Q Entrada medido en Entrada a Pretratamiento
* Q Salida medido en Entrada a Pretratamiento

## ANALÍTICAS
PARÁMETROS INFLUENTE
Fecha | Muestra | SST (mg/l) | DBO5 (mg/l) | DQO (mg/l) | Nt (mg N/l) | NTK (mg N/l) | N-NH4 (mg N/l) | N-NO3 (mg N/l) | N-NO2 (mg N/l) | Pt (mg P/l) | Conductividad (µS/cm)
2022-01-04 | C | 23 | 23 | 59 | 20 | - | - | - | - | 2.8 | 935
2022-01-11 | C | 64 | 52 | 132 | 18 | - | - | - | - | 2.7 | 1180
2022-01-18 | C | 90 | 78 | 222 | 14 | - | - | - | - | 2.1 | 1107
2022-01-25 | C | 26 | 45 | 114 | 16 | - | - | - | - | 2.6 | 1077
2022-02-01 | C | 29 | 20 | 52 | 19 | - | - | - | - | 1.9 | 979
2022-02-08 | C | 35 | 32 | 79 | 18 | - | - | - | - | 2.1 | 918
2022-02-15 | C | 50 | 22 | 55 | 22 | - | - | - | - | 2.2 | 1018
2022-02-22 | C | 39 | 24 | 62 | 23 | - | - | - | - | 2.6 | 1025
2022-03-01 | C | 45 | 34 | 85 | 20 | - | - | - | - | 1.8 | 986
2022-03-09 | C | 20 | 18 | 72 | 21.3 | - | - | - | - | 0.66 | 928
2022-03-15 | C | 75 | 68 | 203 | 17 | - | - | - | - | 2.1 | 941
2022-03-22 | C | 83 | 70 | 175 | 18 | - | - | - | - | 1.6 | 983
2022-03-29 | C | 49 | 33 | 83 | 15 | - | - | - | - | 1.1 | 979
2022-04-05 | C | 13 | 6 | 19 | 12 | - | - | - | - | 1.8 | 752
2022-04-12 | C | 10 | 9 | 22 | 11.5 | - | - | - | - | 1.9 | 962
2022-04-19 | C | 17 | 18 | 45 | 14 | - | - | - | - | 2.3 | 987
2022-04-26 | C | 9 | 13 | 38 | 15 | - | - | - | - | 2 | 932
2022-05-03 | C | 24 | 19 | 57 | 23 | - | - | - | - | 2.03 | 1010
2022-05-10 | C | 10 | 20 | 50 | 18 | - | - | - | - | 2.3 | 1081
2022-05-17 | C | 148 | 46 | 137 | 19 | - | - | - | - | 2.4 | 1033
2022-05-24 | C | 402 | 191 | 479 | 25 | - | - | - | - | 3.8 | 1090
2022-05-30 | - | - | - | - | - | - | - | - | - | - | -
2022-06-02 | C | 129 | 78 | 253 | 27.5 | - | - | - | - | 3.92 | 1075
2022-06-07 | C | 182 | 203 | 362 | 21 | - | - | - | - | 3.3 | 1356
2022-06-13 | C | 66 | 53 | 133 | 25 | - | - | - | - | 3.7 | 1228
2022-06-21 | C | 71 | 86 | 172 | 23 | - | - | - | - | 3.6 | 985
2022-06-28 | C | 72 | 99 | 197 | 26 | - | - | - | - | 4.1 | 822
2022-07-06 | C | 85 | 54 | 137 | 35 | - | - | - | - | 3.4 | 935
2022-07-12 | C | 140 | 85 | 231 | 21 | - | - | - | - | 3.93 | 941
2022-07-19 | C | 127 | 81 | 204 | 25 | - | - | - | - | 4.25 | 1022
2022-07-26 | C | 133 | 86 | 216 | 23 | - | - | - | - | 4.2 | 1102
2022-08-02 | C | 157 | 91 | 227 | 25.5 | - | - | - | - | 4.2 | 1169
2022-08-10 | C | 163 | 105 | 264 | 24 | - | - | - | - | 4.5 | 1212
2022-08-16 | C | 415 | 309 | 774 | 35 | - | - | - | - | 6.1 | 835
2022-08-26 | C | 228 | 130 | 327 | 32 | - | - | - | - | 5.8 | 1092
2022-09-02 | C | 183 | 119 | 298 | 49 | - | - | - | - | 7.2 | 1038
2022-09-08 | C | 198 | 70 | 280 | 19.2 | - | - | - | - | 3.48 | 760
2022-09-12 | C | 67 | 40 | 100 | 28 | - | - | - | - | 5.2 | 906
2022-09-23 | C | 71 | 45 | 113 | 26 | - | - | - | - | 4.1 | 991
2022-09-27 | C | 45 | 34 | 85 | 22 | - | - | - | - | 3.7 | 925
2022-10-07 | C | 44 | 16 | 40 | 10 | - | - | - | - | 1.5 | 728
2022-10-13 | C | 77 | 50 | 126 | 14 | - | - | - | - | 2.1 | 1099
2022-10-18 | C | 44 | 44 | 111 | 15 | - | - | - | - | 2.6 | 980
2022-10-25 | C | 116 | 44 | 111 | 16 | - | - | - | - | 2.7 | 867
2022-11-04 | C | 41 | 30 | 75 | 14 | - | - | - | - | 3.1 | 858
2022-11-10 | C | 56 | 16 | 42 | 15 | - | - | - | - | 3.6 | 888
2022-11-18 | C | 5 | 5 | 24 | 14.2 | - | - | - | - | 2.16 | 759
2022-11-22 | C | 33 | 15 | 46 | 16 | - | - | - | - | 3.5 | 871
2022-11-29 | C | 32 | 16 | 51 | 14 | - | - | - | - | 2.9 | 871
2022-12-07 | C | 73 | 37 | 93 | 18 | - | - | - | - | 2.4 | 1003
2022-12-13 | C | 79 | 31 | 79 | 22 | - | - | - | - | 2.5 | 733
2022-12-22 | C | 111 | 54 | 135 | 28 | - | - | - | - | 2.3 | 1001
2022-12-27 | C | 87 | 52 | 128 | 25 | - | - | - | - | 2.6 | 1025
2023-01-02 | C | 27 | 30 | 76 | 22 | - | - | - | - | 3.4 | 1213
2023-01-10 | C | 36 | 25 | 63 | 18 | - | - | - | - | 2.9 | 1181
2023-01-16 | C | 49 | 68 | 170 | 23 | - | - | - | - | 2.5 | 1069
2023-01-24 | C | 39 | 30 | 77 | 29 | - | - | - | - | 2.8 | 1283
2023-01-31 | C | 43 | 28 | 69 | 30 | - | - | - | - | 3.1 | 1255
2023-02-07 | C | 95 | 57 | 143 | 25 | - | - | - | - | 3.5 | 1088
2023-02-14 | C | 54 | 52 | 131 | 23 | - | - | - | - | 3.1 | 953
2023-02-21 | C | 65 | 50 | 125 | 26 | - | - | - | - | 2.9 | 1061
2023-02-27 | C | 67 | 42 | 105 | 22 | - | - | - | - | 2.7 | 1201
2023-03-10 | C | 11 | 2 | 13 | 19.9 | - | - | - | - | 0.48 | 892
2023-03-14 | C | 78 | 50 | 127 | 22 | - | - | - | - | 1.9 | 1241
2023-03-21 | C | 49 | 34 | 85 | 20 | - | - | - | - | 1.5 | 1158
2023-03-28 | C | 39 | 23 | 59 | 21 | - | - | - | - | 2.1 | 1085
2023-04-04 | C | 41 | 22 | 55 | 20 | - | - | - | - | 2.2 | 1105
2023-04-13 | C | 12 | 19 | 93 | - | - | - | - | - | - | 955
2023-04-17 | C | 56 | 28 | 71 | 21 | - | - | - | - | 2.6 | 1073
2023-04-25 | C | 32 | 19 | 49 | 18 | - | - | - | - | 2.2 | 1101
2023-05-05 | C | 43 | 25 | 62 | 17 | - | - | - | - | 2.5 | 1174
2023-05-11 | C | 49 | 71 | 178 | 16 | - | - | - | - | 2.6 | 1126
2023-05-15 | C | 86 | 86 | 215 | 17 | - | - | - | - | 2.9 | 1496
2023-05-23 | C | 71 | 79 | 198 | 20 | - | - | - | - | 3.2 | 1226
2023-06-01 | C | 39 | 74 | 185 | 21 | - | - | - | - | 3.6 | 1056
2023-06-09 | C | 63 | 50 | 125 | 18 | - | - | - | - | 3.3 | 1616
2023-06-13 | C | 83 | 88 | 221 | 19 | - | - | - | - | 3.9 | 1167
2023-06-20 | C | 95 | 46 | 115 | 22 | - | - | - | - | 4.3 | 1364
2023-06-27 | C | 112 | 81 | 203 | 30 | - | - | - | - | 5.9 | 1128
2023-07-04 | C | 89 | 68 | 171 | 27 | - | - | - | - | 5.4 | 1129
2023-07-14 | C | 71 | 50 | 127 | 25 | - | - | - | - | 3.9 | 904
2023-07-18 | C | 180 | 56 | 140 | 22 | - | - | - | - | 2.7 | 846
2023-07-25 | C | 75 | 52 | 130 | 24 | - | - | - | - | 3.7 | 841
2023-08-01 | C | 122 | 70 | 175 | 28 | - | - | - | - | 4.2 | 1047
2023-08-08 | C | 149 | 92 | 232 | 30 | - | - | - | - | 4.9 | 1343
2023-08-14 | C | 104 | 70 | 175 | 32 | - | - | - | - | 5.1 | 1326
2023-08-22 | C | 171 | 178 | 446 | 64 | - | - | - | - | 7.6 | 2030
2023-08-29 | C | 160 | 160 | 399 | 60 | - | - | - | - | 7.5 | 1352
2023-09-06 | C | 274 | 190 | 366 | - | - | - | - | - | - | -
2023-09-12 | C | 32 | 36 | 91 | 32 | - | - | - | - | 4.8 | 1185
2023-09-19 | C | 16 | 30 | 77 | 25 | - | - | - | - | 3 | 1077
2023-09-26 | C | 20 | 21 | 53 | 23 | - | - | - | - | 1.6 | 1290
2023-10-03 | C | 17 | 18 | 47 | 25 | - | - | - | - | 2.1 | 1115
2023-10-11 | C | 27 | 12 | 45 | - | - | - | - | - | - | -
2023-10-17 | C | 24 | 25 | 63 | 26 | - | - | - | - | 2.4 | 1081
2023-10-24 | C | 37 | 29 | 73 | 21 | - | - | - | - | 2.1 | 923
2023-10-30 | C | 6 | 35 | 88 | 14 | - | - | - | - | 1.2 | 985
2023-11-07 | C | 23 | 26 | 65 | 9 | - | - | - | - | 1.3 | 959
2023-11-14 | C | 29 | 27 | 67 | 10 | - | - | - | - | 1.5 | 1045
2023-11-21 | C | 38 | 25 | 63 | 13 | - | - | - | - | 1.3 | 1010
2023-11-27 | C | 52 | 34 | 87 | 16 | - | - | - | - | 1.9 | 890
2023-12-05 | C | 69 | 60 | 147 | 17 | - | - | - | - | 2.2 | 1190
2023-12-12 | C | 73 | 46 | 115 | 14 | - | - | - | - | 2.4 | 994
2023-12-19 | C | 47 | 44 | 109 | 17 | - | - | - | - | 2.5 | 1196
2023-12-26 | C | 59 | 52 | 130 | 28 | - | - | - | - | 2.3 | 1120
2024-01-03 | C | 61 | 48 | 119 | 19 | - | - | - | - | 2.6 | 938
2024-01-12 | C | 55 | 50 | 127 | - | - | - | - | - | - | 935
2024-01-15 | C | 52 | 36 | 90 | 23 | - | - | - | - | 2.2 | 961
2024-01-23 | C | 46 | 45 | 112 | 24 | - | - | - | - | 1.9 | 926
2024-02-02 | C | 40 | 34 | 85 | 19 | - | - | - | - | 2.1 | 947
2024-02-06 | C | 87 | 52 | 130 | 21 | - | - | - | - | 2.2 | 935
2024-02-13 | C | 59 | 33 | 83 | 15 | - | - | - | - | 1.2 | 955
2024-02-20 | C | 96 | 74 | 185 | 33 | - | - | - | - | 2.3 | 1007
2024-03-01 | C | 32 | 25 | 69 | 27 | - | - | - | - | 2.7 | 883
2024-03-04 | C | 42 | 37 | 91 | 20 | - | - | - | - | 2.1 | 880
2024-03-08 | C | 58 | 39 | 116 | - | - | - | - | - | - | -
2024-03-12 | C | 35 | 26 | 65 | 17 | - | - | - | - | 2.4 | 958
2024-03-19 | C | 109 | 60 | 150 | 19 | - | - | - | - | 2.3 | 1059
2024-03-26 | C | 62 | 34 | 86 | 16 | - | - | - | - | 2.2 | 966
2024-04-02 | C | 39 | 32 | 80 | 8 | - | - | - | - | 1.5 | 1041
2024-04-09 | C | 131 | 78 | 195 | 7 | - | - | - | - | 1.6 | 1103
2024-04-18 | C | 5 | 15 | 34 | - | - | - | - | - | - | -
2024-04-23 | C | 29 | 34 | 86 | 7 | - | - | - | - | 1.4 | 1032
2024-05-03 | C | 87 | 63 | 159 | 10 | - | - | - | - | 1.8 | 1124
2024-05-09 | C | 42 | 47 | 117 | 25 | - | - | - | - | 1.7 | 1114
2024-05-14 | C | 52 | 37 | 94 | 18 | - | - | - | - | 2.1 | 1132
2024-05-23 | C | 156 | 100 | 249 | 26 | - | - | - | - | 3.4 | 1195
2024-06-04 | C | 29 | 32 | 80 | 25 | - | - | - | - | 2.7 | 916
2024-06-11 | C | 103 | 86 | 215 | 22 | - | - | - | - | 3.4 | 1181
2024-06-18 | C | 34 | 44 | 110 | 20 | - | - | - | - | 3 | 1076
2024-06-25 | C | 59 | 37 | 93 | 23 | - | - | - | - | 3.8 | 1281
2024-07-03 | C | 68 | 50 | 124 | 30 | - | - | - | - | 4.2 | 1289
2024-07-09 | C | 63 | 47 | 119 | 28 | - | - | - | - | 4.2 | 1185
2024-07-16 | C | 44 | 39 | 98 | 31 | - | - | - | - | 4.5 | 1106
2024-07-19 | P | - | - | - | - | - | - | - | - | - | -
2024-07-23 | C | 139 | 98 | 245 | 35 | - | - | - | - | 5.4 | 1204
2024-08-06 | C | 88 | 68 | 170 | 36 | - | - | - | - | 5.4 | 1160
2024-08-13 | C | 75 | 65 | 164 | 38 | - | - | - | - | 5.1 | 1148
2024-08-20 | C | 97 | 57 | 143 | 31 | - | - | - | - | 5.4 | 1021
2024-08-27 | C | 47 | 53 | 132 | 44 | - | - | - | - | 4.8 | 909
2024-09-03 | C | 173 | 86 | 215 | 39 | - | - | - | - | 5.2 | 936
2024-09-13 | C | 136 | 60 | 233 | - | - | - | - | - | - | -
2024-09-17 | C | 103 | 68 | 171 | 34 | - | - | - | - | 4.8 | 902
2024-09-24 | C | 44 | 39 | 98 | 36 | - | - | - | - | 5.2 | 879
2024-10-01 | C | 48 | 26 | 95 | 34 | - | - | - | - | 4.2 | 779
2024-10-11 | C | 10 | 18 | 101 | - | - | - | - | - | - | -
2024-10-15 | C | 31 | 38 | 96 | 33 | - | - | - | - | 3.7 | 726
2024-10-22 | C | 47 | 15 | 38 | 30 | - | - | - | - | 3.9 | 882
2024-10-29 | C | 14 | 12 | 29 | 18 | - | - | - | - | 1.6 | 625
2024-11-05 | C | 8 | 16 | 30 | 19 | - | - | - | - | 2.3 | 776
2024-11-12 | C | 17 | 18 | 44 | 12 | - | - | - | - | 2.5 | 765
2024-11-19 | C | 33 | 13 | 32 | 14 | - | - | - | - | 2.2 | 736
2024-11-26 | C | 19 | 34 | 84 | 15 | - | - | - | - | 2.4 | 850
2024-12-03 | C | 15 | 16 | 41 | 16 | - | - | - | - | 2.5 | 934
2024-12-10 | C | 36 | 27 | 68 | 15 | - | - | - | - | 2.9 | 945
2024-12-17 | C | 52 | 31 | 77 | 11 | - | - | - | - | 3.2 | 917
2024-12-24 | C | 44 | 25 | 63 | 12 | - | - | - | - | 2.9 | 986
2024-12-31 | C | 38 | 35 | 87 | 10 | - | - | - | - | 2.5 | 836
* P = Puntual
* C = Compuesta 24h

## ENERGÍA EDAR
CONSUMO ELÉCTRICO
Tarifa | 2.0TD | CUPS | ES0022000008910241CM
Potencia Contratada | P1 | P2 | P3 | P4 | P5 | P6
KW | 6.928 | 6.928 | 0 | 0 | 0 | 0
| P1: CONSUMO RED ENERGÍA ACTIVA (kWh) | CONSUMO ENERGÍA REACTIVA (kVAr) | [5 empty] | MAXÍMETRO (kW) | [5 empty] | EXCESO DE POTENCIA (kW)
Fecha | P1 (A) | P2 (A) | P3 (A) | P4 (A) | P5 (A) | P6 (A) | P1 (R) | P2 (R) | P3 (R) | P4 (R) | P5 (R) | P6 (R) | P1 (M) | P2 (M) | P3 (M) | P4 (M) | P5 (M) | P6 (M) | P1 (E) | P2 (E) | P3 (E) | P4 (E) | P5 (E) | P6 (E)
2022-01-01 | 23.67 | 26.08 | 60.06 | 0 | 0 | 0
2022-02-01 | 42 | 42 | 119 | 0 | 0 | 0
2022-03-01 | 59 | 77 | 217 | 0 | 0 | 0 | [6 empty] | 2.583 | 2.613 | 1.757 | 0 | 0 | 0
2022-04-01 | 50 | 64 | 193 | 0 | 0 | 0 | [6 empty] | 2.111 | 1.917 | 1.759 | 0 | 0 | 0
2022-05-01 | 26 | 46 | 154 | 0 | 0 | 0 | [6 empty] | 0.9 | 1.705 | 0.973 | 0 | 0 | 0
2022-06-01 | 20 | 39 | 133 | 0 | 0 | 0 | [6 empty] | 1.126 | 0.996 | 0.913 | 0 | 0 | 0
2022-07-01 | 21 | 38 | 144 | 0 | 0 | 0 | [6 empty] | 0 | 0 | 0 | 0 | 0 | 0
2022-08-01 | 26 | 43 | 148 | 0 | 0 | 0 | [6 empty] | 0.46 | 1.541 | 1.583 | 0 | 0 | 0
2022-09-01 | 34 | 48 | 153 | 0 | 0 | 0 | [6 empty] | 1.446 | 1.641 | 1.072 | 0 | 0 | 0
2022-10-01 | 34 | 50 | 193 | 0 | 0 | 0 | [6 empty] | 1.391 | 1.536 | 1.815 | 0 | 0 | 0
2022-11-01 | 45 | 58 | 202 | 0 | 0 | 0 | [6 empty] | 1.545 | 1.922 | 1.743 | 0 | 0 | 0
2022-12-01 | 53 | 65 | 206 | 0 | 0 | 0 | [6 empty] | 1.659 | 3.096 | 3.569 | 0 | 0 | 0
2023-01-01 | 38 | 48 | 202 | 0 | 0 | 0 | [6 empty] | 1.097 | 1.207 | 1.636 | 0 | 0 | 0
2023-02-01 | 33 | 56 | 171 | 0 | 0 | 0 | [6 empty] | 2.275 | 2.453 | 2.54 | 0 | 0 | 0
2023-03-01 | 34 | 57 | 184 | 0 | 0 | 0 | [6 empty] | 0.698 | 1.393 | 1.46 | 0 | 0 | 0
2023-04-01 | 29 | 43 | 171 | 0 | 0 | 0 | [6 empty] | 1.127 | 0.762 | 0.929 | 0 | 0 | 0
2023-05-01 | 31 | 48 | 171 | 0 | 0 | 0 | [6 empty] | 1.379 | 1.75 | 1.748 | 0 | 0 | 0
2023-06-01 | 50 | 64 | 183 | 0 | 0 | 0 | [6 empty] | 1.443 | 1.82 | 1.749 | 0 | 0 | 0
2023-07-01 | 29 | 42 | 150 | 0 | 0 | 0 | [6 empty] | 0.705 | 0.825 | 0.845 | 0 | 0 | 0
2023-08-01 | 31 | 44 | 144 | 0 | 0 | 0 | [6 empty] | 0.553 | 0.829 | 0.85 | 0 | 0 | 0
2023-09-01 | 30 | 48 | 162 | 0 | 0 | 0 | [6 empty] | 2.268 | 2.327 | 1.814 | 0 | 0 | 0
2023-10-01 | 41 | 55 | 188 | 0 | 0 | 0 | [6 empty] | 1.628 | 1.702 | 1.756 | 0 | 0 | 0
2023-11-01 | 45 | 56 | 169 | 0 | 0 | 0 | [6 empty] | 1.169 | 1.468 | 1.611 | 0 | 0 | 0
2023-12-01 | 47 | 61 | 245 | 0 | 0 | 0 | [6 empty] | 1.514 | 2.179 | 2.582 | 0 | 0 | 0
2024-01-01 | 55 | 78 | 191 | 0 | 0 | 0 | [6 empty] | 2.124 | 2.951 | 1.567 | 0 | 0 | 0
2024-02-01 | 54 | 71 | 197 | 0 | 0 | 0 | [6 empty] | 2.292 | 2.612 | 1.862 | 0 | 0 | 0
2024-03-01 | 53 | 74 | 248 | 0 | 0 | 0 | [6 empty] | 1.392 | 1.762 | 1.837 | 0 | 0 | 0
2024-04-01 | 40 | 62 | 183 | 0 | 0 | 0 | [6 empty] | 1.041 | 2.186 | 1.668 | 0 | 0 | 0
2024-05-01 | 31 | 45 | 162 | 0 | 0 | 0 | [6 empty] | 1.235 | 0.985 | 1.832 | 0 | 0 | 0
2024-06-01 | 63 | 77 | 222 | 0 | 0 | 0 | [6 empty] | 1.434 | 1.653 | 1.553 | 0 | 0 | 0
2024-07-01 | 29 | 43 | 136 | 0 | 0 | 0 | [6 empty] | 1.389 | 0.958 | 0.722 | 0 | 0 | 0
2024-08-01 | 29 | 43 | 147 | 0 | 0 | 0 | [6 empty] | 0.521 | 1.604 | 1.464 | 0 | 0 | 0
2024-09-01 | 29 | 46 | 140 | 0 | 0 | 0 | [6 empty] | 0 | 0 | 0 | 0 | 0 | 0
2024-10-01 | 42 | 58 | 196 | 0 | 0 | 0 | [6 empty] | 1.332 | 1.648 | 1.658 | 0 | 0 | 0
2024-11-01 | 43 | 52 | 171 | 0 | 0 | 0 | [6 empty] | 1.299 | 1.319 | 1.484 | 0 | 0 | 0
2024-12-01 | 37 | 47 | 172 | 0 | 0 | 0 | [6 empty] | 0.679 | 1.953 | 0.776 | 0 | 0 | 0

## REACTIVOS
CONSUMO REACTIVOS
Fecha | Coagulante (kg/mes) | Polielectrolito (kg/mes)
2022-01-01
2022-02-01
2022-03-01
2022-04-01
2022-05-01
2022-06-01
2022-07-01
2022-08-01
2022-09-01
2022-10-01
2022-11-01
2022-12-01
2023-01-01
2023-02-01
2023-03-01
2023-04-01
2023-05-01
2023-06-01
2023-07-01
2023-08-01
2023-09-01
2023-10-01
2023-11-01
2023-12-01
2024-01-01
2024-02-01
2024-03-01
2024-04-01
2024-05-01
2024-06-01
2024-07-01
2024-08-01
2024-09-01
2024-10-01
2024-11-01
2024-12-01

## RESIDUOS
GESTIÓN DE RESIDUOS
| CRIBADOS (RSU) (Tn) | ARENAS (Tn) | GRASAS (Tn) | RESIDUOS PELIGROSOS (Tn) |  |  |  |  | PLÁSTICOS (Tn) |  | LODOS (Tn Materia Húmeda)
Año | 190801 | 190802 | 190809 | 130205 | 150110 | 150202 | 160504 | 160506 | 150102 | 200139 | 190805 | OBSERVACIONES | Fangos Espesados Trasladados (m3)
2022 | 0.75
2023 | 0.75
2024 | 0.75

## OBSERVACIONES
OBSERVACIONES