## CAUDALES
CAUDALES ENTRADA-SALIDA
Fecha | Q Entrada (m3/mes) | Q Salida (m3/mes)
2022-01-01 | 23411.36 | 21385.07
2022-02-01 | 21247 | 18908
2022-03-01 | 28199 | 27213
2022-04-01 | 26819 | 25158
2022-05-01 | 24179.28 | 22732.31
2022-06-01 | 24174.72 | 22131.69
2022-07-01 | 20676 | 18723
2022-08-01 | 22238 | 20659
2022-09-01 | 20450 | 18955
2022-10-01 | 21366 | 19886
2022-11-01 | 18150 | 16730
2022-12-01 | 21437.42 | 19068
2023-01-01 | 18129.58 | 17019
2023-02-01 | 16739 | 15472
2023-03-01 | 16804.64 | 16179.21
2023-04-01 | 17472.36 | 17012.79
2023-05-01 | 20151.9 | 21186.48
2023-06-01 | 17927.45 | 17967.09
2023-07-01 | 19894.14 | 18636.93
2023-08-01 | 23821 | 22338
2023-09-01 | 20660.98 | 20014.16
2023-10-01 | 20163.02 | 19049.63
2023-11-01 | 18774 | 17615.21
2023-12-01 | 19463 | 18667
2024-01-01 | 19972 | 19411
2024-02-01 | 18028 | 17256
2024-03-01 | 20439 | 20278
2024-04-01 | 19896.32 | 18401.74
2024-05-01 | 20156.04 | 18257.13
2024-06-01 | 18817.64 | 18075.13
2024-07-01 | 13075 | 12875
2024-08-01 | 19589.73 | 18853.71
2024-09-01 | 21028.27 | 20130.29
2024-10-01 | 24546.08 | 23779.14
2024-11-01 | 21364.24 | 20660.42
2024-12-01 | 23018.55 | 21559.84
* Q Entrada medido en Entrada a Biológico

## ANALÍTICAS
PARÁMETROS INFLUENTE
Fecha | Muestra | SST (mg/l) | DBO5 (mg/l) | DQO (mg/l) | Nt (mg N/l) | NTK (mg N/l) | N-NH4 (mg N/l) | N-NO3 (mg N/l) | N-NO2 (mg N/l) | Pt (mg P/l) | Conductividad (µS/cm)
2022-01-03 | C | 175 | 64 | 196 | 41.6 | 41.4 | 26.9 | 1.1 | 0 | 3.5 | 1097
2022-01-04 | P | 170 |  | 308 | 61.5 |  |  |  |  | 6.3 | 1005
2022-01-12 | P | 156 |  | 275 | 42 |  |  |  |  | 10 | 1077
2022-01-13 | C | 126 | 99 | 329 | 47.1 | 46.1 | 35.1 | 0.8 | 0 | 4.7 | 1059
2022-01-19 | C | 232 | 96 | 425 | 40.5 | 40.5 | 24.8 | 0.2 | 0 | 5 | 1000
2022-01-21 | C | 207 | 71 | 226 | 36.5 | 36.2 | 21.3 | 0.9 | 0 | 4.9 | 1125
2022-01-25 | C | 234 | 114 | 338 | 38.3 | 38.1 | 22.7 | 0.6 | 0 | 5.8 | 1048
2022-01-27 | C | 88 | 290 | 570
2022-02-07 | C | 258 | 156 | 456 | 42.3 | 42.1 | 32.2 | 0.4 | 0 | 6.7 | 1204
2022-02-14 | C | 105 | 157 | 506 | 36.8 | 36.2 | 26.7 | 0.6 | 0 | 9.2 | 1059
2022-02-16 | C | 246 | 184 | 538 | 40.2 | 40.2 | 31.8 | 0.2 | 0 | 5.3 | 1019
2022-02-22 | C | 124 | 242 | 470
2022-02-24 | C | 167 | 121 | 328 | 37.1 | 38.3 | 30.1 | 0.1 | 0 | 6.2 | 1127
2022-02-28 | C | 63 | 108 | 314 | 40.4 | 39.7 | 29.4 | 0.6 | 0 | 5.6 | 1087
2022-03-02 | P | 149 |  | 357 | 29.5 |  |  |  |  | 6.9 | 1069
2022-03-03 | C | 215 | 390 | 570
2022-03-04 | C | 104 | 138 | 428 | 48.9 | 46.7 | 36.1 | 0.7 | 0 | 6.7 | 1105
2022-03-10 | C | 146 | 92 | 399 | 42.2 | 42.5 | 34.3 | 0.3 | 0 | 7.2 | 1047
2022-03-11 | P | 100 |  | 436 | 124 |  |  |  |  | 5.4 | 1231
2022-03-16 | C | 144 | 64 | 272 | 31.3 | 31.1 | 23.7 | 0.2 | 0 | 4 | 990
2022-03-18 | C | 121 | 81 | 263 | 32.9 | 31.6 | 28.1 | 0.8 | 0 | 4.1 | 997
2022-03-24 | C | 208 | 83 | 281 | 29.4 | 28.3 | 26.4 | 0.5 | 0 | 3.8 | 1112
2022-04-01 | C | 124 | 134 | 431 | 45 | 44.3 | 40.1 | 0.2 | 0 | 4.6 | 1123
2022-04-06 | C | 231 | 119 | 352 | 34 | 33.9 | 29.3 | 0.1 | 0 | 5.7 | 983
2022-04-07 | C | 128 | 160 | 320
2022-04-13 | C | 243 | 104 | 342 | 41 | 40.8 | 29.5 | 0.6 | 0 | 4.9 | 1231
2022-04-20 | C | 161 | 55 | 245 | 23.2 | 21.7 | 8.4 | 1.3 | 0.1 | 2.9 | 645
2022-04-21 | C | 231 | 83 | 245 | 39 | 40.3 | 32.8 | 0.5 | 0 | 5.2 | 1091
2022-04-27 | C | 124 | 109 | 348 | 28 | 27.3 | 23.6 | 0.4 | 0 | 6.9 | 1273
2022-05-02 | C | 261 | 102 | 361 | 28 | 28.1 | 10.8 | 0.4 | 0 | 2.6 | 1103
2022-05-02 | P | 44 |  | 265 | 53 |  |  |  |  | 9.2 | 1457
2022-05-09 | P | 42 |  | 331 | 48.1 |  |  |  |  | 4.7 | 1227
2022-05-10 | C | 128 | 96 | 285 | 31 | 30.9 | 36.2 | 0.8 | 0 | 3.2 | 1217
2022-05-16 | C | 96 | 86 | 213 | 29 | 28.9 | 25.3 | 1.1 | 0 | 3.9 | 1243
2022-05-18 | C | 312 | 194 | 510 | 34.6 | 34.5 | 24.2 | 0.1 | 0 | 3.5 | 956
2022-05-27 | C | 138 | 108 | 361 | 38.4 | 38.1 | 28.6 | 0.9 | 0 | 3.1 | 1032
2022-06-03 | C | 251 | 85 | 231 | 38 | 37.9 | 15 | 0.6 | 0 | 4.5 | 956
2022-06-08 | C | 238 | 94 | 289 | 29 | 29.1 | 31 | 0.9 | 0 | 3.9 | 1105
2022-06-14 | C | 302 | 85 | 251 | 35 | 35.1 | 28 | 0.8 | 0 | 4.1 | 978
2022-06-15 | C | 224 | 176 | 515 | 41.2 | 41.2 | 17.2 | 0.2 | 0 | 4.5 | 1108
2022-06-22 | C | 210 | 115 | 325 | 29 | 29.1 | 21 | 0.3 | 0 | 7.1 | 893
2022-06-28 | C | 328 | 98 | 302 | 35 | 35.1 | 25 | 0.1 | 0 | 3.9 | 1071
2022-07-04 | P | 119 |  | 420 | 33.5 |  |  |  |  | 5 | 1540
2022-07-06 | C | 180 | 76 | 301 | 22.4 | 22.3 | 15.3 | 0.1 | 0 | 3.9 | 1008
2022-07-07 | C | 197 | 85 | 320 | 29.6 | 29.5 | 19.6 | 0.2 | 0 | 5.1 | 1064
2022-07-11 | P | 107 |  | 338 | 33.4 |  |  |  |  | 6.3 | 1246
2022-07-14 | C | 135 | 98 | 322 | 41.2 | 39.9 | 21.5 | 0.7 | 0 | 5.9 | 1354
2022-07-21 | C | 159 | 78 | 256 | 35.6 | 35.8 | 23.3 | 0.2 | 0 | 4.7 | 1638
2022-07-28 | C | 136 | 89 | 299 | 39.6 | 39.6 | 12.6 | 0.3 | 0 | 6.9 | 1517
2022-08-04 | C | 124 | 74 | 272 | 40.2 | 40.2 | 31.8 | 0.2 | 0 | 4.8 | 1019
2022-08-11 | C | 176 | 82 | 305 | 35.9 | 35.7 | 23.4 | 0.2 | 0 | 3.5 | 1113
2022-08-18 | C | 198 | 96 | 346 | 45 | 44.8 | 29.9 | 0.2 | 0 | 5.2 | 1149
2022-08-25 | C | 124 | 31 | 144 | 31.8 | 30.8 | 17.3 | 0.1 | 0 | 2.8 | 908
2022-08-30 | P | 105 |  | 539 | 56 |  |  |  |  | 9.2 | 1305
2022-09-01 | C | 76 | 74 | 226 | 27.6 | 27.4 | 23.5 | 0.2 | 0 | 3.1 | 1062
2022-09-06 | P | 138 |  | 402 | 55 |  |  |  |  | 6.6 | 1197
2022-09-07 | C | 149 | 156 | 384 | 42 | 38.6 | 35 | 0 | 0 | 5.5 | 1188
2022-09-14 | C | 128 | 219 | 426 | 62 | 68.9 | 68 | 0 | 0 | 4.2 | 1049
2022-09-27 | C | 165 | 311 | 603 | 35 | 36.6 | 36 | 0 | 0 | 2.3 | 1397
2022-10-04 | C | 189 | 147 | 354 | 55 | 54.8 | 34 | 0.7 | 0 | 6.8 | 1398
2022-10-11 | C | 216 | 261 | 329 | 49.4 | 50.1 | 29 | 0.2 | 0 | 7.4 | 1453
2022-10-18 | C | 293 | 89 | 130 | 59.1 | 58.7 | 39 | 0.3 | 0 | 5.2 | 1074
2022-10-26 | C | 234 | 97 | 206 | 52.4 | 52.3 | 32 | 0.7 | 0 | 7.1 | 1547
2022-11-03 | C | 238 | 521 | 843 | 60 | 58.3 | 58 | 0.6 | 0 | 7.7 | 1384
2022-11-03 | P | 205 |  | 542 | 41.5 |  |  |  |  | 6.2 | 1490
2022-11-10 | P | 118 |  | 801 | 41 |  |  |  |  | 7.4 | 1196
2022-11-10 | C | 221 | 483 | 931 | 45 | 43 | 41 | 0.8 | 0 | 8.1 | 1256
2022-11-15 | C | 260 | 372 | 600 | 40.4 | 40 | 19.6 | 0.4 | 0 | 4.7 | 1104
2022-11-18 | C | 183 | 304 | 932 | 42 | 38.6 | 35 | 0 | 0 | 5.5 | 1345
2022-11-25 | C | 286 | 300 | 821 | 43 | 41 | 43 | 0.1 | 0 | 4.8 | 1123
2022-11-29 | C | 163 | 283 | 698 | 62 | 68.9 | 68 | 0 | 0 | 4.2 | 1185
2022-12-01 | C | 266 | 450 | 670 | 37.5 | 37.5 | 16.9 | 0.2 | 0 | 4.6 | 1725
2022-12-07 | C | 312 | 68 | 182 | 59.2 | 59.1 | 58 | 0.6 | 0 | 7.7 | 1287
2022-12-14 | C | 247 | 89 | 227 | 45 | 45 | 41 | 0.8 | 0 | 8.2 | 1256
2022-12-21 | C | 258 | 110 | 293 | 58 | 55 | 54 | 0.5 | 0 | 6.5 | 1353
2022-12-28 | C | 189 | 87 | 245 | 62.1 | 62.1 | 59.2 | 0.7 | 0 | 6.6 | 1031
2023-01-03 | P | 74 |  | 347 | 61.9 |  |  |  |  | 6.2 | 1237
2023-01-04 | C | 126 | 99 | 329 | 47.1 | 46.1 | 35.1 | 0.8 | 0 | 4.7 | 1059
2023-01-10 | P | 145 |  | 1016 | 71.6 |  |  |  |  | 5.3 | 1787
2023-01-12 | C | 232 | 96 | 425 | 40.5 | 40.5 | 24.8 | 0.2 | 0 | 5 | 1000
2023-01-18 | C | 232 | 490 | 733 | 45.6 | 45.4 | 25.9 | 0.2 | 0 | 5.6 | 1457
2023-01-20 | C | 207 | 71 | 226 | 36.5 | 36.2 | 21.3 | 0.9 | 0 | 4.9 | 1125
2023-01-26 | C | 199 | 97 | 310 | 32.5 | 30.1 | 18.5 | 0.9 | 0 | 6.1 | 1058
2023-02-01 | C | 268 | 107 | 166 | 52.1 | 49.1 | 27.2 | 2.8 | 0.2 | 4.9 | 1323
2023-02-02 | C | 195 | 42 | 114 | 39 | 37.7 | 37 | 1.1 | 0 | 9.6 | 1215
2023-02-09 | C | 335 | 60 | 182 | 60 | 58.3 | 46 | 0.6 | 0 | 7.7 | 1384
2023-02-16 | C | 247 | 75 | 227 | 45 | 43 | 41 | 1.7 | 0 | 8.1 | 1256
2023-02-22 | P | 83 |  | 503 | 94.4 |  |  |  |  | 4.5 | 1294
2023-02-23 | C | 258 | 107 | 293 | 58 | 55 | 40 | 0.5 | 0 | 6.5 | 1353
2023-03-01 | C | 346 | 390 | 580 | 50 | 50 | 29.1 | 0.2 | 0 | 5.2 | 1168
2023-03-02 | C | 234 | 181 | 487 | 70.3 | 69.1 | 35 | 1.4 | 0 | 6.3 | 1025
2023-03-02 | P | 66 |  | 439 | 58.5 |  |  |  |  | 1.2 | 2105
2023-03-09 | C | 312 | 140 | 411 | 59 | 44.9 | 40 | 0.7 | 0 | 2.6 | 1130
2023-03-16 | C | 257 | 102 | 322 | 64.4 | 64.9 | 51 | 0.3 | 0 | 4 | 1314
2023-03-23 | C | 249 | 93 | 366 | 42.2 | 41.3 | 49 | 0.6 | 0 | 3.8 | 1047
2023-04-04 | C | 168 | 124 | 471 | 23.3 | 22.6 | 17 | 0.7 | 0 | 4.7 | 1125
2023-04-11 | C | 199 | 97 | 310 | 32.5 | 30.1 | 18.5 | 0.9 | 0 | 6.1 | 1058
2023-04-18 | C | 380 | 370 | 560 | 64.4 | 64.4 | 31 | 0.2 | 0 | 5.2 | 1116
2023-04-20 | C | 270 | 390 | 421 | 51 | 33.4 | 24.2 | 0.4 | 0 | 5.5 | 1096
2023-04-25 | C | 238 | 94 | 289 | 29 | 29.1 | 31 | 0.9 | 0 | 3.9 | 1105
2023-05-02 | C | 138 | 108 | 361 | 38.4 | 38.1 | 28.6 | 0.9 | 0 | 3.1 | 1032
2023-05-09 | C | 251 | 85 | 231 | 38 | 37.9 | 15 | 0.6 | 0 | 4.5 | 956
2023-05-16 | C | 114 | 94 | 289 | 29 | 29.1 | 31 | 0.9 | 0 | 3.9 | 1105
2023-05-19 | C | 89 | 128 | 203 | 34.2 | 33.2 | 20.2 | 0.2 | 0.8 | 2.7 | 918
2023-05-23 | C | 99 | 83 | 245 | 39 | 40.3 | 32.8 | 0.5 | 0 | 5.2 | 1091
2023-05-30 | C | 124 | 109 | 348 | 28 | 27.3 | 23.6 | 0.4 | 0 | 6.9 | 1273
2023-06-06 | C | 110 | 85 | 269 | 37.8 | 45.1 | 36.3 | 1.8 | 0 | 4.8 | 1009
2023-06-13 | C | 95 | 115 | 338 | 49.9 | 49.3 | 44.2 | 1.2 | 0 | 5.1 | 956
2023-06-19 | C | 120 | 63 | 234 | 67.8 | 67.2 | 59.7 | 0.7 | 0 | 6.6 | 987
2023-06-21 | C | 102 | 166 | 254 | 37 | 37 | 34.5 | 0.2 | 0 | 3.7 | 1096
2023-06-26 | C | 77 | 157 | 458 | 54 | 54.1 | 46.3 | 0.4 | 0 | 6.5 | 1009
2023-07-04 | C | 115 | 185 | 279 | 34.9 | 23.4 | 34.9 | 0.2 | 0 | 3.6 | 1019
2023-07-06 | C | 89 | 136 | 369 | 42.6 | 42.5 | 29.1 | 0.6 | 0 | 7.5 | 1263
2023-07-12 | C | 121 | 150 | 420 | 54 | 62.3 | 45.6 | 0.8 | 0 | 3.5 | 1098
2023-07-19 | C | 114 | 229 | 589 | 51.8 | 58.9 | 36.7 | 1.3 | 0 | 6.2 | 1287
2023-07-27 | C | 142 | 73 | 206 | 56 | 55.8 | 33.5 | 0.2 | 0 | 5.3 | 1231
2023-08-02 | C | 98 | 115 | 338 | 49.9 | 49.3 | 44.2 | 1.2 | 0 | 6.2 | 965
2023-08-09 | C | 121 | 101 | 298 | 67.8 | 67.2 | 59.7 | 0.5 | 0 | 6.6 | 998
2023-08-18 | C | 236 | 308 | 465 | 61.3 | 61.3 | 35.3 | 0.2 | 0 | 5.6 | 1201
2023-08-25 | C | 78 | 157 | 458 | 54 | 54.1 | 46.3 | 0.4 | 0 | 6.6 | 1041
2023-08-30 | C | 99 | 136 | 551 | 62 | 61.3 | 55.1 | 1.1 | 0 | 7.9 | 923
2023-09-04 | C | 221 | 136 | 613 | 42.6 | 42.5 | 29.1 | 0.6 | 0 | 8.2 | 1563
2023-09-12 | C | 121 | 150 | 573 | 63 | 62.3 | 45.6 | 0.8 | 0 | 3.5 | 2031
2023-09-20 | C | 1073 | 1870 | 2890 | 86.2 | 86.2 | 14.3 | 0.2 | 0 | 8.1 | 1413
2023-09-21 | C | 301 | 229 | 589 | 51.8 | 58.9 | 36.7 | 1.3 | 0 | 6.2 | 2563
2023-09-26 | C | 251 | 102 | 458 | 56 | 55.8 | 33.5 | 0.2 | 0 | 5.3 | 3042
2023-10-04 | C | 301 | 299 | 453 | 56.6 | 55.9 | 51 | 0.7 | 0 | 5.9 | 2511
2023-10-10 | C | 322 | 315 | 477.3 | 62.4 | 62 | 57 | 0.5 | 0 | 4.7 | 2654
2023-10-17 | C | 285 | 313 | 500 | 57.8 | 57.8 | 55 | 0.3 | 0 | 6.9 | 2522
2023-10-26 | C | 220 | 262 | 417 | 35.3 | 35.3 | 19.5 | 0.2 | 0 | 3.5 | 1144
2023-10-31 | C | 309 | 264 | 424 | 59.3 | 59.3 | 57 | 0.7 | 0 | 5.7 | 2253
2023-11-03 | C | 86 | 128 | 408 | 37.2 | 36.5 | 31.1 | 2 | 0 | 7.6 | 1023
2023-11-07 | C | 121 | 114 | 362 | 32 | 30.1 | 24 | 1.1 | 0 | 5.1 | 1134
2023-11-08 | C | 250 | 148 | 236 | 65.1 | 65 | 26 | 0.1 | 0 | 3.8 | 984
2023-11-15 | C | 155 | 94 | 364 | 34.5 | 34.4 | 31 | 0.1 | 0 | 3.9 | 992
2023-11-22 | C | 147 | 124 | 471 | 23.3 | 22.6 | 17 | 0.7 | 0 | 4.7 | 1125
2023-11-29 | C | 210 | 97 | 310 | 32.5 | 30.1 | 18.5 | 0.9 | 0 | 6.1 | 1058
2023-12-01 | C | 176 | 128 | 408 | 37.2 | 36.5 | 31.1 | 2 | 0 | 7.6 | 2234
2023-12-05 | C | 284 | 164 | 564 | 33.1 | 33.4 | 24.2 | 0.4 | 0 | 5.5 | 2841
2023-12-12 | C | 334 | 197 | 744 | 45 | 44 | 24 | 1.1 | 0 | 5.1 | 2743
2023-12-13 | C | 572 | 900 | 1360 | 62.2 | 62.2 | 23.2 | 0.6 | 0 | 7.4 | 2931
2023-12-19 | C | 325 | 557 | 641 | 55 | 54.1 | 17 | 0.7 | 0 | 5.2 | 2745
2023-12-26 | C | 199 | 464 | 457 | 32.5 | 30.1 | 18.5 | 0.9 | 0 | 6.1 | 2785
2024-01-04 | C | 225 | 85 | 269 | 45 | 45.1 | 36.3 | 1.1 | 0 | 4.8 | 2252
2024-01-09 | C | 135 | 83 | 305 | 35.7 | 35.7 | 23.4 | 0.2 | 0 | 4.6 | 2043
2024-01-18 | C | 142 | 110 | 190 | 22.3 | 22.3 | 15 | 0.2 | 0 | 5 | 1185
2024-01-19 | C | 199 | 112 | 421 | 42 | 43 | 25 | 1.1 | 0 | 7.9 | 1362
2024-01-25 | C | 214 | 124 | 336 | 29 | 29.3 | 58.9 | 0.7 | 0 | 6.7 | 1125
2024-02-01 | C | 261 | 174 | 525 | 47 | 45.6 | 32 | 0.3 | 0 | 5.5 | 2122
2024-02-06 | C | 311 | 111 | 401 | 55 | 55.1 | 39 | 0.1 | 0 | 5.9 | 2001
2024-02-07 | C | 304 | 430 | 661 | 49.8 | 49.8 | 21.8 | 0.6 | 0 | 5 | 1465
2024-02-09 | P | 184 |  | 2940 | 30.2 |  | 19.5 |  |  | 5.1 | 4058
2024-02-15 | C | 335 | 113 | 451 | 60 | 60 | 34.5 | 0.6 | 0 | 7 | 2124
2024-02-21 | C | 267 | 151 | 600 | 51.1 | 51 | 39.4 | 0.8 | 0 | 6.1 | 1994
2024-02-28 | C | 258 | 99 | 589 | 58 | 58.1 | 36.7 | 0.5 | 0 | 6 | 2652
2024-03-01 | C | 209 | 107 | 585 | 54.4 | 54.5 | 35.5 | 0.2 | 0 | 5 | 2522
2024-03-06 | C | 124 | 197 | 318 | 40.5 | 40.5 | 26 | 0.2 | 0 | 3.9 | 1025
2024-03-07 | C | 87 | 250 | 511 | 38.9 | 36.2 | 29.8 | 0.7 | 0 | 6.5 | 1182
2024-03-12 | C | 132 | 218 | 621 | 49.6 | 49.4 | 38.1 | 1.2 | 0 | 3.9 | 1173
2024-03-19 | C | 165 | 178 | 508 | 29.5 | 28.1 | 22.5 | 0.4 | 0 | 4.5 | 1096
2024-03-26 | C | 101 | 138 | 304 | 39.8 | 36.2 | 33.1 | 1.7 | 0 | 6.1 | 952
2024-04-02 | C | 95 | 111 | 335 | 52 | 52.5 | 42.1 | 1.2 | 0 | 5.1 | 956
2024-04-03 | C | 87 | 131 | 199 | 38.3 | 38.8 | 22.5 | 0.1 | 0 | 3.6 | 943
2024-04-09 | C | 114 | 63 | 234 | 58.8 | 58 | 50.5 | 0.7 | 0 | 5.5 | 987
2024-04-16 | C | 87 | 157 | 458 | 48 | 48.1 | 46.3 | 0.4 | 0 | 4.3 | 1002
2024-04-23 | C | 123 | 110 | 421 | 53 | 52.5 | 35.5 | 1.1 | 0 | 7.8 | 985
2024-04-29 | C | 152 | 121 | 339 | 55.5 | 55.1 | 41.1 | 0.7 | 0 | 6.7 | 1245
2024-05-03 | C | 217 | 185 | 399 | 45.5 | 46 | 32 | 0.1 | 0 | 5.5 | 1142
2024-05-08 | C | 212 | 351 | 520 | 42.1 | 42.1 | 21.7 | 0.1 | 0 | 6 | 1036
2024-05-09 | C | 130 | 108 | 361 | 38.4 | 38.1 | 28.6 | 0.9 | 0 | 3.1 | 1032
2024-05-16 | C | 220 | 85 | 255 | 35 | 35 | 15 | 0.6 | 0 | 4.5 | 1474
2024-05-22 | C | 221 | 94 | 289 | 32 | 32.5 | 31 | 0.9 | 0 | 3.9 | 1105
2024-05-28 | C | 237 | 90 | 251 | 36 | 36.3 | 28 | 0.8 | 0 | 4.1 | 1014
2024-06-05 | C | 270 | 121 | 222 | 47 | 44.9 | 32 | 1 | 0 | 5.5 | 1314
2024-06-12 | C | 164 | 167 | 297 | 56.5 | 56.3 | 27.7 | 0.2 | 0 | 5 | 881
2024-06-18 | C | 157 | 78 | 155 | 54.4 | 53.2 | 46 | 0.5 | 0 | 6.2 | 1547
2024-06-16 | C | 145 | 192 | 354 | 52 | 50.6 | 48 | 0.2 | 0 | 5.1 | 1444
2024-06-22 | C | 280 | 247 | 329 | 51 | 49.6 | 37 | 0.7 | 0 | 6 | 1551
2024-06-28 | C | 340 | 301 | 382 | 53 | 52.1 | 40 | 1 | 0 | 7.1 | 1241
2024-07-01 | C | 186 | 155 | 450 | 59 | 66.2 | 38.5 | 1 | 0 | 6.7 | 1967
2024-07-09 | C | 147 | 102 | 255 | 81 | 80.3 | 65.3 | 0.2 | 0 | 6.3 | 1554
2024-07-16 | C | 121 | 67.4 | 182 | 42.1 | 42 | 27.8 | 0 | 0 | 3.1 | 1014
2024-07-17 | C | 132 | 197 | 297 | 36.7 | 36.7 | 18.8 | 0.1 | 0 | 3.3 | 973
2024-07-23 | C | 124 | 66 | 182 | 40 | 41.5 | 21 | 0 | 0 | 3 | 1105
2024-07-30 | C | 122 | 106 | 302 | 37 | 36.5 | 18 | 0 | 0 | 3.9 | 1242
2024-08-02 | C | 101 | 96 | 258 | 48 | 47 | 36.2 | 0.8 | 0 | 3.2 | 1514
2024-08-05 | C | 185 | 86 | 213 | 45 | 45 | 25.3 | 1.1 | 0 | 3.9 | 1243
2024-08-07 | C | 181 | 246 | 375 | 38.4 | 38.4 | 22.5 | 0.1 | 0 | 4.2 | 1098
2024-08-07 | P | 6762 |  | 26744 | 74 |  |  |  |  | 9.1 | 10172
2024-08-13 | C | 245 | 94 | 289 | 29 | 29.1 | 31 | 0.9 | 0 | 3.9 | 1105
2024-08-27 | C | 225 | 85 | 251 | 35 | 35.1 | 28 | 0.8 | 0 | 4.1 | 978
2024-09-03 | C | 59 | 39 | 151 | 43.8 | 43 | 20.9 | 0.2 | 0 | 4.4 | 1002
2024-09-04 | C | 44.7 | 16.2 | 78 | 20.1 | 20.1 | 13.3 | 0.1 | 0 | 1.6 | 785
2024-09-10 | C | 201 | 165 | 452 | 58 | 58.1 | 36.9 | 0 | 0 | 5.5 | 1987
2024-09-11 | P | 1593.8 |  | 2738 | 41.4 |  | 35.6 |  |  | 6.3 | 7541
2024-09-12 | P | 1428 |  | 1514 | 72 |  | 39.8 |  |  | 5.3 | 5591
2024-09-13 | P | 1129.4 |  | 1463 | 68 |  | 32.8 |  |  | 6.2 | 6002
2024-09-16 | P | 1392 |  | 1781 | 76 |  | 35.6 |  |  | 6 | 5134
2024-09-17 | P | 928 |  | 1285 | 67 |  | 38.5 |  |  | 7.9 | 4215
2024-09-18 | P | 754 |  | 1214 | 59 |  | 42.6 |  |  | 8.5 | 4521
2024-09-20 | C | 782 | 521 | 1102 | 56 | 55.9 | 40.1 | 0 | 0 | 6.9 | 3856
2024-09-23 | P | 632 |  | 3867 | 49.5 |  | 22.5 |  |  | 6.9 | 4289
2024-09-25 | C | 210 | 263 | 658 | 57 | 56.9 | 38 | 0 | 0 | 4.5 | 3589
2024-09-30 | P | 220 |  | 733 | 65.2 |  | 35.8 |  |  | 7.1 | 4599
2024-10-02 | C | 301 | 299 | 453 | 56.6 | 55.9 | 51 | 0.7 | 0 | 3.9 | 1911
2024-10-08 | C | 232 | 315 | 477.3 | 62.4 | 62 | 57 | 0.5 | 0 | 4.6 | 1654
2024-10-09 | C | 180 | 1260 | 1870 | 31.9 | 31.7 | 11.5 | 0.2 | 0 | 3.8 | 1106
2024-10-16 | C | 216 | 261 | 329 | 49.4 | 50.1 | 29 | 0.2 | 0 | 7.4 | 1188
2024-10-23 | C | 293 | 89 | 130 | 59.1 | 58.7 | 39 | 0.3 | 0 | 5.2 | 1049
2024-10-31 | C | 132 | 218 | 621 | 49.6 | 49.4 | 38.1 | 1.2 | 0 | 3.9 | 1173
2024-11-05 | C | 121 | 81 | 263 | 32.9 | 31.6 | 28.1 | 0.8 | 0 | 4.1 | 997
2024-11-07 | C | 208 | 83 | 281 | 29.4 | 28.3 | 26.4 | 0.5 | 0 | 3.8 | 1112
2024-11-11 | C | 124 | 134 | 431 | 45 | 44.3 | 40.1 | 0.2 | 0 | 4.6 | 1123
2024-11-12 | C | 231 | 119 | 352 | 34 | 33.9 | 29.3 | 0.1 | 0 | 5.7 | 983
2024-11-14 | C | 188 | 347 | 530 | 23.6 | 23.6 | 18.2 | 0.2 | 0 | 4.2 | 1026
2024-11-18 | C | 243 | 104 | 342 | 41 | 40.8 | 29.5 | 0.6 | 0 | 4.9 | 1231
2024-11-20 | C | 161 | 55 | 245 | 23.2 | 21.7 | 8.4 | 1.3 | 0.1 | 2.9 | 645
2024-11-25 | C | 231 | 83 | 245 | 39 | 40.3 | 32.8 | 0.5 | 0 | 5.2 | 1091
2024-11-27 | C | 124 | 109 | 348 | 28 | 27.3 | 23.6 | 0.4 | 0 | 6.9 | 1273
2024-12-03 | C | 135 | 98 | 322 | 41.2 | 39.9 | 21.5 | 0.7 | 0 | 5.9 | 1354
2024-12-10 | C | 159 | 78 | 256 | 35.6 | 35.8 | 23.3 | 0.2 | 0 | 4.7 | 1638
2024-12-13 | C | 86 | 145 | 230 | 33.4 | 33.4 | 23.5 | 0.1 | 0.1 | 3.3 | 985
2024-12-17 | C | 136 | 89 | 299 | 39.6 | 39.6 | 12.6 | 0.3 | 0 | 6.9 | 1517
2024-12-23 | C | 124 | 74 | 272 | 40.2 | 40.2 | 31.8 | 0.2 | 0 | 4.8 | 1019
2024-12-26 | P | 332 |  | 3398 | 41.6 |  | 32.1 |  |  | 7.5 | 5062
2024-12-30 | C | 176 | 82 | 305 | 35.9 | 35.7 | 23.4 | 0.2 | 0 | 3.5 | 1113
* P = Puntual
* C = Compuesta 24h

## ENERGÍA EDAR
CONSUMO ELÉCTRICO
Tarifa | 6.1TD | CUPS | ES0021000013601932ZM
Potencia Contratada | P1 | P2 | P3 | P4 | P5 | P6
KW | 36 | 36 | 36 | 36 | 36 | 50
| P1: CONSUMO RED ENERGÍA ACTIVA (kWh) | CONSUMO ENERGÍA REACTIVA (kVAr) | [5 empty] | MAXÍMETRO (kW) | [5 empty] | EXCESO DE POTENCIA (kW)
Fecha | P1 (A) | P2 (A) | P3 (A) | P4 (A) | P5 (A) | P6 (A) | P1 (R) | P2 (R) | P3 (R) | P4 (R) | P5 (R) | P6 (R) | P1 (M) | P2 (M) | P3 (M) | P4 (M) | P5 (M) | P6 (M) | P1 (E) | P2 (E) | P3 (E) | P4 (E) | P5 (E) | P6 (E)
2022-01-01 | 1178 | 2450 | 0 | 0 | 0 | 5791 | 301 | 177 | 0 | 0 | 0 | 569 | 21 | 28 | 0 | 0 | 0 | 28
2022-02-01 | 1426 | 1971 | 0 | 0 | 0 | 3910 | 234 | 88 | 0 | 0 | 0 | 323 | 24 | 25 | 0 | 0 | 0 | 24
2022-03-01 | 0 | 1463 | 2104 | 0 | 0 | 3589 | 0 | 240 | 152 | 0 | 0 | 405 | 0 | 18 | 22 | 0 | 0 | 20
2022-04-01 | 0 | 0 | 0 | 1532 | 2161 | 4460 | 0 | 0 | 0 | 219 | 205 | 394 | 0 | 0 | 0 | 29 | 29 | 24
2022-05-01 | 0 | 0 | 0 | 1097 | 3406 | 6957 | 0 | 0 | 0 | 276 | 156 | 452 | 0 | 0 | 0 | 28 | 32 | 30
2022-06-01 | 0 | 0 | 940 | 3275 | 0 | 6738 | 0 | 0 | 297 | 124 | 0 | 689 | 0 | 0 | 15 | 32 | 0 | 28
2022-07-01 | 1291 | 3174 | 0 | 0 | 0 | 7100 | 237 | 158 | 0 | 0 | 0 | 648 | 30 | 36 | 0 | 0 | 0 | 31
2022-08-01 | 0 | 0 | 1056 | 3127 | 0 | 6873 | 0 | 0 | 253 | 106 | 0 | 484 | 0 | 0 | 19 | 35 | 0 | 33
2022-09-01 | 0 | 0 | 1594 | 3290 | 0 | 6339 | 0 | 0 | 222 | 216 | 0 | 415 | 0 | 0 | 30 | 38 | 0 | 38
2022-10-01 | 0 | 0 | 0 | 2312 | 3082 | 7397 | 0 | 0 | 0 | 184 | 173 | 428 | 0 | 0 | 0 | 32 | 32 | 29
2022-11-01 | 0 | 1911 | 3375 | 0 | 0 | 7371 | 0 | 266 | 232 | 0 | 0 | 604 | 0 | 30 | 29 | 0 | 0 | 26
2022-12-01 | 1193 | 1995 | 0 | 0 | 0 | 7047 | 322 | 280 | 0 | 0 | 0 | 758 | 30 | 40 | 0 | 0 | 0 | 29
2023-01-01 | 2574 | 1984 | 0 | 0 | 0 | 5273
2023-02-01 | 1242 | 1018 | 0 | 0 | 0 | 3474
2023-03-01 | 0 | 1283 | 1472 | 0 | 0 | 3644
2023-04-01 | 0 | 0 | 0 | 1266 | 1331 | 4076
2023-05-01 | 0 | 0 | 0 | 1451 | 1425 | 3622
2023-06-01 | 0 | 0 | 1458 | 1398 | 0 | 3241
2023-07-01 | 1058 | 1115 | 0 | 0 | 0 | 3805
2023-08-01 | 0 | 0 | 1624 | 1476 | 0 | 4044
2023-09-01 | 0 | 0 | 2017 | 2007 | 0 | 5369
2023-10-01 | 0 | 0 | 0 | 2320 | 2074 | 5615
2023-11-01 | 0 | 1205 | 1291 | 0 | 0 | 3421
2023-12-01 | 1067 | 1147 | 0 | 0 | 0 | 4309
2024-01-01 | 2600 | 2078 | 0 | 0 | 0 | 4937
2024-02-01 | 2613 | 2030 | 0 | 0 | 0 | 4526
2024-03-01 | 0 | 1052 | 1663 | 0 | 0 | 3909
2024-04-01 | 0 | 0 | 0 | 1740 | 2178 | 4329
2024-05-01 | 0 | 0 | 0 | 2172 | 2234 | 4540
2024-06-01 | 0 | 0 | 1536 | 1854 | 0 | 3743
2024-07-01 | 1265 | 1983 | 0 | 0 | 0 | 3340
2024-08-01 | 0 | 0 | 1588 | 1927 | 0 | 3961
2024-09-01 | 0 | 0 | 1451 | 1732 | 0 | 3375
2024-10-01 | 0 | 0 | 0 | 1926 | 2150 | 3895
2024-11-01 | 0 | 1182 | 1577 | 0 | 0 | 3675
2024-12-01 | 1349 | 1641 | 0 | 0 | 0 | 3975

## REACTIVOS
CONSUMO REACTIVOS
Fecha | Coagulante (kg/mes) | Polielectrolito (kg/mes)
2022-01-01
2022-02-01
2022-03-01 |  | 50
2022-04-01 |  | 25
2022-05-01 |  | 50
2022-06-01
2022-07-01 |  | 25
2022-08-01 |  | 50
2022-09-01 |  | 25
2022-10-01 |  | 50
2022-11-01 |  | 50
2022-12-01
2023-01-01 |  | 50
2023-02-01 |  | 25
2023-03-01 |  | 25
2023-04-01 |  | 25
2023-05-01 |  | 25
2023-06-01 |  | 25
2023-07-01 |  | 25
2023-08-01 |  | 25
2023-09-01 |  | 25
2023-10-01 |  | 50
2023-11-01 |  | 25
2023-12-01 |  | 25
2024-01-01 |  | 75
2024-02-01 |  | 50
2024-03-01 |  | 25
2024-04-01 |  | 25
2024-05-01 |  | 50
2024-06-01 |  | 75
2024-07-01
2024-08-01 |  | 25
2024-09-01 |  | 25
2024-10-01 |  | 50
2024-11-01 |  | 25
2024-12-01
* Además, la instalación dispone de sistema de desodorización por Carbón Activo con un volumen de depósito aproximado de 2 m3.
* Las labores de mantenimiento de los sistemas de desodorización incluyen tanto la reposición periódica del carbón activo como la gestión del residuo derivado de la sustitución.

## RESIDUOS
GESTIÓN DE RESIDUOS
| CRIBADOS (RSU) (Tn) | ARENAS (Tn) | GRASAS (Tn) | RESIDUOS PELIGROSOS (Tn) |  |  |  |  | PLÁSTICOS (Tn) |  | LODOS (Tn Materia Húmeda)
Año | 190801 | 190802 | 190809 | 130205 | 150110 | 150202 | 160504 | 160506 | 150102 | 200139 | 190805 | OBSERVACIONES | Fangos Espesados Trasladados (m3)
2022 |  | 4.52 | [8 empty] | 153
2023 | 10.86 | [9 empty] | 254
2024 | 7.78 | [9 empty] | 267.5

## OBSERVACIONES
OBSERVACIONES
- Se detectan vertidos en campañas de vendimia procedentes de bodegas