## 02AP_EDAR
EDAR |  |  |  | FECHA ACTUALIZACIÓN INVENTARIO |  | INVENTARIO
ALPERA |  |  |  | 2025-12-01
INSTALACIONES |  |  | CARACTERÍSTICAS TÉCNICAS | [6 empty] | ESTADO CONSERVACIÓN
LISTADO INSTALACIONES | LINEA DE TRATAMIENTO | TIPO DE EQUIPO | ACCIONAMIENTO | CONTROL | MARCA | MODELO | NÚMERO DE SERIE | POTENCIA (KW) | INTENSIDAD NOMINAL (A) | ESTADO
EQUIPAMIENTO ELECTROMECÁNICO
VALVULA COMPUERTA MOTORIZADA BYPASS | PRETRATAMIENTO | OTROS | ------ | MANUAL | COMPUERTA: PROINVAL ACTUADOR:AUMA | COMPUERTA: GGG50 PN16 DN200 CE0575 ACTUADOR: SA 10,1-F10 | REDUCTORA:AD00 71-2/80 / Z012,304 / 2507MM 46714 Actuador: 13061723 / 2507MD 34557 | 1.5 | 4 | ACEPTABLE
CUCHARA BIVALVA | PRETRATAMIENTO | OTROS | MANUAL | PLC-INDEPEND. | CREDEBLUG | 02A 100 | 12880-1-07 | 2,94 (4CV) | -- | ACEPTABLE
POLIPASTO ELECTRICO | PRETRATAMIENTO | OTROS | MANUAL | PLC-INDEPEND. | VICINAY | FAL8 | 10466 | -- | -- | ACEPTABLE
REJA DE LIMPIEZA AUTOMATICA DE PASO 25mm | PRETRATAMIENTO | OTROS | ------ | PLC-INDEPEND. | FILTRAMASA |  |  |  |  | ACEPTABLE
VALVULA COMPUERTA ENTRADA PRETRATAMIENTO | PRETRATAMIENTO | OTROS | MANUAL | MANUAL | PROINVAL | GGG50 CE0575 PN16 DN250 | -- | -- | -- | ACEPTABLE
VALVULA COMPUERTA BYPASS PRETRATAMIENTO | PRETRATAMIENTO | OTROS | MANUAL | MANUAL | PROINVAL | GGG50 CE0575 PN16 DN250 | -- | -- | -- | ACEPTABLE
EQUIPO COMPACTO HUBER | PRETRATAMIENTO | OTROS | ------ | PLC-INDEPEND. | HUBER | ROTOMAT R 05 |  |  |  | DEFICIENTE
TORNILLO GRUESOS INCLINADO | PRETRATAMIENTO | TORNILLO TRANSPORTADOR | ------ | PLC-INDEPEND. | BAUER | BF 40 |  | 1.1 |  | ACEPTABLE
TORNILLO HORIZONTAL ARENAS | PRETRATAMIENTO | TORNILLO TRANSPORTADOR | ------ | PLC-INDEPEND. | Tamiz: HUBER Motor: BAUER | Tamiz: ROTAMAT Motor: BF40Z-74W/DXE08MA4-D/C2-SP | Motor: E 2072545-4 / A-170U4378 | 0.55 | 1.6 | ACEPTABLE
TORNILLO INCLINADO ARENAS | PRETRATAMIENTO | TORNILLO TRANSPORTADOR | ------ | PLC-INDEPEND. | BAUER | BF 40 |  | 1.1 |  | ACEPTABLE
MOTORREDUCTOR RASQUETA DE GRASAS | PRETRATAMIENTO | OTROS | ------ | PLC-INDEPEND. | BAUER | BF 40 |  | 0.12 |  | ACEPTABLE
BOMBA MONO GRASAS | PRETRATAMIENTO | BOMBA TORNILLO | ------ | PLC-INDEPEND. | SEEPEX | ATEX/BN 5-6L | 197147 | -- | -- | ACEPTABLE
MOTOR BOMBA MONO GRASAS | PRETRATAMIENTO | OTROS | ------ | PLC-INDEPEND. | SIEMENS | 3 Mot 1MA7096-4BA19-ZR00 | E0609/5016193 01 004 | 1.35 | 3.1 | ACEPTABLE
COMPRESOR PRETRATAMIENTO | PRETRATAMIENTO | OTROS | ------ | PLC-INDEPEND. | GARDNER DENVER | DLT 10 (08) 1023810846 | 2699711 | 0.45 | 1.3 | ACEPTABLE
VALVULA COMPUERTA AUTOMÁTICA A TANQUE DE TORMENTAS | PRETRATAMIENTO | OTROS | ------ | SCADA | COMPUERTA: PROINVAL ACTUADOR:AUMA | COMPUERTA: GGG50 PN16 DN200 CE0575 ACTUADOR: AM01.1 | REDUCTORA:AD00 71-2/80 / Z012,304 / 2507MM 46711 MOTOR:13067404-3607MA18303 | 1.5 | -- | ACEPTABLE
VALVULA COMPUERTA ENTRADA BIOLÓGICO | TRATAMIENTO SECUNDARIO | OTROS | MANUAL | MANUAL | PROINVAL | GGG50 CE0575 PN16 DN200 | -- | -- | -- | ACEPTABLE
VALVULAS COMPUERTA TT A BIOLÓGICO | TRATAMIENTO SECUNDARIO | OTROS | MANUAL | MANUAL | PROINVAL | GGG50 CE0575 PN16 DN100 | -- | -- | -- | ACEPTABLE
VÁLVULAS RETENCIÓN BOLA TT A BIOLÓGICO | TRATAMIENTO SECUNDARIO | OTROS | ------ | ------ | PROINVAL | GGG50 CE0575 PN10 DN100 | -- | -- | -- | ACEPTABLE
BOMBA SUMERGIBLE DE PLUVIALES (TT) | PRETRATAMIENTO | BOMBA SUMERGIBLE |  | ------ | ABS |  |  |  |  | ACEPTABLE
AGITADOR SUMERGIDO / ACELERADOR | TRATAMIENTO SECUNDARIO | ACELERADOR DE FLUJO | ARRANQUE DIRECTO | SCADA | ABS | SB 1824 |  | 3 |  | ACEPTABLE
ROTOR 1 DE AIREACION | TRATAMIENTO SECUNDARIO | ROTOR | V.F. | SCADA | MAMOUTH | 1000 |  | 15 |  | DEFICIENTE
MOTOR ROTOR Nº1 | TRATAMIENTO SECUNDARIO | ROTOR | V.F. | SCADA | ABB | M3AA 160MBL 4 | 3GV1411393470003 | 15 | 29 | ACEPTABLE
REDUCTORA MOTOR ROTOR Nº1 | TRATAMIENTO SECUNDARIO | ROTOR | ------ | ------ | PASSAVANT GEIGER | Mannoth Rotor 1000 | 00210 29 27 (33 230 124) |  |  | ACEPTABLE
ROTOR 2 DE AIREACION | TRATAMIENTO SECUNDARIO | ROTOR | V.F. | SCADA | MAMOUTH | 1000 |  | 15 |  | ACEPTABLE
MOTOR ROTOR Nº2 | TRATAMIENTO SECUNDARIO | ROTOR | V.F. | SCADA | ABB | M3AA 160MLB 4 |  | 15 |  | ACEPTABLE
REDUCTORA MOTOR ROTOR Nº2 | TRATAMIENTO SECUNDARIO | ROTOR | ------ | ------ | BHC | -- | -- |  |  | DEFICIENTE
PUENTE MOVIL DECANTADOR. MOTOR 3F 4P 220/280V 0,18KW. | TRATAMIENTO SECUNDARIO | OTROS | ------ | SCADA | PRAMAR | DCB-R | 07-009/E.11 | -- | -- | ACEPTABLE
MOTOR PUENTE MOVIL DECANTADOR | TRATAMIENTO SECUNDARIO | OTROS | ------ | ------ |  | 3M 2VA71A-6 | 3GVA073001-BSC | 0.18 | 0.7 | ACEPTABLE
BOMBA RECIRCULACIÓN Nº1 | TRATAMIENTO SECUNDARIO | BOMBA SUMERGIBLE | ------ | SCADA | ABS | AS0630 130-S13/14 |  | 1.3 | 3.6 | DEFICIENTE
VALVULA COMPUERTA BOMBA RECIRCULACIÓN Nº1 | TRATAMIENTO SECUNDARIO | OTROS | MANUAL | MANUAL | PROINVAL | GGG50 CE0575 PN16 DN65 | -- | -- | -- | ACEPTABLE
VÁLVULA RETENCIÓN BOLA BOMBA RECIRCULACIÓN Nº1 | TRATAMIENTO SECUNDARIO | OTROS | ------ | ------ | PROINVAL | GGG50 CE0575 PN10 DN65 | -- | -- | -- | ACEPTABLE
BOMBA RECIRCULACIÓN Nº2 | TRATAMIENTO SECUNDARIO | BOMBA SUMERGIBLE | ------ | SCADA | ABS | AS0630 130-S13/14 |  | 1.3 | 3.6 | ACEPTABLE
VALVULA COMPUERTA BOMBA RECIRCULACIÓN Nº2 | TRATAMIENTO SECUNDARIO | OTROS | MANUAL | MANUAL | PROINVAL | GGG50 CE0575 PN16 DN65 | -- | -- | -- | ACEPTABLE
VÁLVULA RETENCIÓN BOLA BOMBA RECIRCULACIÓN Nº2 | TRATAMIENTO SECUNDARIO | OTROS | ------ | ------ | PROINVAL | GGG50 CE0575 PN10 DN65 | -- | -- | -- | ACEPTABLE
BOMBA RECIRCULACIÓN Nº3 | TRATAMIENTO SECUNDARIO | BOMBA SUMERGIBLE | ------ | SCADA | ABS | AS0630 130-S13/14 | 197664 | 1.3 | 3.6 | ACEPTABLE
VALVULA COMPUERTA BOMBA RECIRCULACIÓN Nº3 | TRATAMIENTO SECUNDARIO | OTROS | MANUAL | MANUAL | PROINVAL | GGG50 CE0575 PN16 DN65 | -- | -- | -- | ACEPTABLE
VÁLVULA RETENCIÓN BOLA BOMBA RECIRCULACIÓN Nº3 | TRATAMIENTO SECUNDARIO | OTROS | ------ | ------ | PROINVAL | GGG50 CE0575 PN10 DN65 | -- | -- | -- | ACEPTABLE
BOMBA EXCESOS Nº1 | TRATAMIENTO SECUNDARIO | BOMBA SUMERGIBLE | ------ | SCADA | ABS |  |  | 1.3 |  | ACEPTABLE
VALVULA COMPUERTA BOMBA EXCESOS Nº1 | TRATAMIENTO SECUNDARIO | OTROS | MANUAL | MANUAL | PROINVAL | GGG50 CE0575 PN16 DN65 | -- | -- | -- | ACEPTABLE
VÁLVULA RETENCIÓN BOMBA EXCESOS Nº1 | TRATAMIENTO SECUNDARIO | OTROS | ------ | ------ | PROINVAL | GGG50 CE0575 PN10 DN65 | -- | -- | -- | ACEPTABLE
BOMBA EXCESOS Nº2 | TRATAMIENTO SECUNDARIO | BOMBA SUMERGIBLE | ------ | SCADA | ABS |  |  | 1.3 |  | ACEPTABLE
VALVULA COMPUERTA BOMBA EXCESOS Nº2 | LINEA DE FANGOS | OTROS | MANUAL | MANUAL | PROINVAL | GGG50 CE0575 PN16 DN65 | -- | -- | -- | ACEPTABLE
VÁLVULA RETENCIÓN BOMBA EXCESOS Nº2 | LINEA DE FANGOS | OTROS | ------ | ------ | PROINVAL | GGG50 CE0575 PN10 DN65 | -- | -- | -- | ACEPTABLE
BOMBA VACIADOS Y SOBRENADANTES | TRATAMIENTO SECUNDARIO | BOMBA SUMERGIBLE | ------ | SCADA | ABS |  |  | 3 |  | ACEPTABLE
VALVULA COMPUERTA BOMBA VACIADOS Y SOBRENADANTES |  |  | MANUAL | MANUAL | PROINVAL | GGG50 CE0575 PN16 DN100 | -- | -- | -- | ACEPTABLE
VÁLVULA RETENCIÓN BOMBA VACIADOS Y SOBRENADANTES |  |  | ------ | ------ | PROINVAL | GGG50 CE0575 PN10 DN100 | -- | -- | -- | ACEPTABLE
PUENTE ESPESADOR | LINEA DE FANGOS | OTROS | MANUAL | SCADA | [5 empty] | ACEPTABLE
VALVULA COMPUERTA TT A ESPESADOR | LINEA DE FANGOS | OTROS | MANUAL | MANUAL | PROINVAL | GGG50 CE0575 PN16 DN100 | -- | -- | -- | ACEPTABLE
VÁLVULA RETENCIÓN BOLA TT A ESPESADOR | LINEA DE FANGOS | OTROS | ------ | ------ | PROINVAL | GGG50 CE0575 PN10 DN100 | -- | -- | -- | ACEPTABLE
FILTRO DE CARBON ACTIVO | LINEA DE FANGOS | OTROS | MANUAL | MANUAL | ECOTEC | FCA 12 |  |  |  | DEFICIENTE
VENTILADOR CENTRIFUGO-DESODORIZACIÓN | LINEA DE FANGOS | OTROS | MANUAL | MANUAL | EUROPPLAS | VCPA-250 ED | V5738 | 4 | -- | DEFICIENTE
MOTOR VENTILADOR DESODORIZACIÓN | LINEA DE FANGOS | OTROS | MANUAL | MANUAL | TEE Electric Motors | 05 FA | 003444 GG | 4 | 7.38 | DEFICIENTE
VALVULA COMPUERTA FANGO ESPESADO A DESHIDRATACIÓN (2 ud) | LINEA DE FANGOS | OTROS | MANUAL | MANUAL | PROINVAL | GGG50 CE0575 PN16 DN80 | -- | -- | -- | ACEPTABLE
BOMBA Nº1 BOMBEO DE FANGO ESPESADO | LINEA DE FANGOS | BOMBA TORNILLO | V.F. | SCADA | MONO | C13KC11RMB | C294720/01 | 2 |  | DEFICIENTE
VALVULA COMPUERTA BOMBA Nº1 FANGO ESPESADO | LINEA DE FANGOS | OTROS | MANUAL | MANUAL | PROINVAL | GGG50 CE0575 PN16 DN65 | -- | -- | -- | ACEPTABLE
VÁLVULA RETENCIÓN BOLA BOMBA Nº1 FANGO ESPESADO | LINEA DE FANGOS | OTROS | ------ | ------ | PROINVAL | GGG50 CE0575 PN10 DN65 | -- | -- | -- | ACEPTABLE
BOMBA Nº2 BOMBEO DE FANGO ESPESADO | LINEA DE FANGOS | BOMBA TORNILLO | V.F. | SCADA | MONO | C13KC11RMB | C294720/02 | 2 |  | DEFICIENTE
VALVULA COMPUERTA BOMBA Nº2 FANGO ESPESADO | LINEA DE FANGOS | OTROS | MANUAL | MANUAL | PROINVAL | GGG50 CE0575 PN16 DN65 | -- | -- | -- | ACEPTABLE
VÁLVULA RETENCIÓN BOLA BOMBA Nº2 FANGO ESPESADO | LINEA DE FANGOS | OTROS | ------ | ------ | PROINVAL | GGG50 CE0575 PN10 DN65 | -- | -- | -- | ACEPTABLE
CENTRIFUGAS 1 | LINEA DE FANGOS | CENTRÍFUGA | V.F. | PLC-INDEPEND. | ALFA LAVAL | 10 |  | 4.5 |  | ACEPTABLE
CENTRIFUGAS 2 | LINEA DE FANGOS | CENTRÍFUGA | V.F. | PLC-INDEPEND. | ALFA LAVAL | 20 | 5121080 AÑO 2007 | 7.5 |  | DEFICIENTE
MOTOR CENTRÍFUGA 2 | LINEA DE FANGOS | CENTRÍFUGA | MANUAL | PLC-INDEPEND. | ALREN | ABK-16042-2 IE2 | K1923002 | 400 | 27 | ACEPTABLE
VALVULA COMPUERTA A CENTRÍFUGA (2 ud) | LINEA DE FANGOS | OTROS | MANUAL | MANUAL | PROINVAL |  | -- | -- | -- | ACEPTABLE
BOMBA TORNILLO ELEVACION A SILO | LINEA DE FANGOS | BOMBA TORNILLO | V.F. | PLC-INDEPEND. | MOTOVARIO | 0132L4 | OS-5523066-0001 | 7.5 | 17 | ACEPTABLE
VALVULA COMPUERTA A SILO | LINEA DE FANGOS | OTROS |  |  | PROINVAL |  |  |  |  | ACEPTABLE
VALVULA COMPUERTA MOTORIZADO A SILO | LINEA DE FANGOS | OTROS | [7 empty] | ACEPTABLE
SILO FANGOS | LINEA DE FANGOS | OTROS | ------ | MANUAL | [5 empty] | ACEPTABLE
EQUIPO PREPARACION POLIELECTROLITO | DOSIFICACIÓN REACTIVOS | OTROS | MANUAL | PLC-INDEPEND. | POLISOL | --- | 20071691 / 2007L4702 | -- | -- | ACEPTABLE
BOMBA Nº1 DOSIFICADORA DE POLIELECTROLITO | DOSIFICACIÓN REACTIVOS | OTROS | ------ | PLC-INDEPEND. | GAMAR | XS 71 B4 | 271 | 0.37 | 1.05 | ACEPTABLE
BOMBA Nº2 DOSIFICADORA DE POLIELECTROLITO | DOSIFICACIÓN REACTIVOS | OTROS | ------ | PLC-INDEPEND. | GAMAR | XS 71 B4 | 379 | 0.37 | 1.05 | ACEPTABLE
MOTOR AGITADOR 1 POLIELECTROLITO (MEZCLA) | DOSIFICACIÓN REACTIVOS | OTROS | ------ | PLC-INDEPEND. | MOTORSEG | AL632-4 B5 | 1008118222 | 0.18 |  | ACEPTABLE
REDUCTORA MOTOR AGITADOR 1 POLIELECTROLITO (MEZCLA) | DOSIFICACIÓN REACTIVOS | OTROS | ------ | PLC-INDEPEND. | MOTORSEG | FCNDK40 10 | 70622 | -- | -- | ACEPTABLE
AGITADOR 1 POLIELECTROLITO (MEZCLA) | DOSIFICACIÓN REACTIVOS | OTROS | ------ | PLC-INDEPEND. | LEROY SOMER | -- | -- | -- | -- | ACEPTABLE
MOTOR AGITADOR 2 POLIELECTROLITO (MADURACIÓN) | DOSIFICACIÓN REACTIVOS | OTROS | ------ | PLC-INDEPEND. | TMT | MT6 3B4 STD | 0020776 0310 | 0.18 |  | ACEPTABLE
REDUCTORA MOTOR AGITADOR 2 POLIELECTROLITO (MADURACIÓN) | DOSIFICACIÓN REACTIVOS | OTROS | ------ | PLC-INDEPEND. | MOTORSEG | NMRV040 | 401701003 | -- | -- | ACEPTABLE
AGITADOR 2 POLIELECTROLITO (MADURACIÓN) | DOSIFICACIÓN REACTIVOS | OTROS | ------ | PLC-INDEPEND. | LEROY SOMER | -- | -- | -- | -- | ACEPTABLE
MOTOR DOSIFICADORA DE POLIELECTROLITO | DOSIFICACIÓN REACTIVOS | OTROS | ------ | PLC-INDEPEND. | LAFERT | AM63ZBA4 | 595135 | 0.18 | 0.7 | ACEPTABLE
POLIPASTO MANUAL DESHIDRATACIÓN FANGOS | TRATAMIENTO SECUNDARIO | OTROS | MANUAL | MANUAL | VICINAY | 3200 KG | -- | -- | -- | ACEPTABLE
CALDERÍN | TRATAMIENTO SECUNDARIO | OTROS | NEUMATICO | ------ | IBAIONDO | 220 AMR | 4145860010 | -- | -- | ACEPTABLE
MOTOCOMPRESOR DE AIRE | TRATAMIENTO SECUNDARIO | OTROS | ------ | ------ | UNIAIR | 400 l/min |  | 1.5 |  | ACEPTABLE
MOTOR COMPRESOR AIRE | TRATAMIENTO SECUNDARIO | OTROS | ------ | ------ | CEG | MT90SA-2S001 | 550502 | 1.5 | 3.2 | ACEPTABLE
FILTRO AUTOLIMPIANTE 20 m3 | TRATAMIENTO SECUNDARIO | OTROS | ------ | ------ | FILTRON | 246 |  | 0.18 |  | ACEPTABLE
VALVULA COMPUERTA BOMBA AGUA SERVICIO | OTROS | OTROS | MANUAL | MANUAL | PROINVAL | GGG50 CE0575 PN16 DN80 | -- | -- | -- | ACEPTABLE
BOMBA AGUA SERVICIO | OTROS | BOMBA SUMERGIBLE |  |  | IDEAL | CORMOTOR |  | 5.5 | 57.9 | ACEPTABLE
INSTRUMENTACIÓN
SONDA PH PRETRATAMIENTO | INSTRUMENTACIÓN | INSTRUMENTACIÓN | ------ | SCADA | ENDRESS HAUSER | LIQUISYS-M (pH/Redox) | Order: CPM253-ID0010 Serial: 9803C805G00 | -- | -- | DEFICIENTE
MEDIDOR CONDUCTIVIDAD PRETRATAMIENTO | INSTRUMENTACIÓN | INSTRUMENTACIÓN | ------ | SCADA | ENDRESS HAUSER | LIQUISYS-M (conductividad) | Order:CLM253-ID0010 Serial: 9803CE05G00 | -- | -- | DEFICIENTE
OXIMETRO REACTOR BIOLÓGICO | INSTRUMENTACIÓN | INSTRUMENTACIÓN | ------ | SCADA | ENDRESS HAUSER | LIQUISYS-M (oxígeno disuelto) | Order: COM253-DX0010 Serial: 9803D105G00 | -- | -- | DEFICIENTE
SONDA OXÍGENO | INSTRUMENTACIÓN | INSTRUMENTACIÓN | ------ | ------ | ENDRESS HAUSER | Membrana COY | -- | -- | -- | ACEPTABLE
SONDA REDOX REACTOR BIOLÓGICO | INSTRUMENTACIÓN | INSTRUMENTACIÓN | ------ | SCADA | ENDRESS HAUSER | LIQUISYS-M (pH/Redox) | Order: CPM253-PR0110 Serial: A10C6F05G00 | -- | -- | DEFICIENTE
SONDA PH AGUA TRATADA | INSTRUMENTACIÓN | INSTRUMENTACIÓN | ------ | SCADA | ENDRESS HAUSER | LIQUISYS-M (pH/Redox) | Order: CPM253-PR0110 Serial: 9803CA05G00 | -- | -- | DEFICIENTE
SONDA TURBIDEZ AGUA TRATADA | INSTRUMENTACIÓN | INSTRUMENTACIÓN | ------ | SCADA | ENDRESS HAUSER | LIQUISYS-M | Sin placa | -- | -- | DEFICIENTE
CAUDALIMETRO ELECTROMAGNETICO ENTRADA T.T. | PRETRATAMIENTO | INSTRUMENTACIÓN | ------ | SCADA | ENDRESS HAUSER | Sensor: PROMAG W Convertidor: PROMAG 10 | DISPLAY y CARRETE Order: 10W1F-UC0A1AA0A4AA Serial:97157E19000 | -- | -- | ACEPTABLE
CAUDALIMETRO ELECTROMAGNETICO SALIDA T.T. | PRETRATAMIENTO | INSTRUMENTACIÓN | ------ | SCADA | ENDRESS HAUSER | Sensor: PROMAG W Convertidor: PROMAG 10 | DISPLAY y CARRETE Order: 10W80-UC0A1AA0A4AA Serial:9716A319000 | -- | -- | ACEPTABLE
CAUDALIMETRO ELECTROMAGNETICO ENTRADA BIOLOGICO | TRATAMIENTO SECUNDARIO | INSTRUMENTACIÓN | ------ | SCADA | ENDRESS HAUSER | Sensor: PROMAG W Convertidor: PROMAG 10 | DISPLAY y CARRETE Order: 10W1F-UC0A1AA0A4AA Serial:97157F19000 | -- | -- | ACEPTABLE
CAUDALIMETRO ELECTROMAGNETICO SALIDA TANQUE DE TORMENTAS | PRETRATAMIENTO | INSTRUMENTACIÓN | ------ | SCADA | ENDRESS HAUSER | Sensor: PROMAG W Convertidor: PROMAG 10 | DISPLAY y CARRETE Order: 10W80-UC0A1AA0A4AA Serial:9716A319000 | -- | -- | ACEPTABLE
CAUDALIMETRO ELECTROMAGNETICO SALIDA | TRATAMIENTO SECUNDARIO | INSTRUMENTACIÓN | ------ | SCADA | ENDRESS HAUSER | Sensor: PROMAG W Convertidor: PROMAG 10 | DISPLAY y CARRETE Order: 10W1F-UC0A1AA0A4AA Serial:97158019000 | -- | -- | ACEPTABLE
CAUDALIMETRO ELECTROMAGNETICO RECIRCULACION | LINEA DE FANGOS | INSTRUMENTACIÓN | ------ | SCADA | ENDRESS HAUSER | Sensor: PROMAG W Convertidor: PROMAG 10 | DISPLAY y CARRETE Order: 10W1H-UC0A1AA0A4AA Serial:99191419000 | -- | -- | ACEPTABLE
CAUDALIMETRO ELECTROMAGNETICO EXCESOS | LINEA DE FANGOS | INSTRUMENTACIÓN | ------ | SCADA | ENDRESS HAUSER | Sensor: PROMAG W Convertidor: PROMAG 10 | DISPLAY y CARRETE Order: 10W80-UC0A1AA0A4AA Serial:9716A519000 | -- | -- | ACEPTABLE
CAUDALIMETRO ELECTROMAGNETICO FANGO A DESHIDRATACION | LINEA DE FANGOS | INSTRUMENTACIÓN | ------ | SCADA | ENDRESS HAUSER | Sensor: PROMAG W Convertidor: PROMAG 10 |  | -- | -- | ACEPTABLE
INSTALACIONES ELÉCTRICAS Y AUTOMATIZACIÓN
Celdas MT | INSTALACIÓN ELÉCTRICA | INSTALACIÓN ELÉCTRICA | ------ | PLC-INDEPEND. | SCHNEIDER ELECTRIC | Interruptor-seccionador (IM) Interruptor combinado con fusibles (QM) Medida (GBC) | IM: 0708124C QM: 0708138C GBC: 0709G09C | IM: QM: GBC: | IM: 400 A QM:400 A GBC: 400 A | ACEPTABLE
Transformador 160 kVA | INSTALACIÓN ELÉCTRICA | INSTALACIÓN ELÉCTRICA | ------ | ------ | [5 empty] | ACEPTABLE
CGBT | INSTALACIÓN ELÉCTRICA | INSTALACIÓN ELÉCTRICA | ------ | ------ | --- | --- | --- | --- | --- | ACEPTABLE
CCMs (incluso arranque motores) | INSTALACIÓN ELÉCTRICA | INSTALACIÓN ELÉCTRICA | ------ | ------ | --- | --- | --- | --- | --- | ACEPTABLE
Batería condensadores | INSTALACIÓN ELÉCTRICA | INSTALACIÓN ELÉCTRICA | ------ | ------ | CIRCUTOR | VR-5-93,75-400 | Cod: R3M437 Nº: 3073872455 / 001 - IEC 60831 | 6,25+12,5+3X25 Kvar | 135 | ACEPTABLE
Cableado y canalizaciones | INSTALACIÓN ELÉCTRICA | INSTALACIÓN ELÉCTRICA | ------ | ------ | --- | --- | --- | --- | --- | ACEPTABLE
Red de puesta a tierra | INSTALACIÓN ELÉCTRICA | INSTALACIÓN ELÉCTRICA | ------ | ------ | --- | --- | --- | --- | --- | ACEPTABLE
SCADA (software y programación) | INSTALACIÓN ELÉCTRICA | INSTALACIÓN ELÉCTRICA | ------ | ------ | OMRON | CX-SUPERVISOR-RUN-PLUS-V0.2 | 2087N D20164 | --- | --- | DEFICIENTE
PLC | INSTALACIÓN ELÉCTRICA | INSTALACIÓN ELÉCTRICA | ------ | ------ | [5 empty] | ACEPTABLE
ORDENADOR | INSTALACIÓN ELÉCTRICA | INSTALACIÓN ELÉCTRICA | MANUAL | MANUAL | Procesador: Intel (R) Core (TM)2 Duo E6550 a 2,33 GHz RAM 1Gb | Sistema Operativo: Microsoft Windows XP Professional. Versión 2002 Service Pack 2 | -- | -- | -- | ACEPTABLE
Sinoptico | INSTALACIÓN ELÉCTRICA | INSTALACIÓN ELÉCTRICA |  |  | --- | -- | -- | -- | -- | ACEPTABLE
SAI | INSTALACIÓN ELÉCTRICA | INSTALACIÓN ELÉCTRICA | ------ | ------ | SAFIRE | UPS1000VA-ON-4 | Cod:8435325432038 | 0.9 |  | ACEPTABLE
URBANIZACIÓN
Cerramiento Perimetral | OTROS | OTROS | ------ | ------ | --- | -- | -- | -- | -- | DEFICIENTE
Viales | OTROS | OTROS | ------ | ------ | --- | -- | -- | -- | -- | ACEPTABLE
Bordillos y aceras | OTROS | OTROS | ------ | ------ | --- | -- | -- | -- | -- | ACEPTABLE
Jardinería | OTROS | OTROS | ------ | ------ | --- | -- | -- | -- | -- | ACEPTABLE
VARIOS
Edificios | OTROS | OTROS | ------ | ------ | --- | -- | -- | -- | -- | ACEPTABLE
Barandillas | OTROS | OTROS | ------ | ------ | --- | -- | -- | -- | -- | ACEPTABLE
Trámex | OTROS | OTROS | ------ | ------ | --- | -- | -- | -- | -- | DEFICIENTE
Escaleras | OTROS | OTROS | ------ | ------ | --- | -- | -- | -- | -- | ACEPTABLE
Calderería | OTROS | OTROS | ------ | ------ | --- | -- | -- | -- | -- | ACEPTABLE
CONTENEDOR RSU | OTROS | OTROS | ------ | ------ | --- | -- | -- | -- | -- | ACEPTABLE
LABORATORIO
V30 | OTROS | OTROS | ------ | ------ | --- | -- | -- | -- | -- | ACEPTABLE