## 03BN_EDAR
EDAR |  |  |  | FECHA ACTUALIZACIÓN INVENTARIO |  | INVENTARIO
BONETE |  |  |  | 2025-12-01
INSTALACIONES |  |  | CARACTERÍSTICAS TÉCNICAS | [6 empty] | ESTADO CONSERVACIÓN
LISTADO INSTALACIONES | LINEA DE TRATAMIENTO | TIPO DE EQUIPO | ACCIONAMIENTO | CONTROL | MARCA | MODELO | NÚMERO DE SERIE | POTENCIA (KW) | INTENSIDAD NOMINAL (A) | ESTADO
EQUIPAMIENTO ELECTROMECÁNICO
COMPUERTA MURAL ELECTRICA ENTRADA | PRETRATAMIENTO | OTROS | ------ | SCADA | Actuador:AUMA Compuerta: PROINVAL | Actuador: AD00 71-2/80 / Z012.304 Compuerta DN315 | Actuador: 2507MM / 46713 | 1.5 | 4 | ACEPTABLE
COMPUERTA MANUAL ENTRADA PRETRATAMIENTO | PRETRATAMIENTO | OTROS | MANUAL | MANUAL | PROINVAL | DN200 PN16 GGG50 CE0575 | -- | -- | -- | ACEPTABLE
TORNILLO TAMIZ DE GRUESOS INCLINADO | PRETRATAMIENTO | TORNILLO TRANSPORTADOR | ------ | SCADA | Tamiz: HUBER Motor: BAUER | Tamiz: ROTAMAT |  |  |  | ACEPTABLE
EQUIPO HUBER COMPACTO | PRETRATAMIENTO | OTROS | ------ | SCADA | HUBER | ROTOMAT R 05 |  |  |  | DEFICIENTE
TORNILLO HORIZONTAL ARENAS | PRETRATAMIENTO | TORNILLO TRANSPORTADOR | ------ | PLC-INDEPEND. | BAUER | BF40Z-74W/DXE08MA4-D/C2-SP | E 2072545-10 / A-170U4378 | 0.55 | 1.6 | ACEPTABLE
TORNILLO INCLINADO ARENAS | PRETRATAMIENTO | TORNILLO TRANSPORTADOR | ------ | PLC-INDEPEND. | Tamiz: HUBER Motor: BAUER | Tamiz: ROTAMAT Motor: BF40-74W/DXE09SA4/C2-SP | Motor: E 2069892-24 / A-170U8232 | 1.1 | 2.75 | ACEPTABLE
TORNILLO INCLINADO GRASAS | PRETRATAMIENTO | TORNILLO TRANSPORTADOR | ------ | PLC-INDEPEND. | BAUER | BF40-74W/DXE09SA4/C2-SP | E 2071492-15 / A-170U4073 | 1.1 | 2.75 | ACEPTABLE
BOMBA MONO GRASAS | PRETRATAMIENTO | BOMBA TORNILLO | ------ | PLC-INDEPEND. | SEEPEX | ATEX/BN 5-61 | 202860 | -- | -- | ACEPTABLE
MOTOR BOMBA MONO GRASAS | PRETRATAMIENTO | OTROS | ------ | PLC-INDEPEND. | SIEMENS | 3 Mot 1MA7095-4BA19-ZR00 | E0611/5027774 01 002 | 1.35 | 3.1 | ACEPTABLE
COMPRESOR SOPLANTE | PRETRATAMIENTO | OTROS | ------ | PLC-INDEPEND. | GARDNER DENVER | DLT 10 (08) / 1023810846 | 2669674 | 0.45 | 1.3 | ACEPTABLE
VÁLVULA COMPUERTA BYPASS PRETRATAMIENTO |  |  | MANUAL | MANUAL | PROINVAL | DN125 PN16 GGG50 CE0575 | -- | -- | -- | ACEPTABLE
VÁLVULA COMPUERTA ANTES Qmetro ENTRADA | PRETRATAMIENTO | OTROS | MANUAL | MANUAL | PROINVAL | DN125 PN16 GGG50 CE0575 | -- | -- | -- | ACEPTABLE
VÁLVULA COMPUERTA ENTRADA TANQUE TORMENTAS | PRETRATAMIENTO | OTROS | MANUAL | MANUAL | PROINVAL | DN125 PN16 GGG50 CE0575 | -- | -- | -- | DEFICIENTE
VALVULA COMPUERTA AUTOMATICA A TANQUE DE TORMENTAS | PRETRATAMIENTO | OTROS | ------ | SCADA | Actuador:AUMA Compuerta: PROINVAL | Compuerta: DN125 PN16 CE0575 Actuador: SA 10.1-F10 Motor: AM 01.1 | Actuador: 13016782-4605MM 16060 Motor:13067404-3607MA18302 | 1.5 | -- | DEFICIENTE
VÁLVULA COMPUERTA DESPUÉS Qmetro A TANQUE DE TORMENTAS | PRETRATAMIENTO | OTROS | MANUAL | MANUAL | PROINVAL | DN125 PN16 GGG50 CE0575 | -- | -- | -- | ACEPTABLE
TANQUE DE TORMENTAS SECCION CUADRADA | PRETRATAMIENTO | OTROS | ------ | ------ | FILTRAMASA | -- | -- | -- | -- | ACEPTABLE
BOMBEO FANGOS TANQUE DE TORMENTAS | PRETRATAMIENTO | BOMBA SUMERGIBLE | MANUAL | ------ | ABS |  |  |  |  | ACEPTABLE
ACELERADOR SUMERGIDO | TRATAMIENTO SECUNDARIO | ACELERADOR DE FLUJO | MANUAL | MANUAL | ABS | RW 4021 A 30/8 EC | M/11112N3111111 - 33987 | 4.2 | 9.7 | ACEPTABLE
MECANISMO ELEVADOR ACELERADOR BIOLÓGICO | TRATAMIENTO SECUNDARIO | ACELERADOR DE FLUJO | MANUAL | MANUAL | [5 empty] | ACEPTABLE
ROTOR DE AIREACION | TRATAMIENTO SECUNDARIO | ROTOR | ARRANCADOR PROGR. | SCADA | MAMMOUTH | 700 |  |  |  | ACEPTABLE
MOTOR ROTOR AIREACIÓN | TRATAMIENTO SECUNDARIO | ROTOR | ------ | MANUAL | ABB | M3AA 132 MA4 | No: 3G2C18 01120750720 | 7.5 | 15.6 | ACEPTABLE
REDUCTORA ROTOR | TRATAMIENTO SECUNDARIO | ROTOR | ------ | ------ | PASSAVANT GEIGER | Antriebseinheit 700 | 8264 | -- | -- | ACEPTABLE
DECANTADOR POR GRAVEDAD MOTORREDUCTOR | TRATAMIENTO SECUNDARIO | OTROS | MANUAL | ------ | ABB | M2VA63A | 3GVAC062001-BSC | 0.12 | -- | ACEPTABLE
MOTOCOMPRESOR DE AIRE AGUA TRATADA | TRATAMIENTO SECUNDARIO | OTROS | ------ | ------ | UNIAIR | BAS25R2808 | -- | -- | -- | ACEPTABLE
FILTRO AUTOLIMPIANTE AGUA TRATADA | TRATAMIENTO SECUNDARIO | OTROS | ------ | ------ | FILTRON | 246 |  | -- | -- | ACEPTABLE
GRUPO DE PRESION+válvula+calderín. | TRATAMIENTO SECUNDARIO | OTROS | ------ | ------ | GRUNDFOS |  |  | -- | -- | ACEPTABLE
GRUPO PRESIÓN- CALDERÍN |  |  | NEUMATICO | ------ | IBAIONDO | 220 AMR-Plus | 4530980022 | -- | -- | ACEPTABLE
BOMBA RECIRCULACION Nº1 | TRATAMIENTO SECUNDARIO | BOMBA SUMERGIBLE | MANUAL | SCADA | ABS |  |  | 1.3 |  | ACEPTABLE
VALVULA COMPUERTA BOMBA RECIRCULACION Nº1 | TRATAMIENTO SECUNDARIO | OTROS | MANUAL | MANUAL | PROINVAL |  | -- | -- | -- | ACEPTABLE
VALVULA DE RETENCION BOLA BOMBA RECIRCULACION Nº1 | TRATAMIENTO SECUNDARIO | OTROS | ------ | ------ | PROINVAL |  | -- | -- | -- | ACEPTABLE
BOMBA RECIRCULACION Nº2 | TRATAMIENTO SECUNDARIO | BOMBA SUMERGIBLE | MANUAL | SCADA | ABS |  |  | 1.3 |  | ACEPTABLE
VALVULA COMPUERTA BOMBA RECIRCULACION Nº2 | TRATAMIENTO SECUNDARIO | OTROS | MANUAL | MANUAL | PROINVAL |  | -- | -- | -- | ACEPTABLE
VALVULA DE RETENCION BOLA BOMBA RECIRCULACION Nº2 | TRATAMIENTO SECUNDARIO | OTROS | ------ | ------ | PROINVAL |  | -- | -- | -- | ACEPTABLE
BOMBA RECIRCULACION Nº3 | TRATAMIENTO SECUNDARIO | BOMBA SUMERGIBLE | MANUAL | SCADA | ABS |  |  | 1.3 |  | ACEPTABLE
VALVULA COMPUERTA BOMBA RECIRCULACION Nº3 | TRATAMIENTO SECUNDARIO | OTROS | MANUAL | MANUAL | PROINVAL |  | -- | -- | -- | ACEPTABLE
VALVULA DE RETENCION BOLA BOMBA RECIRCULACION Nº3 | TRATAMIENTO SECUNDARIO | OTROS | ------ | ------ | PROINVAL |  | -- | -- | -- | ACEPTABLE
BOMBA FANGOS EN EXCESO Nº1 | TRATAMIENTO SECUNDARIO | BOMBA SUMERGIBLE | MANUAL | SCADA | ABS |  |  | 1.3 |  | ACEPTABLE
VALVULA COMPUERTA BOMBA FANGOS EN EXCESO Nº1 | TRATAMIENTO SECUNDARIO | OTROS | MANUAL | MANUAL | PROINVAL |  | -- | -- | -- | ACEPTABLE
VALVULA DE RETENCION BOLA BOMBA FANGOS EN EXCESO Nº1 | TRATAMIENTO SECUNDARIO | OTROS | ------ | ------ | PROINVAL |  | -- | -- | -- | ACEPTABLE
BOMBA FANGOS EN EXCESO Nº2 | TRATAMIENTO SECUNDARIO | BOMBA SUMERGIBLE | MANUAL | SCADA | ABS |  |  | 1.3 |  | ACEPTABLE
VALVULA COMPUERTA BOMBA FANGOS EN EXCESO Nº2 | TRATAMIENTO SECUNDARIO | OTROS | MANUAL | MANUAL | PROINVAL |  | -- | -- | -- | ACEPTABLE
VALVULA DE RETENCION BOLA BOMBA FANGOS EN EXCESO Nº2 | TRATAMIENTO SECUNDARIO | OTROS | ------ | ------ | PROINVAL |  | -- | -- | -- | ACEPTABLE
BOMBA PLUVIALES (ANTES SOBRENADANTES) | TRATAMIENTO SECUNDARIO | BOMBA SUMERGIBLE | MANUAL | MANUAL | ABS |  |  | 1.3 |  | ACEPTABLE
VALVULAS COMPUERTA SOBRENADANTES DECANTADOR | TRATAMIENTO SECUNDARIO | OTROS | MANUAL | MANUAL | PROINVAL | GGG50 CE0575 PN16 DN65 | -- | -- | -- | ACEPTABLE
VALVULA DE RETENCION BOLA SOBRENADANTES DECANTADOR | TRATAMIENTO SECUNDARIO | OTROS | ------ | ------ | PROINVAL | GGG40 DN65 | -- | -- | -- | ACEPTABLE
BOMBA SOBRENADANTES DECANTADOR | LINEA DE FANGOS | BOMBA SUMERGIBLE | ------ | MANUAL | ABS | ABS AS0830.186-S13/4 | 06085230 - 0361036 | 1.3 | 3.6 | ACEPTABLE
MOTOR AGITADOR DE POLIELECTROLITO | DOSIFICACIÓN REACTIVOS | OTROS | MANUAL | PLC-INDEPEND. | LEROY SOMER | 3L571L T | 877748202/01 | 0.18 | 1.3 | ACEPTABLE
BOMBAS DE DOSIFICACION DE POLIELECTROLITO Nº1 | DOSIFICACIÓN REACTIVOS | OTROS | MANUAL | PLC-INDEPEND. | GAMAR | XS 71 B4 |  | 0.37 | 1,05 - 1,82 | DEFICIENTE
BOMBAS DE DOSIFICACION DE POLIELECTROLITO Nº2 | DOSIFICACIÓN REACTIVOS | OTROS | MANUAL | PLC-INDEPEND. | FLIGHT |  |  |  |  | ACEPTABLE
ESPESADOR ESTATICO POR GRAVEDAD | LINEA DE FANGOS | OTROS | MANUAL | MANUAL | ECOTEC | ST/30 |  |  |  | ACEPTABLE
VALVULA COMPUERTA SALIDA ESPESADOR |  |  | MANUAL | MANUAL | PROINVAL | GGG50 CE0575 PN16 DN150 | -- | -- | -- | ACEPTABLE
VALVULA COMPUERTA ESPESADOR | LINEA DE FANGOS | OTROS | MANUAL | MANUAL | PROINVAL | GGG50 CE0575 PN16 DN100 |  |  |  | ACEPTABLE
VALVULA DE RETENCION DE BOLA ESPESADOR | LINEA DE FANGOS | OTROS | ------ | MANUAL | PROINVAL | GGG50 CE0575 PN10 DN100 |  |  |  | ACEPTABLE
FILTRO DESODORIZACIÓN CARBON ACTIVO | LINEA DE FANGOS | OTROS | MANUAL | ------ | ECOTEC | FCA-12 | -- | -- | -- | DEFICIENTE
MOTOR VENTILADOR DESODORIZACION | LINEA DE FANGOS | OTROS | ------ | ------ | TEE |  |  |  |  | DEFICIENTE
VENTILADOR DESODORIZACION | LINEA DE FANGOS | OTROS | MANUAL | MANUAL | EUROPLAS | VCPA-250 ED | -- | -- | -- | ACEPTABLE
BOMBA FANGOS ESPESADOS A CENTRIFUGA Nº1 | LINEA DE FANGOS | BOMBA TORNILLO | MANUAL | SCADA | MONO | C13K | C294701 / 01 | -- | -- | ACEPTABLE
MOTOR BOMBA FANGOS ESPESADOS A CENTRIFUGA Nº1 | LINEA DE FANGOS | OTROS | ------ | ------ | [5 empty] | ACEPTABLE
BOMBA FANGOS ESPESADOS A CENTRIFUGA Nº2 | LINEA DE FANGOS | BOMBA TORNILLO |  | SCADA | MONO | C13K | C294701 / 02 | -- | -- | ACEPTABLE
MOTOR BOMBA FANGOS ESPESADOS A CENTRIFUGA Nº2 | LINEA DE FANGOS | OTROS | ------ | ------ | [5 empty] | ACEPTABLE
CENTRIFUGA DECANTADORA | LINEA DE FANGOS | OTROS | V.F. | SCADA | ALFA LAVAL | ALDEC 10 | 5121079-2007 | -- | -- | ACEPTABLE
MOTOR CENTRÍFUGA |  |  | MANUAL | MANUAL | ABB | 3-Motor M2AA 112 M | CSN06-202026 | 4 | 7.8 | ACEPTABLE
POLIPASTO MANUAL SALA DESHIDRATACIÓN | LINEA DE FANGOS | OTROS | MANUAL | MANUAL |  |  | - |  |  | ACEPTABLE
CINTA TRANSPORTADORA | LINEA DE FANGOS | OTROS | MANUAL | MANUAL | CINTASA | TT1 | 8443 | -- | -- | ACEPTABLE
INSTRUMENTACIÓN
MEDIDOR PH / REDOX AGUA TRATADA | INSTRUMENTACIÓN | INSTRUMENTACIÓN | ------ | SCADA | ENDRESS HAUSER | LIQUISYS-M (pH/Redox) | Order: CPM253-PR110 Serial:9803D505G00 | 7,5 VA | 20 mA | DEFICIENTE
MEDIDOR DE TURBIDEZ AGUA TRATADA | INSTRUMENTACIÓN | INSTRUMENTACIÓN | ------ | SCADA | ENDRESS HAUSER | LIQUISYS-M (turbidez) | Order: CUM253-TU0010 Serial:98025F05G00 | 7,5 VA | 20 mA | DEFICIENTE
MEDIDOR DE OXIGENO REACTOR BIOLÓGICO | INSTRUMENTACIÓN | INSTRUMENTACIÓN | ------ | SCADA | ENDRESS HAUSER | LIQUISYS-M (oxígeno disuelto) | Order: COM253-DX0010 Serial:9803CC05G00 | 7,5 VA | 20 mA | DEFICIENTE
MEDIDOR PH / REDOX REACTOR BIOLÓGICO | INSTRUMENTACIÓN | INSTRUMENTACIÓN | ------ | SCADA | ENDRESS HAUSER | LIQUISYS-M (pH/Redox) | Order: CPM253-PR110 Serial:9803CF05G00 | 7,5 VA | 20 mA | DEFICIENTE
MEDIDOR DE CONDUCTIVIDAD PRETRATAMIENTO | INSTRUMENTACIÓN | INSTRUMENTACIÓN | ------ | SCADA | ENDRESS HAUSER | LIQUISYS-M (conductivity) | Order: CLM253-ID0010 Serial:9803D305G00 | 7,5 VA | 20 mA | DEFICIENTE
MEDIDOR DE PH PRETRATAMIENTO | INSTRUMENTACIÓN | INSTRUMENTACIÓN | ------ | SCADA | ENDRESS HAUSER | LIQUISYS-M (pH/Redox) | Order: CPM253-PR110 Serial:9803CD05G00 | 7,5 VA | 20 mA | DEFICIENTE
SONDA DE NIVEL DEL POLI | INSTRUMENTACIÓN | INSTRUMENTACIÓN | ------ | SCADA | TALLERES FILSA | L-27 | 2401 - 32930 |  |  | DEFICIENTE
CAUDALIMETRO LINEA A BIOLOGICO | INSTRUMENTACIÓN | INSTRUMENTACIÓN | ------ | SCADA | ENDRESS HAUSER | Sensor: PROMAG W Convertidor: PROMAG 10 DN125 | Sensor:97157119000 Convertidor: 97157119000 |  |  | ACEPTABLE
CAUDALIMETRO LINEA A TANQUE DE TORMENTAS | INSTRUMENTACIÓN | INSTRUMENTACIÓN | ------ | SCADA | ENDRESS HAUSER | Sensor: PROMAG W Convertidor: PROMAG 10 DN125 | Sensor: 97157219000 Convertidor: 97157219000 |  |  | ACEPTABLE
CAUDALIMETRO SALIDA TANQUE DE TORMENTAS | INSTRUMENTACIÓN | INSTRUMENTACIÓN | ------ | SCADA | ENDRESS HAUSER | Sensor: PROMAG W Convertidor: PROMAG 10 DN65 | Sensor: 9716AB19000 Convertidor: |  |  | ACEPTABLE
CAUDALIMETRO DE SALIDA | INSTRUMENTACIÓN | INSTRUMENTACIÓN | ------ | SCADA | SIEMENS | Sensor: MAG 5100W Convertidor:SITRANS F M MAG 5000 DN100 | Sensor:226602H445 Convertidor: 7ME69101AA101AA0 |  |  | ACEPTABLE
CAUDALIMETRO FANGOS RECIRCULACION EXTERNA | INSTRUMENTACIÓN | INSTRUMENTACIÓN | ------ | SCADA | ENDRESS HAUSER | Sensor: PROMAG W Convertidor: PROMAG 10 DN80 | Sensor:9716A219000 Convertidor: |  |  | ACEPTABLE
CAUDALIMETRO FANGOS EN EXCESOS | INSTRUMENTACIÓN | INSTRUMENTACIÓN | ------ | SCADA | ENDRESS HAUSER | Sensor: PROMAG W Convertidor: PROMAG 10 DN65 | Sensor: 9716A819000 Convertidor: |  |  | ACEPTABLE
CAUDALIMETRO FANGOS A CENTRIFUGA | INSTRUMENTACIÓN | INSTRUMENTACIÓN | ------ | SCADA | ENDRESS HAUSER | Sensor: PROMAG W Convertidor: PROMAG 10 DN125 | Sensor:97157119000 Convertidor: 97157119000 |  |  | ACEPTABLE
INSTALACIONES ELÉCTRICAS Y AUTOMATIZACIÓN
Celdas MT | INSTALACIÓN ELÉCTRICA | INSTALACIÓN ELÉCTRICA | ------ | ------ | -- | -- | -- | -- | -- | ACEPTABLE
Transformador 100 kVA | INSTALACIÓN ELÉCTRICA | INSTALACIÓN ELÉCTRICA | ------ | ------ | -- | -- | -- | -- | -- | ACEPTABLE
CGBT | INSTALACIÓN ELÉCTRICA | INSTALACIÓN ELÉCTRICA | [7 empty] | ACEPTABLE
CCMs (incluso arranque motores) | INSTALACIÓN ELÉCTRICA | INSTALACIÓN ELÉCTRICA | ------ | ------ | -- | -- | -- | -- | -- | ACEPTABLE
Batería condensadores | INSTALACIÓN ELÉCTRICA | INSTALACIÓN ELÉCTRICA |  |  | CIRCUTOR | EUB-4-55-400 | Cod: R32420 Nº: 3072373226 / 010 / IEC60831 | 5+10+2X20 kVAr |  | ACEPTABLE
Cableado y canalizaciones | INSTALACIÓN ELÉCTRICA | INSTALACIÓN ELÉCTRICA | ------ | ------ | -- | -- | -- | -- | -- | ACEPTABLE
Red de puesta a tierra | INSTALACIÓN ELÉCTRICA | INSTALACIÓN ELÉCTRICA | ------ | ------ | -- | -- | -- | -- | -- | ACEPTABLE
SCADA (software y programacion) | INSTALACIÓN ELÉCTRICA | INSTALACIÓN ELÉCTRICA | ------ | ------ | OMRON | CJ2MCPU33,1 |  | -- | -- | ACEPTABLE
PLC | INSTALACIÓN ELÉCTRICA | INSTALACIÓN ELÉCTRICA | ------ | ------ | -- | -- | -- | -- | -- | DEFICIENTE
ORDENADOR | INSTALACIÓN ELÉCTRICA | INSTALACIÓN ELÉCTRICA | ------ | ------ | GIGABYTE | B560M-DS3H V2 INTEL S.1200 CORE I7 | SN220150082282 PROCESADOR: V148I409 |  |  | ACEPTABLE
Sinoptico | INSTALACIÓN ELÉCTRICA | INSTALACIÓN ELÉCTRICA | ------ | ------ | -- | -- | -- | -- | -- | DEFICIENTE
SAI | INSTALACIÓN ELÉCTRICA | INSTALACIÓN ELÉCTRICA | ------ | ------ | PHASAK | UPS-SMART PRO 2000 | 300131EO30000079 | -- | 10 | ACEPTABLE
URBANIZACIÓN
Cerramiento Perimetral | OTROS | OTROS | ------ | ------ | -- | -- | -- | -- | -- | ACEPTABLE
Viales | OTROS | OTROS | ------ | ------ | -- | -- | -- | -- | -- | ACEPTABLE
Bordillos y aceras | OTROS | OTROS | ------ | ------ | -- | -- | -- | -- | -- | ACEPTABLE
Jardinería | OTROS | OTROS | ------ | ------ | -- | -- | -- | -- | -- | ACEPTABLE
VARIOS
Edificios | OTROS | OTROS | ------ | ------ | -- | -- | -- | -- | -- | ACEPTABLE
Barandillas | OTROS | OTROS | ------ | ------ | -- | -- | -- | -- | -- | ACEPTABLE
Trámex | OTROS | OTROS | ------ | ------ | -- | -- | -- | -- | -- | DEFICIENTE
Escaleras | OTROS | OTROS | ------ | ------ | -- | -- | -- | -- | -- | ACEPTABLE
Calderería | OTROS | OTROS | ------ | ------ | -- | -- | -- | -- | -- | ACEPTABLE
CONTENEDOR RSU |  |  | ------ | ------ | -- | -- | -- | -- | -- | ACEPTABLE
LABORATORIO
V30 | OTROS | OTROS | [7 empty] | ACEPTABLE