## CAUDALES
CAUDALES ENTRADA-SALIDA
Fecha | Q Entrada (m3/mes) | Q Salida (m3/mes)
2022-01-01 | 6257 | 5585
2022-02-01 | 4461 | 4022
2022-03-01 | 8021 | 7203
2022-04-01 | 8771 | 7992
2022-05-01 | 7063 | 6187
2022-06-01 | 5753 | 5093
2022-07-01 | 6620 | 5968
2022-08-01 | 7456 | 6834
2022-09-01 | 6501 | 5871
2022-10-01 | 6292 | 5623
2022-11-01 | 6177 | 5344
2022-12-01 | 9260 | 8396
2023-01-01 | 6796 | 6122
2023-02-01 | 5683 | 5115
2023-03-01 | 6286 | 5750
2023-04-01 | 6752 | 6180
2023-05-01 | 8277 | 7373
2023-06-01 | 7117 | 6597
2023-07-01 | 6794 | 6354
2023-08-01 | 7512 | 6962
2023-09-01 | 7191 | 6489
2023-10-01 | 6390 | 5850
2023-11-01 | 5784 | 5530
2023-12-01 | 7379 | 7098
2024-01-01 | 8610 | 7922
2024-02-01 | 7872 | 7274
2024-03-01 | 9027 | 8425
2024-04-01 | 8181 | 7723
2024-05-01 | 8864 | 8552
2024-06-01 | 8951 | 8686
2024-07-01 | 9223 | 8881
2024-08-01 | 9802 | 8889
2024-09-01 | 7051 | 6665
2024-10-01 | 7469 | 7053
2024-11-01 | 5700 | 5117
2024-12-01 | 6185 | 5260

## ANALÍTICAS
PARÁMETROS INFLUENTE
Fecha | Muestra | SST (mg/l) | DBO5 (mg/l) | DQO (mg/l) | Nt (mg N/l) | NTK (mg N/l) | N-NH4 (mg N/l) | N-NO3 (mg N/l) | N-NO2 (mg N/l) | Pt (mg P/l) | Conductividad (µS/cm)
2022-01-04 | C | 281 | 444 | 943 | 95.5 |  |  |  |  | 12.8 | 1869
2022-01-11 | C | 260 | 270 | 730 | 67 |  |  |  |  | 8.2 | 1317
2022-01-18 | C | 294 | 379 | 885 | 81.4 |  |  |  |  | 10.3 | 1731
2022-02-02 | C | 852 | 337 | 690 | 78.6 |  |  |  |  | 10.1 | 1425
2022-02-10 | C | 1142 | 411 | 911 | 115 |  |  |  |  | 11.3 | 2151
2022-02-17 | C | 446 | 370 | 937 | 85.1 |  |  |  |  | 14.7 | 1762
2022-03-01 | P | 170 |  | 418 | 103 |  |  |  |  | 11 | 1907
2022-03-02 | C | 369 | 502 | 887 | 69.2 |  |  |  |  | 9.1 | 2531
2022-03-08 | P | 123 |  | 365 | 109 |  |  |  |  | 8.1 | 1391
2022-03-09 | C | 580 | 691 | 1622 | 85.3 |  |  |  |  | 10.6 | 2197
2022-03-16 | C | 277 | 408 | 1106 | 80.9 |  |  |  |  | 9.7 | 2348
2022-04-06 | C | 23 | 57 | 115 | 31.5 |  |  |  |  | 2.7 | 998
2022-04-11 | C | 97 | 112 | 247 | 25.7 |  |  |  |  | 5.5 | 1214
2022-04-20 | C | 84 | 96 | 178 | 22.2 |  |  |  |  | 3.8 | 1076
2022-04-27 | P | 258 | 118 | 382 | 41.5 |  |  |  |  | 5.1 | 1025
2022-05-03 | C | 163 | 289 | 501 | 52.6 |  |  |  |  | 10.3 | 1290
2022-05-11 | C | 274 | 403 | 948 | 50.9 |  |  |  |  | 9.8 | 1533
2022-05-19 | C | 221 | 478 | 1014 | 73.2 |  |  |  |  | 11.4 | 1674
2022-06-07 | C | 214 | 298 | 521 | 58.9 |  |  |  |  | 7.8 | 1743
2022-06-16 | C | 161 | 226 | 478 | 56.1 |  |  |  |  | 7.4 | 1696
2022-06-22 | C | 198 | 237 | 492 | 58.7 |  |  |  |  | 9.5 | 1521
2022-07-05 | P | 173 |  | 512 | 52.5 |  |  |  |  | 9.7 | 1402
2022-07-06 | C | 620 | 951 | 1873 | 96 |  |  |  |  | 10.4 | 1522
2022-07-12 | P | 327 |  | 1027 | 42 |  |  |  |  | 23 | 1318
2022-07-13 | C | 387 | 590 | 1410 | 104 |  |  |  |  | 15.7 | 1941
2022-07-22 | C | 382 | 363 | 960 | 71 |  |  |  |  | 8.7 | 1178
2022-08-02 | P | 186 | 218 | 516 | 51.33 |  |  |  |  | 7.12 | 1567
2022-08-11 | C | 256 | 186 | 504 | 48.9 |  |  |  |  | 6.23 | 1657
2022-08-25 | C | 306 | 284 | 706 | 56.7 |  |  |  |  | 7.51 | 1607
2022-09-05 | C | 192 | 215 | 505 | 50.66 |  |  |  |  | 7.16 | 1412
2022-09-13 | C | 201 | 166 | 482 | 48.9 |  |  |  |  | 6.52 | 1671
2022-09-26 | C | 351 | 295 | 703 | 59.6 |  |  |  |  | 7.46 | 1406
2022-10-06 | C | 166 | 138 | 347 | 54.62 |  |  |  |  | 7.1 | 1541
2022-10-18 | C | 195 | 142 | 359 | 49.66 |  |  |  |  | 6.81 | 1496
2022-10-24 | C | 201 | 171 | 495 | 47.84 |  |  |  |  | 6.9 | 1507
2022-11-03 | P | 287 |  | 1323 | 70 |  |  |  |  | 13 | 1348
2022-11-04 | C | 205 | 153 | 361 | 48.2 |  |  |  |  | 6.01 | 1209
2022-11-10 | P | 88 |  | 439 | 83 |  |  |  |  | 7.2 | 1331
2022-11-11 | C | 248 | 271 | 418 | 50 |  |  |  |  | 5.5 | 1007
2022-11-16 | C | 194 | 220 | 503 | 50.31 |  |  |  |  | 5.23 | 1341
2022-11-24 | C | 266 | 161 | 467 | 49.6 |  |  |  |  | 5.7 | 1306
2022-12-05 | C | 189 | 143 | 491 | 50.62 |  |  |  |  | 6.01 | 1405
2022-12-14 | C | 196 | 206 | 366 | 46.94 |  |  |  |  | 5.38 | 1469
2022-12-27 | C | 179 | 209 | 376 | 42.69 |  |  |  |  | 7.18 | 1399
2023-01-04 | C | 174 | 105 | 326 | 47.3 |  |  |  |  | 7.06 | 1367
2023-01-11 | C | 191 | 138 | 355 | 54.64 |  |  |  |  | 8.01 | 1399
2023-01-20 | C | 312 | 490 | 740 | 57 |  |  |  |  | 8 | 1157
2023-01-25 | C | 206 | 91 | 309 | 59.3 |  |  |  |  | 8.03 | 1387
2023-02-06 | C | 191 | 101 | 351 | 47.06 |  |  |  |  | 8.05 | 1391
2023-02-14 | C | 188 | 161 | 372 | 44.91 |  |  |  |  | 7.09 | 1396
2023-02-20 | C | 176 | 107 | 366 | 50.36 |  |  |  |  | 7.26 | 1406
2023-03-06 | C | 186 | 139 | 402 | 48.6 |  |  |  |  | 8.01 | 1461
2023-03-15 | C | 192 | 142 | 412 | 52.35 |  |  |  |  | 7.16 | 1502
2023-03-22 | C | 304 | 201 | 459 | 41.6 |  |  |  |  | 7.35 | 1347
2023-04-05 | C | 211 | 116 | 346 | 42.6 |  |  |  |  | 7.4 | 1506
2023-04-10 | C | 185 | 104 | 351 | 40.35 |  |  |  |  | 8.01 | 1608
2023-04-13 | C | 292 | 450 | 670 | 64 |  |  |  |  | 8.7 | 1226
2023-04-26 | C | 195 | 204 | 564 | 50.4 |  |  |  |  | 7.54 | 1338
2023-05-08 | C | 206 | 115 | 402 | 50.6 |  |  |  |  | 7.06 | 1406
2023-05-15 | C | 215 | 119 | 388 | 46.2 |  |  |  |  | 7.12 | 1511
2023-05-22 | C | 191 | 205 | 396 | 48.2 |  |  |  |  | 7.88 | 1491
2023-06-09 | C | 212 | 136 | 391 | 44.7 |  |  |  |  | 7.65 | 1466
2023-06-16 | C | 204 | 142 | 406 | 46.5 |  |  |  |  | 8.2 | 1294
2023-06-23 | C | 199 | 206 | 413 | 46.4 |  |  |  |  | 7.7 | 1506
2023-07-05 | C | 218 | 141 | 466 | 48.2 |  |  |  |  | 6.7 | 1365
2023-07-12 | C | 356 | 480 | 740 | 62.3 |  |  |  |  | 7 | 1321
2023-07-20 | C | 231 | 212 | 514 | 51.7 |  |  |  |  | 7.2 | 1405
2023-07-31 | C | 288 | 217 | 525 | 49.6 |  |  |  |  | 6.13 | 1418
2023-08-07 | C | 221 | 166 | 415 | 47.3 |  |  |  |  | 6.14 | 1466
2023-08-14 | C | 263 | 191 | 406 | 48.6 |  |  |  |  | 7.13 | 1565
2023-08-21 | C | 242 | 186 | 412 | 46.9 |  |  |  |  | 7.55 | 1644
2023-09-01 | C | 235 | 182 | 419 | 47.2 |  |  |  |  | 7.33 | 1418
2023-09-21 | C | 515 | 1316 | 3924 | 146 |  |  |  |  | 21.2 | 2612
2023-09-29 | C | 343 | 172 | 409 | 49.2 |  |  |  |  | 6.94 | 1585
2023-10-02 | C | 286 | 245 | 506 | 51.3 |  |  |  |  | 6.13 | 1465
2023-10-18 | C | 300 | 405 | 588 | 68 |  |  |  |  | 7.8 | 1319
2023-10-23 | P | 309 | 292 | 486 | 56.2 |  |  |  |  | 7.15 | 1588
2023-10-30 | C | 313 | 204 | 467 | 57.3 |  |  |  |  | 6.94 | 1515
2023-11-06 | C | 212 | 181 | 353 | 37.1 |  |  |  |  | 6.9 | 1373
2023-11-13 | C | 205 | 192 | 366 | 39.4 |  |  |  |  | 6.71 | 1389
2023-11-20 | C | 185 | 206 | 347 | 36.2 |  |  |  |  | 5.99 | 1408
2023-12-04 | C | 218 | 116 | 369 | 51.1 |  |  |  |  | 6.68 | 1394
2023-12-11 | C | 220 | 104 | 410 | 52.6 |  |  |  |  | 6.05 | 1491
2023-12-18 | C | 643 | 1181 | 3505 | 151 |  |  |  |  | 23.5 | 2706
2024-01-03 | C | 214 | 115 | 382 | 56.3 |  |  |  |  | 5.12 | 1505
2024-01-10 | C | 468 | 301 | 453 | 58.4 |  |  |  |  | 5.3 | 1116
2024-01-16 | C | 207 | 164 | 391 | 54.6 |  |  |  |  | 4.18 | 1331
2024-01-23 | C | 312 | 209 | 406 | 59.1 |  |  |  |  | 5.61 | 1422
2024-02-08 | C | 306 | 106 | 405 | 54.2 |  |  |  |  | 4.13 | 1391
2024-02-15 | C | 212 | 112 | 396 | 50.12 |  |  |  |  | 3.85 | 1366
2024-02-21 | C | 215 | 121 | 382 | 52.16 |  |  |  |  | 3.91 | 1608
2024-03-01 | C | 325 | 118 | 412 | 56.2 |  |  |  |  | 4.92 | 1241
2024-03-11 | C | 306 | 121 | 398 | 54.22 |  |  |  |  | 3.91 | 1306
2024-03-25 | C | 298 | 116 | 401 | 52.6 |  |  |  |  | 2.84 | 1385
2024-04-01 | C | 304 | 222 | 408 | 51.3 |  |  |  |  | 2.06 | 1409
2024-04-08 | C | 314 | 201 | 512 | 54.6 |  |  |  |  | 2.18 | 1342
2024-04-19 | C | 316 | 424 | 650 | 57 |  |  |  |  | 7 | 945
2024-05-06 | C | 335 | 218 | 481 | 56.2 |  |  |  |  | 6 | 1206
2024-05-13 | C | 341 | 236 | 492 | 54.13 |  |  |  |  | 5.12 | 1411
2024-05-20 | C | 302 | 198 | 364 | 50.22 |  |  |  |  | 5.68 | 1439
2024-06-03 | C | 314 | 180 | 477 | 46.9 |  |  |  |  | 5.16 | 1301
2024-06-10 | C | 291 | 176 | 461 | 51.6 |  |  |  |  | 4.18 | 1454
2024-06-17 | C | 216 | 120 | 406 | 49.3 |  |  |  |  | 5.03 | 1344
2024-07-01 | C | 286 | 144 | 391 | 44.3 |  |  |  |  | 5.11 | 1406
2024-07-08 | C | 218 | 113 | 388 | 48.13 |  |  |  |  | 3.12 | 1341
2024-07-15 | C | 226 | 124 | 365 | 50.02 |  |  |  |  | 3.18 | 1477
2024-07-31 | C | 386 | 450 | 660 | 62 |  |  |  |  | 8.5 | 1153
2024-08-05 | C | 291 | 162 | 406 | 50.01 |  |  |  |  | 4.12 | 1206
2024-08-12 | C | 304 | 118 | 358 | 41.6 |  |  |  |  | 3.12 | 1335
2024-08-19 | C | 276 | 136 | 365 | 43.81 |  |  |  |  | 3.81 | 1318
2024-09-02 | C | 288 | 116 | 338 | 48.3 |  |  |  |  | 3.06 | 1339
2024-09-09 | C | 212 | 103 | 341 | 49.12 |  |  |  |  | 2.85 | 1354
2024-09-23 | C | 333 | 255 | 501 | 58.1 |  |  |  |  | 4.18 | 1502
2024-10-01 | C | 206 | 114 | 356 | 46.3 |  |  |  |  | 3.12 | 1313
2024-10-09 | C | 125 | 141 | 320 | 37.9 |  |  |  |  | 3.42 | 915
2024-10-23 | C | 176 | 138 | 333 | 41.21 |  |  |  |  | 3.06 | 1318
2024-11-04 | C | 203 | 110 | 321 | 44.06 |  |  |  |  | 3.56 | 1406
2024-11-11 | C | 161 | 104 | 336 | 45.11 |  |  |  |  | 3.12 | 1593
2024-11-18 | C | 212 | 181 | 406 | 51.2 |  |  |  |  | 3.16 | 1418
2024-12-02 | C | 216 | 136 | 388 | 46.01 |  |  |  |  | 2.99 | 1566
2024-12-09 | C | 186 | 101 | 315 | 44.11 |  |  |  |  | 3.08 | 1391
2024-12-16 | C | 204 | 144 | 401 | 39.12 |  |  |  |  | 3.44 | 1399
* P = Puntual
* C = Compuesta 24h

## ENERGÍA EDAR
CONSUMO ELÉCTRICO
Tarifa | 3.0TD | CUPS | ES0021000016034006WJ
Potencia Contratada | P1 | P2 | P3 | P4 | P5 | P6
KW | 15 | 16 | 16 | 16 | 16 | 20
| P1: CONSUMO RED ENERGÍA ACTIVA (kWh) | CONSUMO ENERGÍA REACTIVA (kVAr) | [5 empty] | MAXÍMETRO (kW) | [5 empty] | EXCESO DE POTENCIA (kW)
Fecha | P1 (A) | P2 (A) | P3 (A) | P4 (A) | P5 (A) | P6 (A) | P1 (R) | P2 (R) | P3 (R) | P4 (R) | P5 (R) | P6 (R) | P1 (M) | P2 (M) | P3 (M) | P4 (M) | P5 (M) | P6 (M) | P1 (E) | P2 (E) | P3 (E) | P4 (E) | P5 (E) | P6 (E)
2022-01-01 | 730 | 493 | 0 | 0 | 0 | 1772 | 201 | 150 | 0 | 0 | 0 | 410 | 13 | 12 | 0 | 0 | 0 | 17
2022-02-01 | 1093 | 824 | 0 | 0 | 0 | 2789 | 240 | 186 | 0 | 0 | 0 | 517 | 16 | 16 | 0 | 0 | 0 | 14
2022-03-01 | 0 | 1329 | 1109 | 0 | 0 | 3289 | 0 | 232 | 178 | 0 | 0 | 411 | 0 | 15 | 16 | 0 | 0 | 18
2022-04-01 | 0 | 0 | 0 | 1524 | 1152 | 3444 | 0 | 0 | 0 | 282 | 200 | 498 | 0 | 0 | 0 | 16 | 16 | 16
2022-05-01 | 0 | 0 | 0 | 1216 | 1115 | 3120 | 0 | 0 | 0 | 223 | 171 | 430 | 0 | 0 | 0 | 17 | 16 | 16
2022-06-01 | 0 | 0 | 1416 | 1652 | 0 | 4641 | 0 | 0 | 279 | 246 | 0 | 614 | 0 | 0 | 16 | 16 | 0 | 17
2022-07-01 | 1413 | 1617 | 0 | 0 | 0 | 3801 | 280 | 242 | 0 | 0 | 0 | 500 | 17 | 17 | 0 | 0 | 0 | 17 | 4 | 2
2022-08-01 | 0 | 0 | 1457 | 1264 | 0 | 2996 | 0 | 0 | 305 | 216 | 0 | 487 | 0 | 0 | 17 | 16 | 0 | 16
2022-09-01 | 0 | 0 | 1475 | 1292 | 0 | 3734 | 0 | 0 | 284 | 211 | 0 | 524 | 0 | 0 | 15 | 15 | 0 | 17
2022-10-01 | 0 | 0 | 0 | 1399 | 1332 | 4092 | 0 | 0 | 0 | 237 | 187 | 519 | 0 | 0 | 0 | 16 | 16 | 16
2022-11-01 | 0 | 1032 | 1202 | 0 | 0 | 3164 | 0 | 258 | 191 | 0 | 0 | 388 | 0 | 13 | 13 | 0 | 0 | 13
2022-12-01 | 788 | 946 | 0 | 0 | 0 | 3565 | 240 | 186 | 0 | 0 | 0 | 670 | 13 | 13 | 0 | 0 | 0 | 14
2023-01-01 | 1499 | 1147 | 0 | 0 | 0 | 3014
2023-02-01 | 1068 | 934 | 0 | 0 | 0 | 1948
2023-03-01 | 0 | 1152 | 981 | 0 | 0 | 2230
2023-04-01 | 0 | 0 | 0 | 1014 | 689 | 2547
2023-05-01 | 0 | 0 | 0 | 1294 | 933 | 2943
2023-06-01 | 0 | 0 | 1396 | 1013 | 0 | 2877
2023-07-01 | 1241 | 923 | 0 | 0 | 0 | 3269
2023-08-01 | 0 | 0 | 1277 | 966 | 0 | 3051
2023-09-01 | 0 | 0 | 1660 | 1082 | 0 | 3244
2023-10-01 | 0 | 0 | 0 | 1675 | 1208 | 4169
2023-11-01 | 0 | 1359 | 1222 | 0 | 0 | 3656
2023-12-01 | 1336 | 1153 | 0 | 0 | 0 | 4288
2024-01-01 | 1241 | 923 | 0 | 0 | 0 | 3269
2024-02-01 | 1413 | 1617 | 0 | 0 | 0 | 3801
2024-03-01 | 0 | 1704 | 1061 | 0 | 0 | 3850
2024-04-01 | 0 | 0 | 0 | 3450 | 2305 | 7414
2024-05-01 | 0 | 0 | 1563 | 1063 | 0 | 3942
2024-06-01 | 0 | 0 | 1374 | 1092 | 0 | 3645
2024-07-01 | 1499 | 1147 | 0 | 0 | 0 | 3014
2024-08-01 | 0 | 0 | 1475 | 1292 | 0 | 3734
2024-09-01 | 0 | 0 | 1658 | 987 | 0 | 3561
2024-10-01 | 0 | 0 | 0 | 1547 | 954 | 4895
2024-11-01 | 0 | 1152 | 981 | 0 | 0 | 2230
2024-12-01 | 1436 | 1697 | 0 | 0 | 0 | 3799

## REACTIVOS
CONSUMO REACTIVOS
Fecha | Coagulante (kg/mes) | Polielectrolito (kg/mes)
2022-01-01
2022-02-01
2022-03-01
2022-04-01
2022-05-01
2022-06-01
2022-07-01
2022-08-01
2022-09-01
2022-10-01
2022-11-01
2022-12-01
2023-01-01
2023-02-01
2023-03-01
2023-04-01
2023-05-01
2023-06-01
2023-07-01
2023-08-01
2023-09-01
2023-10-01
2023-11-01
2023-12-01
2024-01-01
2024-02-01
2024-03-01
2024-04-01
2024-05-01
2024-06-01
2024-07-01
2024-08-01
2024-09-01
2024-10-01
2024-11-01
2024-12-01

## RESIDUOS
GESTIÓN DE RESIDUOS
| CRIBADOS (RSU) (Tn) | ARENAS (Tn) | GRASAS (Tn) | RESIDUOS PELIGROSOS (Tn) |  |  |  |  | PLÁSTICOS (Tn) |  | LODOS (Tn Materia Húmeda)
Año | 190801 | 190802 | 190809 | 130205 | 150110 | 150202 | 160504 | 160506 | 150102 | 200139 | 190805 | OBSERVACIONES | Fangos Espesados Trasladados (m3)
2022
2023 | 3.44 | [10 empty] | 190805 Traslado interno de fangos espesados a EDAR Higueruela | 22
2024

## OBSERVACIONES
OBSERVACIONES
- Se detecta algún vertido puntualmente sin procedencia determinada