## 07JN_EDAR
EDAR |  | FECHA ACTA RECEPCIÓN OBRAS |  | FECHA ACTUALIZACIÓN INVENTARIO |  | INVENTARIO
CASAS DE JUAN NUÑEZ |  |  |  | 2025-12-01
INSTALACIONES |  |  | CARACTERÍSTICAS TÉCNICAS | [6 empty] | ESTADO CONSERVACIÓN
LISTADO INSTALACIONES | LINEA DE TRATAMIENTO | TIPO DE EQUIPO | ACCIONAMIENTO | CONTROL | MARCA | MODELO | NÚMERO DE SERIE | POTENCIA (KW) | INTENSIDAD NOMINAL (A) | ESTADO
EQUIPAMIENTO ELECTROMECÁNICO
COMPUERTA MURAL 1 ENTRADA PLANTA | PRETRATAMIENTO | OTROS | MANUAL | MANUAL | DAGA | MR03-41 | 2070-106 | -- | -- | ACEPTABLE
CUCHARA ELECTROHIDRÁULICA | PRETRATAMIENTO | OTROS | MANUAL | PLC-INDEPEND. | VICINAY CEMVISA |  |  |  |  | ACEPTABLE
POLIPASTO CUCHARA | PRETRATAMIENTO | OTROS | MANUAL | PLC-INDEPEND. | VICINAY | 1000 KG |  |  |  | ACEPTABLE
CONTENEDOR DE 5 M3 | PRETRATAMIENTO | OTROS | ------ | ------ | -- | -- | -- | -- | -- | ACEPTABLE
REJA DE GRUESOS MANUAL | PRETRATAMIENTO | OTROS | MANUAL | MANUAL | -- | -- | -- | -- | -- | ACEPTABLE
DILACERADOR | PRETRATAMIENTO | OTROS | MANUAL | PLC-INDEPEND. | MONO (ALBOSA) | A205 | C904178/01 08/17 | 2.2 | 4.5 | ACEPTABLE
MOTOR DILACERADOR |  |  | ------ | ------ | BARTEC VARNOST | 4KTS 132 S-4 | 2017376 |  |  | ACEPTABLE
POLIPASTO MANUAL BOMBAS DE CABECERA Y REJA | PRETRATAMIENTO | OTROS | MANUAL | MANUAL | AMENABAR | 0,5 t | -- | -- | -- | ACEPTABLE
BOMBA CABECERA Nº1 | PRETRATAMIENTO | BOMBA SUMERGIBLE | MANUAL | SCADA | ITT FLYGT | 3068.180 MT (471) | Nº 0851177 | 1.5 | 3.7 | ACEPTABLE
VÁLVULA COMPUERTA BOMBA CABECERA Nº1 | PRETRATAMIENTO | OTROS | MANUAL | ------ | BELGICAST BV-05-47 | DN80 PN 16 GGG50 |  | -- | -- | ACEPTABLE
VÁLVULA RETENCIÓN BOLA BOMBA CABECERA Nº1 | PRETRATAMIENTO | OTROS | ------ | ------ | BELGICAST | DN80 PN 10 GGG40 | S0605HM | -- | -- | ACEPTABLE
BOMBA CABECERA Nº2 | PRETRATAMIENTO | BOMBA SUMERGIBLE | MANUAL | SCADA | ITT FLYGT | 3069180 LT (411) | 3069.180-2460807 | 2 | 4.9 | ACEPTABLE
VÁLVULA COMPUERTA BOMBA CABECERA Nº1 | PRETRATAMIENTO | OTROS | MANUAL | ------ | BELGICAST BV-05-47 | DN80 PN 16 GGG50 |  | -- | -- | ACEPTABLE
VÁLVULA RETENCIÓN BOLA BOMBA CABECERA Nº1 | PRETRATAMIENTO | OTROS | ------ | ------ | BELGICAST |  |  | -- | -- | ACEPTABLE
BOMBA CABECERA Nº3 | PRETRATAMIENTO | BOMBA SUMERGIBLE | MANUAL | SCADA | ITT FLYGT | 3068.180 MT (471) |  | 1.5 | 3.7 | ACEPTABLE
VÁLVULA COMPUERTA BOMBA CABECERA Nº1 | PRETRATAMIENTO | OTROS | MANUAL | ------ | BELGICAST BV-05-47 | DN80 PN 16 GGG50 |  | -- | -- | ACEPTABLE
VÁLVULA RETENCIÓN BOLA BOMBA CABECERA Nº1 | PRETRATAMIENTO | OTROS | ------ | ------ | BELGICAST |  |  | -- | -- | ACEPTABLE
INTERRUPTOR DE NIVEL ARQUETA AGUA BRUTA TIPO BOYA (Nivel bajo, dos medios, alto) (4 ud) | PRETRATAMIENTO | OTROS | ------ | MANUAL | -- | -- | -- | -- | -- | ACEPTABLE
VÁLVULA COMPUERTA Qmetro ENTRADA | PRETRATAMIENTO | OTROS | MANUAL | ------ | BELGICAST | DN125 PN 16 GGG50 |  | -- | -- | ACEPTABLE
PRETRATAMIENTO COMPACTO | PRETRATAMIENTO | OTROS | ------ | PLC-INDEPEND. | HUBER | Ro09 400/3 2008 | 288132-290910 | -- | -- | ACEPTABLE
MOTOR TORNILLO ARENAS HORIZONTAL PRETRATAMIENTO | PRETRATAMIENTO | OTROS | ------ | PLC-INDEPEND. | BAUER | BF40Z-74W/DXE08MA4-D/C2-SP | E 25135847-4 | 0.55 | 1.6 | ACEPTABLE
MOTOR TORNILLO ARENAS INCLINADO PRETRATAMIENTO | PRETRATAMIENTO | OTROS | ------ | PLC-INDEPEND. | BAUER | BF40Z-74W/DXE09SA4/C2-SP | E 25145737-18 | 1.1 | 2.75 | ACEPTABLE
MOTOR TORNILLO GRASAS PRETRATAMIENTO | PRETRATAMIENTO | OTROS | ------ | PLC-INDEPEND. | [5 empty] | ACEPTABLE
MOTOR RASQUETA GRASAS PRETRATAMIENTO | PRETRATAMIENTO | OTROS | ------ | PLC-INDEPEND. | BAUER | BFS06-74V/DXE06LA4/C2-SP | M 25174859-9 / A 171Z2678 | 0.12 | 0.42 | ACEPTABLE
BOMBA MONO GRASAS | PRETRATAMIENTO | OTROS | ------ | PLC-INDEPEND. | SEEPEX | ATEX/BN 5-6L | 219156 | -- | -- | ACEPTABLE
SOPLANTE DESENGRASADOR | PRETRATAMIENTO | OTROS | ------ | PLC-INDEPEND. | GARDNER DENVER | DLT 10 (08) / 102381846 | 2785111 | 0.45 | 1.3 | ACEPTABLE
AGITADOR DEL REACTOR BIOLÓGICO | TRATAMIENTO SECUNDARIO | ACELERADOR DE FLUJO | ------ | PLC-INDEPEND. | ITT FLYGT | 4630411 | 0850136 | 1.5 | 4.4 | ACEPTABLE
MECANISMO ELEVACIÓN AGITADOR | TRATAMIENTO SECUNDARIO | OTROS | MANUAL | MANUAL | -- | 30239070 | 01037054-0041 | -- | -- | ACEPTABLE
PARRILLAS DE AIREACIÓN (60 DIFUSORES) | TRATAMIENTO SECUNDARIO | OTROS | MANUAL | SCADA | [5 empty] | DEFICIENTE
MECANISMO DE IZADO DE LAS PARRILLAS | TRATAMIENTO SECUNDARIO | OTROS | MANUAL | MANUAL | CEMVISA | TORNO MURAL TM4 500 kg | -- | -- | -- | DEFICIENTE
PUENTE DECANTADOR | TRATAMIENTO SECUNDARIO | OTROS | MANUAL | SCADA | DAGA | MR06-0708 | 2070-30 |  |  | ACEPTABLE
COMPUERTA MURAL 2 ENTRADA BIOLÓGICO | TRATAMIENTO SECUNDARIO | OTROS | MANUAL | MANUAL | DAGA | MR03-41 | 2070-104 | -- | -- | ACEPTABLE
COMPUERTA MURAL 3 (BIOLÓGICO A FLOTANTES) | TRATAMIENTO SECUNDARIO | OTROS | MANUAL | MANUAL | DAGA | MR03-41 | 2070-107 | -- | -- | ACEPTABLE
POLIPASTO SOPLANTES | TRATAMIENTO SECUNDARIO | OTROS | MANUAL | ------ | VICINAY | 1000 KG |  |  |  | ACEPTABLE
SOPLANTE DEL BIOLÓGICO Nº1 | TRATAMIENTO SECUNDARIO | SOPLANTE | V.F. | SCADA | AERZEN | GM 10 S | Serial: 910053 Order: 60-260742/00 | 11.6 | -- | ACEPTABLE
MOTOR SOPLANTE Nº1 | TRATAMIENTO SECUNDARIO | SOPLANTE | ------ | ------ | AERZENER | 3-160M2 Model 172 782 000 | -- | 15 | 15.6 | ACEPTABLE
VARIADOR FRECUENCIA SOPLANTE Nº1 | TRATAMIENTO SECUNDARIO | SOPLANTE | ------ | ------ | Power electronics | SD45024 | 08043040444 | -- | 30 | ACEPTABLE
BASTIDOR SOPLANTE Nº1 | TRATAMIENTO SECUNDARIO | SOPLANTE | ------ | ------ | Emmerthal Apparatebau | 31860 | Nº 63978 | -- | -- | ACEPTABLE
SOPLANTE DEL BIOLÓGICO Nº2 | TRATAMIENTO SECUNDARIO | SOPLANTE | V.F. | SCADA | AERZEN | GM 10 S | Serial: 910059 Order: 60-260742/00 | 11.6 | -- | ACEPTABLE
MOTOR SOPLANTE Nº2 | TRATAMIENTO SECUNDARIO | SOPLANTE | ------ | ------ | AERZENER | 3-160M2 Model 172 782 000 | -- | 15 | 15.6 | ACEPTABLE
VARIADOR FRECUENCIA SOPLANTE Nº2 | TRATAMIENTO SECUNDARIO | SOPLANTE | ------ | ------ | Power electronics | SD45024 | 08043040436 | -- | 30 | ACEPTABLE
BASTIDOR SOPLANTE Nº2 | TRATAMIENTO SECUNDARIO | SOPLANTE | ------ | ------ | Emmerthal Apparatebau | 31860 | Nº 63979 | -- | -- | ACEPTABLE
POLIPASTO ASOCIADO A BOMBAS DEL BIOLÓGICO | TRATAMIENTO SECUNDARIO | OTROS | MANUAL | MANUAL | AMENABAR | 0,5 tn | -- | -- | -- | ACEPTABLE
BOMBA DE RECIRCULACIÓN Nº1 | TRATAMIENTO SECUNDARIO | BOMBA SUMERGIBLE | MANUAL | PLC-INDEPEND. | ITT FLYGT | 3068.180 | 0850985 / 472 | 1.5 | 3.7 | DEFICIENTE
VÁLVULA COMPUERTA BOMBA DE RECIRCULACIÓN Nº1 | TRATAMIENTO SECUNDARIO | OTROS | MANUAL | ------ | BELGICAST | DN65 PN16 GGG50 |  | -- | -- | ACEPTABLE
VÁLVULA RETENCIÓN BOLA BOMBA DE RECIRCULACIÓN Nº1 | TRATAMIENTO SECUNDARIO | OTROS | ------ | ------ | BELGICAST | DN65 GGG40 |  | -- | -- | ACEPTABLE
BOMBA DE RECIRCULACIÓN Nº2 | TRATAMIENTO SECUNDARIO | BOMBA SUMERGIBLE | MANUAL | PLC-INDEPEND. | ITT FLYGT | 3068.180 | 0850988 / 472 | 1.5 | 3.7 | ACEPTABLE
VÁLVULA COMPUERTA BOMBA DE RECIRCULACIÓN Nº2 | TRATAMIENTO SECUNDARIO | OTROS | MANUAL | ------ | BELGICAST | DN65 PN16 GGG50 |  | -- | -- | ACEPTABLE
VÁLVULA RETENCIÓN BOLA BOMBA DE RECIRCULACIÓN Nº2 | TRATAMIENTO SECUNDARIO | OTROS | ------ | ------ | BELGICAST | DN65 GGG40 |  | -- | -- | ACEPTABLE
INTERRUPTOR DE NIVEL ARQUETA AGUA BRUTA TIPO BOYA (Nivel bajo, dos medios, alto) (4 ud) | PRETRATAMIENTO | OTROS | ------ | MANUAL | -- | -- | -- | -- | -- | ACEPTABLE
BOMBA DE PURGA Nº1 | LINEA DE FANGOS | BOMBA SUMERGIBLE | MANUAL | PLC-INDEPEND. | ITT FLYGT | 3085.183 | 0851225 / 440 | 1.3 | 3.7 | ACEPTABLE
VÁLVULA COMPUERTA BOMBA DE PURGA Nº1 | LINEA DE FANGOS | OTROS | MANUAL | ------ | BELGICAST | DN100 PN16 GGG50 |  | -- | -- | ACEPTABLE
VÁLVULA RETENCIÓN BOLA BOMBA DE PURGA Nº1 | LINEA DE FANGOS | OTROS | ------ | ------ | BELGICAST | DN100 GGG40 |  | -- | -- | ACEPTABLE
BOMBA DE PURGA Nº2 | TRATAMIENTO SECUNDARIO | BOMBA SUMERGIBLE | MANUAL | PLC-INDEPEND. | ITT FLYGT | 3085.183 | 0851224 / 440 | 1.3 | 3.7 | ACEPTABLE
VÁLVULA COMPUERTA BOMBA DE PURGA Nº2 | LINEA DE FANGOS | OTROS | MANUAL | ------ | ACUAFLOW VALVES | DN100 PN16 GGG50 |  | -- | -- | ACEPTABLE
VÁLVULA RETENCIÓN BOLA BOMBA DE PURGA Nº2 | LINEA DE FANGOS | OTROS | ------ | ------ | BELGICAST | DN100 GGG40 |  | -- | -- | ACEPTABLE
INTERRUPTOR DE NIVEL ARQUETA PURGA Y RECIRC. TIPO BOYA (Nivel bajo, dos medios, alto) (4 ud) | PRETRATAMIENTO | OTROS | ------ | MANUAL | -- | -- | -- | -- | -- | ACEPTABLE
BOMBA DE SOBRENADANTES Nº1 | TRATAMIENTO SECUNDARIO | BOMBA SUMERGIBLE | MANUAL | PLC-INDEPEND. | ITT FLYGT | 3068.180 | 0851158 / 471 | 1.5 | 3.7 | ACEPTABLE
VÁLVULA COMPUERTA BOMBA DE SOBRENADANTES Nº1 | TRATAMIENTO SECUNDARIO | OTROS | MANUAL | ------ | BELGICAST | DN65 PN 16 GGG50 |  | -- | -- | ACEPTABLE
VÁLVULA RETENCIÓN BOLA BOMBA DE SOBRENADANTES Nº1 | TRATAMIENTO SECUNDARIO | OTROS | ------ | ------ | BELGICAST | DN65 PN16 GGG50 |  | -- | -- | ACEPTABLE
BOMBA DE SOBRENADANTES 2 | TRATAMIENTO SECUNDARIO | BOMBA SUMERGIBLE | MANUAL | PLC-INDEPEND. | ITT FLYGT | 3068.180 | 0841042 / 471 | 1.5 | 3.7 | ACEPTABLE
VÁLVULA COMPUERTA BOMBA DE SOBRENADANTES Nº2 | TRATAMIENTO SECUNDARIO | OTROS | MANUAL | ------ | BELGICAST | DN65 PN 16 GGG50 |  | -- | -- | ACEPTABLE
VÁLVULA RETENCIÓN BOLA BOMBA DE SOBRENADANTES Nº2 | TRATAMIENTO SECUNDARIO | OTROS | ------ | ------ | BELGICAST | DN65 PN16 GGG50 |  | -- | -- | ACEPTABLE
BOMBA DE SOBRENADANTES 3 | TRATAMIENTO SECUNDARIO | BOMBA SUMERGIBLE | MANUAL | PLC-INDEPEND. | ITT FLYGT | 3068.180 | 0841043 / 471 | 1.5 | 3.7 | ACEPTABLE
VÁLVULA COMPUERTA BOMBA DE SOBRENADANTES Nº3 | TRATAMIENTO SECUNDARIO | OTROS | MANUAL | ------ | BELGICAST | DN65 PN 16 GGG50 |  | -- | -- | ACEPTABLE
VÁLVULA RETENCIÓN BOLA BOMBA DE SOBRENADANTES Nº3 | TRATAMIENTO SECUNDARIO | OTROS | ------ | ------ | BELGICAST | DN65 PN16 GGG50 |  | -- | -- | ACEPTABLE
INTERRUPTOR DE NIVEL ARQUETA SOBRENADANTES TIPO BOYA (Nivel bajo, dos medios, alto) (4 ud) | PRETRATAMIENTO | OTROS | ------ | MANUAL | -- | -- | -- | -- | -- | ACEPTABLE
ESPESADOR ESTÁTICO | LINEA DE FANGOS | OTROS | MANUAL | SCADA | MIPSA | ESPESADOR | 35389 | -- | -- | ACEPTABLE
EQUIPO DE PRESIÓN | TRATAMIENTO SECUNDARIO | OTROS |  |  | SYSTEM | CPD MULTI35 5N | 10012 | 2X1,5 | -- | ACEPTABLE
GRUPO DE PRESIÓN | TRATAMIENTO SECUNDARIO | OTROS | ------ | ------ | Calderín: IBAIONDO | 200 AMR M/F | 4196690002 | -- | -- | ACEPTABLE
MOTOR GRUPO PRESIÓN Nº1 | INSTRUMENTACIÓN | OTROS | ------ | ------ | Bombas Eléctricas | MULTI35 5N | V-02234 | 2.2 | 4 | ACEPTABLE
MOTOR GRUPO PRESIÓN Nº2 | INSTRUMENTACIÓN | OTROS | ------ | ------ | Bombas Eléctricas | MULTI35 5N | V-02239 | 2.2 | 4 | ACEPTABLE
TOMAMUESTRAS REFRIGERADO | OTROS | OTROS | MANUAL | MANUAL | ENDRESS-HAUSER | ASP-STATION 2000 | A6008B040B5 / 32304552/0280 | 0.35 | -- | ACEPTABLE
VÁLVULA COMPUERTA ANTES Qmetro RECIRCULACIÓN | TRATAMIENTO SECUNDARIO | OTROS | MANUAL | ------ | BELGICAST BV-05-47 | DN80 PN 16 GGG50 |  | -- | -- | ACEPTABLE
VÁLVULA COMPUERTA DESPUÉS Qmetro RECIRCULACIÓN | TRATAMIENTO SECUNDARIO | OTROS | MANUAL | ------ | BELGICAST BV-05-47 | DN80 PN 16 GGG50 |  | -- | -- | ACEPTABLE
VÁLVULA COMPUERTA ANTES Qmetro PURGA | LINEA DE FANGOS | OTROS | MANUAL | ------ | BELGICAST BV-05-47 |  |  | -- | -- | ACEPTABLE
VÁLVULA COMPUERTA DESPUÉS Qmetro PURGA | LINEA DE FANGOS | OTROS | MANUAL | ------ |  |  |  | -- | -- | ACEPTABLE
INSTRUMENTACIÓN
MEDIDOR DE PH Y TEMPERATURA POZO AGUA BRUTA | INSTRUMENTACIÓN | INSTRUMENTACIÓN | ------ | SCADA | ENDRESS HAUSER | LIQUISYS-M (pH / dig. Sensor) | Order:CPM253-MR0010 Serial: A705BE05G00 | -- | -- | DEFICIENTE
NIVEL ULTRASÓNICO ENTRADA | INSTRUMENTACIÓN | INSTRUMENTACIÓN | ------ | ------ |  |  |  | -- | -- | DEFICIENTE
MEDIDOR RÉDOX | INSTRUMENTACIÓN | INSTRUMENTACIÓN | ------ | ------ | ENDRESS HAUSER | LIQUISYS-M (redox) |  | -- | -- | DEFICIENTE
MEDIDOR DE OXÍGENO DISUELTO | INSTRUMENTACIÓN | INSTRUMENTACIÓN | ------ | ------ | ENDRESS HAUSER | LIQUISYS-M (disss.oxygen) | Order:COM253-DX0010 Serial: A705BC05G00 | -- | -- | DEFICIENTE
NIVEL DEL ESPESADOR | INSTRUMENTACIÓN | INSTRUMENTACIÓN | ------ | ------ |  |  |  | -- | -- | DEFICIENTE
CAUDALÍMETRO DE ENTRADA | INSTRUMENTACIÓN | INSTRUMENTACIÓN | ------ | ------ | ENDRESS HAUSER | Sensor: PROMAG W Convertidor: PROMAG 50 | DISPLAY y CARRETE Order: 50W1Z-UCOA1AA0AAAA Serial: A6175119000 | -- | -- | ACEPTABLE
CAUDALÍMETRO DE RECIRCULACIÓN | INSTRUMENTACIÓN | INSTRUMENTACIÓN | ------ | ------ | ENDRESS HAUSER | Sensor: PROMAG W Convertidor: PROMAG 50 | DISPLAY y CARRETE Order: 50W80-UCOA1AA0AAAA Serial: A617019000 | -- | -- | ACEPTABLE
CAUDALÍMETRO DE PURGA DE FANGOS | INSTRUMENTACIÓN | INSTRUMENTACIÓN | ------ | ------ | ENDRESS HAUSER | Sensor: PROMAG W Convertidor: PROMAG 50 | DISPLAY y CARRETE Order: 50W80-UCOA1AA0AAAA Serial: A6178F19000 | -- | -- | ACEPTABLE
CAUDALÍMETRO DE SALIDA | INSTRUMENTACIÓN | INSTRUMENTACIÓN | ------ | ------ | ENDRESS HAUSER | Sensor: PROMAG W Convertidor: PROMAG 50 | DISPLAY y CARRETE Order: 50W1F-UCOA1AA0AAAA Serial: A6175119000 | -- | -- | ACEPTABLE
TERMÓMETRO SOPLANTES | TRATAMIENTO SECUNDARIO | INSTRUMENTACIÓN | ------ | ------ | --- | --- | --- | -- | -- | ACEPTABLE
MANÓMETRO SOPLANTES | TRATAMIENTO SECUNDARIO | INSTRUMENTACIÓN | ------ | ------ | NUOVA FIMA | -- | -- | -- | -- | ACEPTABLE
INSTALACIONES ELÉCTRICAS Y AUTOMATIZACIÓN
Celdas MT | INSTALACIÓN ELÉCTRICA | INSTALACIÓN ELÉCTRICA
Transformador | INSTALACIÓN ELÉCTRICA | INSTALACIÓN ELÉCTRICA | [7 empty] | ACEPTABLE
CGBT | INSTALACIÓN ELÉCTRICA | INSTALACIÓN ELÉCTRICA
CCMs (incluso arranque motores) | INSTALACIÓN ELÉCTRICA | INSTALACIÓN ELÉCTRICA | ------ | ------ | -- | -- | -- | -- | -- | ACEPTABLE
Batería condensadores | INSTALACIÓN ELÉCTRICA | INSTALACIÓN ELÉCTRICA | ------ | PLC-INDEPEND. | AENER ENERGIA | SERIE 200 | 815648 | 5+5+10+200 (kVAr) | 52.4 | ACEPTABLE
Cableado y canalizaciones | INSTALACIÓN ELÉCTRICA | INSTALACIÓN ELÉCTRICA | ------ | ------ | -- | -- | -- | -- | -- | ACEPTABLE
Red de puesta a tierra | INSTALACIÓN ELÉCTRICA | INSTALACIÓN ELÉCTRICA | ------ | ------ | -- | -- | -- | -- | -- | ACEPTABLE
SCADA (software y programacion) | INSTALACIÓN ELÉCTRICA | INSTALACIÓN ELÉCTRICA | ------ | ------ | OMRON | CX-SUPERVISOR-RUN-PLUS-V2.1 | 1258N D21347 | -- | -- | ACEPTABLE
PLC (con programacion) | INSTALACIÓN ELÉCTRICA | INSTALACIÓN ELÉCTRICA | ------ | ------ | OMRON | SYSMAC CJ1M CPU11 | -- |  |  | ACEPTABLE
ORDENADOR | INSTALACIÓN ELÉCTRICA | INSTALACIÓN ELÉCTRICA | ------ | ------ | Procesador:Intel Pentium III 1,00GHz 320 Mb RAM | Sistema Operativo:Microsoft Windows XP Profesional Service Pack 3 | -- | -- | -- | ACEPTABLE
SINÓPTICO | INSTALACIÓN ELÉCTRICA | INSTALACIÓN ELÉCTRICA | ------ | SCADA |  |  |  | -- | -- | ACEPTABLE
SAI | INSTALACIÓN ELÉCTRICA | INSTALACIÓN ELÉCTRICA | [7 empty] | ACEPTABLE
CUENTARRAYOS | INSTALACIÓN ELÉCTRICA | OTROS | ------ | ------ | --- | --- | --- | -- | -- | ACEPTABLE
URBANIZACIÓN
Cerramiento Perimetral | OTROS | OTROS | [7 empty] | ACEPTABLE
Viales | OTROS | OTROS | [7 empty] | ACEPTABLE
Bordillos y aceras | OTROS | OTROS | [7 empty] | ACEPTABLE
Jardinería | OTROS | OTROS | [7 empty] | ACEPTABLE
VARIOS
Edificios | OTROS | OTROS | [7 empty] | ACEPTABLE
Barandillas | OTROS | OTROS | [7 empty] | ACEPTABLE
Trámex | OTROS | OTROS | [7 empty] | ACEPTABLE
Escaleras | OTROS | OTROS | [7 empty] | ACEPTABLE
Calderería | OTROS | OTROS | [7 empty] | ACEPTABLE
LABORATORIO
No hay