## 09CD_EDAR
EDAR |  |  |  | FECHA ACTUALIZACIÓN INVENTARIO |  | INVENTARIO
CAUDETE |  |  |  | 2025-12-01
INSTALACIONES |  |  | CARACTERÍSTICAS TÉCNICAS | [6 empty] | ESTADO CONSERVACIÓN
LISTADO INSTALACIONES | LINEA DE TRATAMIENTO | TIPO DE EQUIPO | ACCIONAMIENTO | CONTROL | MARCA | MODELO | NÚMERO DE SERIE | POTENCIA (KW) | INTENSIDAD NOMINAL (A) | ESTADO
EQUIPAMIENTO ELECTROMECÁNICO
Puerta de acceso EDAR motorizada | OTROS | OTROS | ARRANQUE DIRECTO | MANUAL | Motor: PROTECO |  |  |  |  | ACEPTABLE
CUCHARA BIVALVA (CB) | PRETRATAMIENTO | OTROS | ARRANQUE DIRECTO | SCADA | VICINAY Cemvisa |  | NS00002049 | 4 |  | ACEPTABLE
POLIPASTO ELÉCTRICO (P1) | PRETRATAMIENTO | OTROS | ARRANQUE DIRECTO | SCADA | VICINAY Cemvisa | ABK 202-2505-U |  |  |  | ACEPTABLE
REJA DE LIMPIEZA AUTOMATICA DE GRUESOS (R1) | PRETRATAMIENTO | OTROS | ARRANQUE DIRECTO | SCADA | Motor: Siemens Reductor: no se ve | Motor: 1LA7083-4AA12; Reductor: no se ve | Motor: no se ve Reductor: no se ve | 0.75 | 1.88 | ACEPTABLE
CINTA TRANSPORTADORA (R1) | PRETRATAMIENTO | TORNILLO TRANSPORTADOR | ARRANQUE DIRECTO | SCADA | BTG Motor:CEMER Reductor: CIDEPA | 3X400 BANDA LISA Motor: MSL 90S-4 Reductor: DPS-15 D30 | ----- Motor:1508061607 Reductor: 136264 | 1.1 | 2.64 | ACEPTABLE
REJA DE LIMPIEZA AUTOMATICA DE FINOS (R2) | PRETRATAMIENTO | OTROS | ARRANQUE DIRECTO | SCADA | Motor: ROSSI Reductor:ROSSI | Motor: HB2 90S 4 B5 Reductor: MR 2I V 12502A | Motor: 07991/11 3/11 Reductor: 511 | 1.1 | 2.6 | ACEPTABLE
CINTA TRANSPORTADORA (R2) | PRETRATAMIENTO | TORNILLO TRANSPORTADOR | ARRANQUE DIRECTO | SCADA | BTG | 3X400 BANDA LISA | ----- | 1.1 | 2.64 | ACEPTABLE
REJA DE LIMPIEZA MANUAL DE GRUESOS | PRETRATAMIENTO | OTROS | MANUAL | ----- | [5 empty] | ACEPTABLE
COMPUERTA MANUAL POZO DE GRUESOS 1 | PRETRATAMIENTO | OTROS | MANUAL | ----- | [5 empty] | ACEPTABLE
COMPUERTA MANUAL POZO DE GRUESOS 2 | PRETRATAMIENTO | OTROS | MANUAL | ----- | [5 empty] | ACEPTABLE
BOMBA SUMERGIBLE AGUA BRUTA Nº1 (B1) | PRETRATAMIENTO | BOMBA SUMERGIBLE | ARRANQUE DIRECTO | SCADA | FLYGT | 3127181 | S2250280 | 5.9 | 12 | ACEPTABLE
BOMBA SUMERGIBLE AGUA BRUTA Nº2 (B2) | PRETRATAMIENTO | BOMBA SUMERGIBLE | ARRANQUE DIRECTO | SCADA | FLYGT | 3127181 | S2250282 | 5.9 | 12 | ACEPTABLE
BOMBA SUMERGIBLE AGUA BRUTA Nº3 (B3) | PRETRATAMIENTO | BOMBA SUMERGIBLE | ARRANQUE DIRECTO | SCADA | FLYGT | 3127181 | S2250281 | 5.9 | 12 | ACEPTABLE
VARIADOR DE FRECUECIA COMPARTIDO B1, B2 y B3 | PRETRATAMIENTO | OTROS | V.F. | SCADA | POWER ELECTRINIC | SD302342F | 5500509008C |  |  | DEFICIENTE
POLIPLASTO MANUAL | PRETRATAMIENTO | OTROS | MANUAL | ----- | [5 empty] | ACEPTABLE
VALVULAS DE RETENCION DN 200 Bomba AB 1 | PRETRATAMIENTO | OTROS | MANUAL | ----- | PROINVAL | BOLA;DN200;P10 |  |  |  | ACEPTABLE
VALVULAS DE RETENCION DN 200 Bomba AB 2 | PRETRATAMIENTO | OTROS | MANUAL | ----- | PROINVAL | BOLA;DN200;P10 |  |  |  | ACEPTABLE
VALVULAS DE RETENCION DN 200 Bomba AB 3 | PRETRATAMIENTO | OTROS | MANUAL | ----- | PROINVAL | BOLA;DN200;P10 |  |  |  | ACEPTABLE
VALVULAS DE COMPUERTA DN 200 BOMBA AB 1 | PRETRATAMIENTO | OTROS | MANUAL | ----- | PROINVAL | COMPUERTA;DN200;P16 |  |  |  | ACEPTABLE
VALVULAS DE COMPUERTA DN 200 BOMBA AB 2 | PRETRATAMIENTO | OTROS | MANUAL | ----- | PROINVAL | COMPUERTA;DN200;P16 |  |  |  | ACEPTABLE
VALVULAS DE COMPUERTA DN 200 BOMBA AB 3 | PRETRATAMIENTO | OTROS | MANUAL | ----- | PROINVAL | COMPUERTA;DN200;P16 |  |  |  | ACEPTABLE
AIREADOR SUMERGIBLE TANQUE DE TORMENTAS (FL1) | PRETRATAMIENTO | BOMBA SUMERGIBLE | ARRANQUE DIRECTO | SCADA | CAPRARI | KCM100HA+005141N1 | 169497/13 | 6.1 | 12.2 | DEFICIENTE
VALVULA DE VACIADO TANQUE DE TORMENTAS | PRETRATAMIENTO | OTROS | MANUAL | [6 empty] | ACEPTABLE
VALVULA ENTRADA PRETRATAMIENTO COMPACTO | PRETRATAMIENTO | OTROS | MANUAL |  | PROINVAL | GGG50; PN16; DN300 |  |  |  | ACEPTABLE
PRETRATAMIENTO COMPACTO | PRETRATAMIENTO | OTROS | ARRANQUE DIRECTO | SCADA | [5 empty] | DEFICIENTE
ROTOTAMIZ (RO) | PRETRATAMIENTO | OTROS | ARRANQUE DIRECTO | SCADA | Motor: no se ve Reductor: SITI | Motor: no se ve Reductor: MU 110 D12 | Motor: no se ve Reductor: 60090042 | 1.5 | 4.3086 | ACEPTABLE
PRETRATAMIENTO COMPACTO (Tornillo compactador) | PRETRATAMIENTO | OTROS | ARRANQUE DIRECTO | SCADA | Motor: PUJOL Reductor: PUJOL | Motor: X-68/-4-B5 Reductor: 352/80K-4/12 | Motor: 0704-081652 Reductor: 111,9516,390 | 0.55 | 1.58 | ACEPTABLE
PRETRATAMIENTO COMPACTO (Tornillo horizontal arenas) | PRETRATAMIENTO | OTROS | ARRANQUE DIRECTO | SCADA | Motor: ALREN Reductor: no se ve | Motor: ALDN-/T2-4 Reductor: no se ve | Motor: DN15072684 Reductor: no se ve | 0.37 | 1.0628 | ACEPTABLE
PRETRATAMIENTO COMPACTO (Tornillo inclinado arenas) | PRETRATAMIENTO | OTROS | ARRANQUE DIRECTO | SCADA | Motor: No se ve Reductor: PUJOL | Motor: X802-4 Reductor: DXCS 353C; i=126,43 | Motor: 0607057 Reductor: 8041154-001 4224101 | 0.75 | 1.91 | ACEPTABLE
PRETRATAMIENTO COMPACTO (Rasqueta de grasas) | PRETRATAMIENTO | OTROS | ARRANQUE DIRECTO | SCADA | no se ve | no se ve | no se ve |  |  | ACEPTABLE
PRETRATAMIENTO COMPACTO (Aeroflo) | PRETRATAMIENTO | OTROS | ARRANQUE DIRECTO | SCADA | [5 empty] | DEFICIENTE
VALVULA AUTOMATICA DE BYPASS TRAS PRETRATAMIENTO (VM4) | PRETRATAMIENTO | OTROS | ARRANQUE DIRECTO | SCADA | PROINVAL Actuador: AUMA | GGG50; PN16; DN250 Actuador: SA 10.2-F10 | Actuador: 4611MD36331 |  |  | ACEPTABLE
SOPLANTE Nº 1 (2ª ETAPA) (S1) | TRATAMIENTO SECUNDARIO | SOPLANTE | V.F. | SCADA | MAPNER Motor: MEB VF: POWER ELECTRINIC | SEM.35 TRCB2.EL EMBOLO ROTATIVO | 30703 | 75 | 127.8 | ACEPTABLE
SOPLANTE Nº 2 (2ª ETAPA) (S2) | TRATAMIENTO SECUNDARIO | SOPLANTE | V.F. | SCADA | MAPNER Motor: MEB VF: POWER ELECTRINIC | SEM.20 TRC.GCA Motor: TF 280S-2 B3 (IE2) VF: SD515042 | 16454-2008 Motor: 0711MEB21321 VF: 5508A010401 | 75 | 127.8 | ACEPTABLE
SOPLANTE Nº 3 (2ª ETAPA) (S3) | TRATAMIENTO SECUNDARIO | SOPLANTE | ARRANCADOR PROGR. | SCADA | MAPNER Motor: MEB AE: POWER ELECTRINIC | SEM.20 TRC.GCA Motor: No hay foto AE: V50145 | 20705-2011 Motor: No hay foto AE: 4111026277 | 75 | 127.8 | ACEPTABLE
SOPLANTE Nº 4 (1ª ETAPA) (S4) | TRATAMIENTO SECUNDARIO | SOPLANTE | ARRANCADOR PROGR. | SCADA | MAPNER Motor: MEB AE: POWER ELECTRINIC | SEM.20 TRC.GCA Motor: TF 280S-2 (IE2) AE: V50145 | 16454-2008 Motor: 0704006 AE: 08085279 | 75 | 127.8 | ACEPTABLE
SOPLANTE Nº 5 (1ª ETAPA) (S5) | TRATAMIENTO SECUNDARIO | SOPLANTE | ARRANCADOR PROGR. | SCADA | MAPNER Motor: MEB AE: POWER ELECTRINIC | SEM.20 TRC.GCA Motor: SG 280S-2 (IE3) (Rodamiento cilindrico) AE: V50145 | 16453-2008 Motor: 0105392 AE: 08085280 | 75 | 127 | DEFICIENTE
POLIPASTO SALA DE SOPLANTES | TRATAMIENTO SECUNDARIO | OTROS | ARRANQUE DIRECTO | SCADA | [5 empty] | ACEPTABLE
AGITADOR BIOLOG. 1 (1ª ETAPA) (AG1) | TRATAMIENTO SECUNDARIO | OTROS | ARRANQUE DIRECTO | SCADA | [5 empty] | ACEPTABLE
AGITADOR BIOLOG. 2 (1ª ETAPA) (AG2) | TRATAMIENTO SECUNDARIO | OTROS | ARRANQUE DIRECTO | SCADA | [5 empty] | ACEPTABLE
BOMBA DE LAMINACION REACTOR BIOLÓGICO 1 (1ª ETAPA) (B4) | TRATAMIENTO SECUNDARIO | BOMBA SUMERGIBLE | ARRANQUE DIRECTO | SCADA | FLYGT | 3085183 | 830909 | 2 | 8.3 | DEFICIENTE
BOMBA DE LAMINACION REACTOR BIOLÓGICO 2 (1ª ETAPA) (B5) | TRATAMIENTO SECUNDARIO | BOMBA SUMERGIBLE | ARRANQUE DIRECTO | SCADA | FLYGT | 3085183 | 830920 | 2 | 8.3 | DEFICIENTE
VARIADOR DE FRECUECIA COMPARTIDO B4 y B5 | TRATAMIENTO SECUNDARIO | OTROS | V.F. | SCADA | POWER ELECTRINIC | SD25306 | 5503B28051C |  |  | DEFICIENTE
VALVULAS DE RETENCION DN 200 Bomba B4 | PRETRATAMIENTO | OTROS | MANUAL | ----- | PROINVAL | BOLA;DN200;P10 |  |  |  | ACEPTABLE
VALVULAS DE RETENCION DN 200 Bomba B5 | PRETRATAMIENTO | OTROS | MANUAL | ----- | PROINVAL | BOLA;DN200;P10 |  |  |  | ACEPTABLE
VALVULAS DE COMPUERTA DN 200 BOMBA B4 | PRETRATAMIENTO | OTROS | MANUAL | ----- | PROINVAL | COMPUERTA;DN200;P16 |  |  |  | ACEPTABLE
VALVULAS DE COMPUERTA DN 200 BOMBA B5 | PRETRATAMIENTO | OTROS | MANUAL | ----- | PROINVAL | COMPUERTA;DN200;P16 |  |  |  | ACEPTABLE
PARRILLA DIFUSORES (1ª ETAPA) | TRATAMIENTO SECUNDARIO | OTROS | ARRANQUE DIRECTO | SCADA | [5 empty] | ACEPTABLE
VALVULA DE COMPUERTA MOTORIZADA BIOLOG (1ª ETAPA) (VM1) | TRATAMIENTO SECUNDARIO | OTROS | ARRANQUE DIRECTO | SCADA | Actuador: AUMA Reductor: AUMA | Actuador: SA 07.5-F10 Reductor: GS 63.3-F12-N (i=51:1) | Actuador: 4607MD72550 Reductor: 13038745 |  |  | DEFICIENTE
VALVULA DE COMPUERTA MOTORIZADA BY-PASS BIOLOG (1ª ETAPA) (VM2) | TRATAMIENTO SECUNDARIO | OTROS | ARRANQUE DIRECTO | SCADA | Actuador: AUMA Reductor: AUMA | Actuador: SA 07.5-F10 Reductor: GS 63.3-F12-N (i=51:1) | Actuador: 4607MD72543 Reductor: 13038745 |  |  | DEFICIENTE
VALVULA DE COMPUERTA BYPASS FIS-QUIM | TRATAMIENTO SECUNDARIO | OTROS | ARRANQUE DIRECTO | SCADA | [5 empty] | ACEPTABLE
VALVULERIA ARQ. REPARTO FISICO-QUICO | TRATAMIENTO SECUNDARIO | OTROS | MANUAL | ----- | [5 empty] | ACEPTABLE
VALVULERIA ARQ. REPARTO BIOLOGICO | TRATAMIENTO SECUNDARIO | OTROS | MANUAL | ----- | [5 empty] | ACEPTABLE
VALVULERIA ARQ. REPARTO DECANTACION PRIMARIA | TRATAMIENTO SECUNDARIO | OTROS | MANUAL | ----- | [5 empty] | ACEPTABLE
CARRO PUENTE DECANTADOR (1ª ETAPA) (M3) | TRATAMIENTO SECUNDARIO | OTROS | ARRANQUE DIRECTO | SCADA | [5 empty] | ACEPTABLE
BOMBA DE RECIRCULACION EXTERNA (1ª ETAPA) (B14) | TRATAMIENTO SECUNDARIO | BOMBA SUMERGIBLE | V.F. | SCADA | FLYGT VF: POWER ELECTRONIC | 3085183 VF: SD300742 | 1170506 VF: 5507519064A | 2 | 4.8 | ACEPTABLE
BOMBA DE RECIRCULACION EXTERNA (1ª ETAPA) (B15) | TRATAMIENTO SECUNDARIO | BOMBA SUMERGIBLE | V.F. | SCADA | FLYGT VF: POWER ELECTRONIC | 3085183 VF: SD3EK00742FWA | 1170505 VF: 55005070257 | 2 | 4.8 | ACEPTABLE
BOMBA DE RECIRCULACION EXTERNA (1ª ETAPA) (B16) | TRATAMIENTO SECUNDARIO | BOMBA SUMERGIBLE | V.F. | SCADA | FLYGT VF: POWER ELECTRONIC | 3085183 VF: SD3EK00742FWA | 1170504 VF: 5500507026B | 2 | 4.8 | ACEPTABLE
BOMBA DE PURGA (1ª ETAPA) (B12) | TRATAMIENTO SECUNDARIO | BOMBA SUMERGIBLE | V.F. | SCADA | FLYGT VF: POWER ELECTRONIC | 3068180 VF: SD25306 | 1160644 VF: 11062340819 | 1.5 | 4.3 | ACEPTABLE
BOMBA DE PURGA (1ª ETAPA) (B13) | TRATAMIENTO SECUNDARIO | BOMBA SUMERGIBLE | V.F. | SCADA | FLYGT VF: POWER ELECTRONIC | 3068180 VF: SD25306 | 1160645 VF: 11062340222 | 1.5 | 4.3 | ACEPTABLE
POLIPASTO MANUAL recir. y purga 1ª etapa | TRATAMIENTO SECUNDARIO | OTROS | MANUAL | ----- | [5 empty] | ACEPTABLE
VALVULA COMPUERTA BYPASS AGITACION Y MEZCLA | TRATAMIENTO SECUNDARIO | OTROS | ARRANQUE DIRECTO | [6 empty] | DEFICIENTE
AGITADOR CAMARA DE MEZCLA (AV1) | OTROS | OTROS | ARRANQUE DIRECTO | SCADA | TFB-Fligt Motor: Leroy SOMER | NAL 7 75 800 Motor: LS 90 LT | 05/2008 Motor: G927368UJ019 | 1.5 | 3.3 | ACEPTABLE
AGITADOR CAMARA FLOCULACION (FO) | OTROS | OTROS | ARRANQUE DIRECTO | SCADA | no se ve Motor: Leroy SOMER | no se ve Motor: LS 71 /T | no se ve Motor: D01364-2008 | 0.55 | 1.6 | ACEPTABLE
DEPOSITO SULFATO FERRICO | DOSIFICACIÓN REACTIVOS | OTROS | ----- | SCADA | BUPOLSA | V.B.P (3200 litros) | 6156 |  |  | ACEPTABLE
BOMBAS DOSIFICADORAS FERRICO (BD10) | DOSIFICACIÓN REACTIVOS | OTROS | ARRANQUE DIRECTO | SCADA | EMEC | 7020V0000G0071G60 |  | 0.03 |  | DEFICIENTE
BOMBAS DOSIFICADORAS FERRICO (BD11) | DOSIFICACIÓN REACTIVOS | OTROS | ARRANQUE DIRECTO | SCADA | EMEC | 7020V0000G0071G60 |  | 0.03 |  | ACEPTABLE
DEPOSITO SULFATO FERROSO | DOSIFICACIÓN REACTIVOS | OTROS | ----- | ----- | [5 empty] | ACEPTABLE
AGITADOR DEPOSITO FERROSO (PL3) | DOSIFICACIÓN REACTIVOS | OTROS | ARRANQUE DIRECTO | SCADA | Motor: Drdrives Reductor: Motovario | Motor: 80B4 Reductor: SW050 | Motor: 1007-136 12921 Reductor: 6692197-001 | 0.75 | 1.93 | DEFICIENTE
BOMBAS DOSIFICADORAS FERROSO (BD3) | DOSIFICACIÓN REACTIVOS | OTROS | V.F. | SCADA | BOYSER Motor: MarelliMotori Reductor: VARMEC VF: POWER ELECTRONIC | AMP.22 Motor: MAA 80 MAA-B5 Reductor: RCV 252 PF160 VF: SD25302 | 14473 Motor: 0710-016055 Reductor: 11/07 VF: 11062340041 | 0.55 | 1.58 | DEFICIENTE
BOMBAS DOSIFICADORAS FERROSO (BD4) | DOSIFICACIÓN REACTIVOS | OTROS | V.F. | SCADA | BOYSER Motor: MarelliMotori Reductor: VARMEC VF: POWER ELECTRONIC | AMP.22 Motor: MAA 80 MAA-B5 Reductor: RCV 252 PF160 VF: SD25302 | 14471 Motor: 0711-133027 Reductor: 12/07 VF: 55026090071 | 0.55 | 1.58 | ACEPTABLE
EQUIPO DE PREPARACION DE POLI ANIONICO | DOSIFICACIÓN REACTIVOS | OTROS | ----- | PLC-INDEPEND. | DOSIM Torn.Dosif: CEMER Reductor:SITI Agitador 1: NORD Reductor 1: NORD Agitador 2: LANCOR Reductor 2: NORD Agitador 3:NORD Reductor 3: NORD | Tipo S-500 Torn.Dosif: IE1-MSE632-4 Reductor: MKF2/NUSC.11PAM11/140G.880-170 Agitador 1: SK 71L/4 Reductor 1: SK072.1F-71L/4 Agitador 2: TD638IL-4 Reductor 2: SK1SI40 Agitador 3: SK63L4 Reductor 3: SK072 1F-63L/4 | no se ve Torn.Dosif: 1911106035 Reductor: 1934928 Agitador 1: P42510300/200725 Reductor 1: 200257033-10 Agitador 2: 000152/09 Reductor 2: 150073470 Agitador 3: NM2407542949.00 Reductor 3: 200257066-10 | Torn.Dosif: 0,18 kW Agitador 1: 0,37kW Agitador 2: 0,18 kW Agitador 3: 0,18 kW |  | ACEPTABLE
BOMBAS DE POLIELECTROLITO ANIONICO (BD5) | DOSIFICACIÓN REACTIVOS | OTROS | V.F. | PLC-INDEPEND. | VF: POWER ELECTRONIC | VF: SD25302 | VF: 55086010704 |  |  | ACEPTABLE
BOMBAS DE POLIELECTROLITO ANIONICO (BD6) | DOSIFICACIÓN REACTIVOS | OTROS | ARRANQUE DIRECTO | PLC-INDEPEND. | [5 empty] | ACEPTABLE
CARRO PUENTE DECANTADOR F/Q (M1) | OTROS | OTROS |  | ----- | [5 empty] | ACEPTABLE
BOMBA DE FANGO PRIMARIO A DESHIDRATACION (BM1) | LINEA DE FANGOS | OTROS | V.F. | SCADA | Bomba: BELLIN Motor: CEMER Reductor: HYDRO-MEC | Bomba: LG 500AL/NT Motor: IE-MSE100L1-4 Reductor: 100/112B14 | Bomba: 49432 Motor: 2344601019 Reductor: P452A-F03G5-UB3 | 2.2 | 4.9 | DEFICIENTE
BOMBA DE FANGO PRIMARIO A DESHIDRATACION (BM2) | LINEA DE FANGOS | OTROS | V.F. | SCADA | [5 empty] | ACEPTABLE
VARIADOR DE FRECUECIA COMPARTIDO BM1 y BM2 | LINEA DE FANGOS | OTROS | V.F. | SCADA | POWER ELECTRINIC | SD300742 | 5507519063E |  |  | ACEPTABLE
AGITADOR ARQUETA DE FANGOS PRIMARIOS (AV2) | LINEA DE FANGOS | OTROS | ARRANQUE DIRECTO | SCADA | FLYGT | NAL 7 75 800 |  |  |  | ACEPTABLE
AGITADOR BIOLOGICO (2ª ETAPA) (AG3) | TRATAMIENTO SECUNDARIO | OTROS | ARRANQUE DIRECTO | SCADA | [5 empty] | DEFICIENTE
BOMBA DE RECIRCULACION INTERNA (2ª ETAPA) (B6) | TRATAMIENTO SECUNDARIO | BOMBA SUMERGIBLE | ARRANQUE DIRECTO | SCADA | FLYGT |  |  | 5.9 | 13.3061 | ACEPTABLE
BOMBA DE RECIRCULACION INTERNA (2ª ETAPA) (B7) | TRATAMIENTO SECUNDARIO | BOMBA SUMERGIBLE | ARRANQUE DIRECTO | SCADA | FLYGT |  |  | 5.9 | 13.3061 | DEFICIENTE
PARRILLA DIFUSORES (2ª ETAPA) | TRATAMIENTO SECUNDARIO | OTROS | ARRANQUE DIRECTO | SCADA | [5 empty] | ACEPTABLE
BOMBA RECIRCULACION DE F/Q A BIOLOGICO DE 1ª ETAPA (B17) | TRATAMIENTO SECUNDARIO | OTROS | ARRANQUE DIRECTO | SCADA | FLYGT VF: POWER ELECTRONIC | 3127.181 VF: SD301642F | 1171001 VF: 5509A240408 | 4.7 | 11 | ACEPTABLE
COMPRESOR (PS1) (EDIF. SOLANTES AIREACION) | TRATAMIENTO SECUNDARIO | OTROS | ARRANQUE DIRECTO | MANUAL | AARIAC Motor: UNIELECTRIC | CCMBA 2100 RII Motor: M80-2M | 6270341735 Motor: 9028730 | 1.5 | 7.3 | ACEPTABLE
CARRO PUENTE DECANTADOR (2ª ETAPA) (M2) | TRATAMIENTO SECUNDARIO | OTROS | ARRANQUE DIRECTO | SCADA | Rossi Motoriducttori Motor: Rossi Motoriducttori Reeduc: Rossi Motoriducttori | ----- Motor: HF 71C - 4 Reeductor: MR V 40U03A; (i=25) | ----- Motor: 9100401305. Reeductor: A04 UNV | 0.55 |  | ACEPTABLE
BOMBA DE RECIRCULACION EXTERNA (2ª ETAPA) (B8) | TRATAMIENTO SECUNDARIO | BOMBA SUMERGIBLE | V.F. | SCADA | FLYGT | 3085160 |  |  |  | ACEPTABLE
BOMBA DE RECIRCULACION EXTERNA (2ª ETAPA) (B9) | TRATAMIENTO SECUNDARIO | BOMBA SUMERGIBLE | V.F. | SCADA | FLYGT | 3085160 |  |  |  | ACEPTABLE
VARIADOR DE FRECUECIA COMPARTIDO B8 y B9 | TRATAMIENTO SECUNDARIO | OTROS | V.F. | SCADA | POWER ELECTRINIC | SD300542 | 550751702BC |  |  | ACEPTABLE
BOMBA DE PURGA (2ª ETAPA) (B10) | TRATAMIENTO SECUNDARIO | BOMBA SUMERGIBLE | ARRANQUE DIRECTO | SCADA | FLYGT | 3085 |  |  |  | ACEPTABLE
BOMBA DE PURGA (2ª ETAPA) (B11) | TRATAMIENTO SECUNDARIO | BOMBA SUMERGIBLE | ARRANQUE DIRECTO | SCADA | FLYGT | 3085 |  |  |  | ACEPTABLE
VARIADOR DE FRECUECIA COMPARTIDO B10 y B11 | TRATAMIENTO SECUNDARIO | OTROS | V.F. | SCADA | POWER ELECTRINIC | no hay | no hay |  |  | DEFICIENTE
POLIPASTO MANUAL | TRATAMIENTO SECUNDARIO | OTROS | MANUAL | ----- | [5 empty] | ACEPTABLE
PUENTE ESPESADOR TRACCION CENTRAL 1, i/pp de motor y cubierta | LINEA DE FANGOS | OTROS | ARRANQUE DIRECTO | SCADA | Motor: CEMER Reeductor 1: Marca SITI, Reeductor 2: Marca SITI, | Motor: IE1-MSE712-4 Reeductor 1:P311F2; (i=6,3); Reeductor 2:Mi80FP G11; (i=40); | Motor: 1923627057; Reeductor 1: 48859 Reeductor 2: 60021765 | 0.37 | 1.1 | ACEPTABLE
PUENTE ESPESADOR TRACCION CENTRAL 2, i/pp de motor y cubierta | LINEA DE FANGOS | OTROS | ARRANQUE DIRECTO | SCADA | [5 empty] | ACEPTABLE
CALDERIN GRUPO DE PRESION (G) | TRATAMIENTO SECUNDARIO | OTROS | ARRANQUE DIRECTO | SCADA | Ibaiondo, | 00 AMR-B160; 300 l | 4881010009; año 2019 |  |  | ACEPTABLE
BOMBA GRUPO DE PRESION 1 (B1G) | TRATAMIENTO SECUNDARIO | OTROS | ARRANQUE DIRECTO | SCADA | EBARA | MVXB125/6; 3 HP; Q: 33-165 l/min; H: 78 - 28 m | V-00043 | 2.24 | 4.8 | ACEPTABLE
BOMBA GRUPO DE PRESION 2 (B2G) | TRATAMIENTO SECUNDARIO | OTROS | ARRANQUE DIRECTO | SCADA | EBARA | MVP 7-300/6; 3 HP; Q: 40-170 l/min; H: 71,5 - 26,7 m | 19A20280308162200119 | 2.2 | 5 | ACEPTABLE
FILTRO DE MICRAS (FM) | TRATAMIENTO SECUNDARIO | OTROS | ----- | [6 empty] | ACEPTABLE
COMPRESOR + FILTRO (PS2) (EDIF. AGUA DE SERVICIO) | TRATAMIENTO SECUNDARIO | OTROS | ARRANQUE DIRECTO | SCADA | BESSELL | BW-242D |  | 1.45 | 6.3043 | ACEPTABLE
BOMBAS DE FANGO ESPESADOS A CENTRIFUGA (BM3) | LINEA DE FANGOS | OTROS | V.F. | SCADA | VF: POWER ELECTRONIC | VF:SD300742 | VF:5507519612 |  |  | ACEPTABLE
BOMBAS DE FANGO ESPESADOS A CENTRIFUGA (BM4) | LINEA DE FANGOS | OTROS | V.F. | SCADA | VF: POWER ELECTRONIC | VF:SD25309 | VF:550720801F3 |  |  | ACEPTABLE
BOMBAS DE FANGO ESPESADOS A CENTRIFUGA (BM5) | LINEA DE FANGOS | OTROS | V.F. | SCADA | VF: POWER ELECTRONIC | VF:SD301042 | VF:55072140091 |  |  | ACEPTABLE
CENTRIFUGAS (CE1) | LINEA DE FANGOS | CENTRÍFUGA | V.F. | PLC-INDEPEND. | ALFA LAVAL Motor: ABB Tambor: Mark Elektriks | ALDEC 30 Motor: 3GAA161032-BOO Tambor: 132 | 5122413-2009 Motor: 3GV0910341596002 Tambor: 72171 | 15 | 27.5 | DEFICIENTE
BOMBA DE FANGOS DESHIDRATADOS (BF1) | LINEA DE FANGOS | OTROS | ARRANQUE DIRECTO | PLC-INDEPEND. | Bomba: BELLIN Motor: MOTOVARIO Var.Vel. Mecanico: SITI | Bomba: LTG 550M POT Motor: IC411TROP1S Var.Vel. Mecanico: MK30/1NR1/413 PAM 28/250 G.242-43 (46-242rpm) | Bomba: 36698 Motor: T112MS4 Var.Vel. Mecanico: 2010008 1/1 | 4.8 | 10.5 | DEFICIENTE
CENTRIFUGAS (CE2) | LINEA DE FANGOS | CENTRÍFUGA | V.F. | PLC-INDEPEND. | ALFA LAVAL Motor: ABB Tambor: TORSPEC | ALDEC 30 Motor: 3GAA161032-BOO Tambor: 132TCD/6 | 5121452-2008 Motor: xxxxxxxx; Tambor: 16293 | 15 | 27.5 | ACEPTABLE
BOMBA DE FANGOS DESHIDRATADOS (BF2) | LINEA DE FANGOS | OTROS | ARRANQUE DIRECTO | PLC-INDEPEND. | MOTOVARIO | T8132MA4 | T8132MA4 | 7.5 | 15.7 | ACEPTABLE
EQUIPO PREPARACION POLIELECTROLITO CATIONICO (PL2) | DOSIFICACIÓN REACTIVOS | OTROS | ----- | PLC-INDEPEND. | DOSIM Torn.Dosif: Agitador 1: nose ve Reductor 1: xxxxxxxx Agitador 2: LANCOR Reductor 2: NORD Agitador 3:NORD Reductor 3: NORD | Tipo S-500 Torn.Dosif: Agitador 1: SK 71L/4 Reductor 1: xxxxxxx Agitador 2:no se ve Reductor 2: SK1SI40 Agitador 3: SK63L4 Reductor 3: SK072 1F-63L/4 | 4245/08 A Torn.Dosif: Agitador 1: P42310300/200715 Reductor 1: xxxxxxxx Agitador 2: no se ve Reductor 2: 150098790 Agitador 3: NM240754294 Reductor 3: 200241039-10 | Torn.Dosif: Agitador 1: 0,37kW Agitador 2: no se ve Agitador 3: 0,18 kW |  | DEFICIENTE
BOMBAS DOSIFICADORA DE POLIELECTROLITO CATIONICO (BD7) | DOSIFICACIÓN REACTIVOS | OTROS | V.F. | PLC-INDEPEND. | MOTOVARIO | T71C6 | 08-5392344 | 0.37 | 1.1 | ACEPTABLE
BOMBAS DOSIFICADORA DE POLIELECTROLITO CATIONICO (BD8) | DOSIFICACIÓN REACTIVOS | OTROS | V.F. | PLC-INDEPEND. | MOTOVARIO | T7184 | 07-5375663 | 0.37 | 1.1 | ACEPTABLE
BOMBAS DOSIFICADORA DE POLIELECTROLITO CATIONICO (BD9) | DOSIFICACIÓN REACTIVOS | OTROS | V.F. | PLC-INDEPEND. | MOTOVARIO | T71C6 | 08-5392344 | 0.37 | 1.1 | ACEPTABLE
POLIPASTO | LINEA DE FANGOS | OTROS | [7 empty] | ACEPTABLE
SILO FANGOS DESHIDRATADOS (TOLVA A) | LINEA DE FANGOS | OTROS | MANUAL | ----- | CORONILLA |  |  |  |  | ACEPTABLE
SILO FANGOS DESHIDRATADOS (TOLVA B) | LINEA DE FANGOS | OTROS | MANUAL | ----- | CORONILLA |  |  |  |  | ACEPTABLE
SILO DE CAL +CUADRO ELECTRICO (NR01) | DOSIFICACIÓN REACTIVOS | OTROS |  | ----- | CALDITEC | SIOLO STANDARD | 5248 |  |  | ACEPTABLE
ROMPEBOVEDAS (R01) | DOSIFICACIÓN REACTIVOS | OTROS | ARRANQUE DIRECTO | PLC-INDEPEND. | Motor: No se ve Reductor: NORD | Motor: No se ve Reductor: SK 250F-63L/4 | Motor: Nose ve Reductor: 10822411 | ??? |  | ACEPTABLE
DOSIFICADOR (D01) | DOSIFICACIÓN REACTIVOS | TORNILLO TRANSPORTADOR | ARRANQUE DIRECTO | PLC-INDEPEND. | Motor: No se ve Reductor: NORD | Motor: No se ve Reductor: SK 20F-80S/4 | Motor: Nose ve Reductor: 10822409 | ??? |  | ACEPTABLE
EQUIPO DE CAL (Cuba 1000 l.) | DOSIFICACIÓN REACTIVOS | OTROS | ----- | ----- | SODIMATE | 0801-V-118 |  |  |  | ACEPTABLE
AGITADOR DEPOSITO DE CAL | DOSIFICACIÓN REACTIVOS | OTROS | ARRANQUE DIRECTO | PLC-INDEPEND. | Motor: Leroy Somer | Motor: LS90ST | Motor: L601580VB | 0.75 | 2.1 | ACEPTABLE
BOMBAS DOSIFICADORAS CAL (BD1) | DOSIFICACIÓN REACTIVOS | OTROS | V.F. | PLC-INDEPEND. | BOYSER Motor: MarelliMotori Reductor: VARMEC VF: POWER ELECTRONIC | AMP.22 Motor: MAA 80 MA4-B5 Reductor: RCV 252 PF160 VF: SD300342 | 14472 Motor: 0711-1330211 Reductor: 01/08 VF: 5507519502 | 0.55 | 1.58 | ACEPTABLE
BOMBAS DOSIFICADORAS CAL (BD2) | DOSIFICACIÓN REACTIVOS | OTROS | V.F. | PLC-INDEPEND. | BOYSER Motor: MarelliMotori Reductor: VARMEC VF: POWER ELECTRONIC | AMP.22 Motor: MAA 80 MA4-B5 Reductor: RCV 252 PF160 VF: SD300342 | 14474 Motor: 0710-016005 Reductor: 09/07 VF: '550751905E3 | 0.55 | 1.58 | ACEPTABLE
AIRE ACONDICIONADO SALA CCM | OTROS | OTROS | ARRANQUE DIRECTO | ----- | KAYSUN | KAE-71 DN7 |  | 3.7 | 17 | ACEPTABLE
AIRE ACONDICIONADO SALA CONTROL | OTROS | OTROS | ARRANQUE DIRECTO | ----- | KAYSUN | KAE-71 DN7 |  | 3.7 | 17 | ACEPTABLE
TURBINA EXTRACTORA DESODORIZACION | OTROS | OTROS | ARRANQUE DIRECTO | ----- | CMI Motor: ALMO | VCPA 250 Motor: MH3-112M2 | V14444 - 2018 Motor: R3380273 | 4 | 7.45 | ACEPTABLE
INSTRUMENTACIÓN
DETECTOR PIEZOMETRICO DE NIVEL BOMBEO DE AGUA BRUTA | INSTRUMENTACIÓN | INSTRUMENTACIÓN | ----- | SCADA | AQUABAR NIVEL INMERSION NIVUS Caja: DEMKO | HSB0ABW0060010K Caja: Ex-E-GRJ 807555 | 07262/9191-0 Caja: Ex-E-GRJ07/2018/0040 |  |  | ACEPTABLE
BOYA DE NIVEL 1 BOMBEO DE AGUA BRUTA | INSTRUMENTACIÓN | INSTRUMENTACIÓN | ----- | SCADA | [5 empty] | ACEPTABLE
BOYA DE NIVEL 1 BOMBEO DE AGUA BRUTA | INSTRUMENTACIÓN | INSTRUMENTACIÓN | ----- | SCADA | [5 empty] | ACEPTABLE
SONDA DE CONDUCTIVIDAD BOMBEO DE AGUA BRUTA | INSTRUMENTACIÓN | INSTRUMENTACIÓN | ----- | SCADA | Endress+Hauser (LIQUISYS-M conductivity ind.) | CLM253-ID0005 | A3003C05G00 |  |  | DEFICIENTE
SONDA DE PH BOMBEO DE AGUA BRUTA | INSTRUMENTACIÓN | INSTRUMENTACIÓN | ----- | SCADA | Endress+Hauser (LIQUISYS-M ph-redox) | CPM253-PR0105 | A2069F05G00 |  |  | DEFICIENTE
BOYA DE NIVEL 1 TANQUE DE TORMENTAS | INSTRUMENTACIÓN | INSTRUMENTACIÓN | ----- | SCADA | [5 empty] | ACEPTABLE
BOYA DE NIVEL 1 TANQUE DE TORMENTAS | INSTRUMENTACIÓN | INSTRUMENTACIÓN | ----- | SCADA | [5 empty] | ACEPTABLE
CAUDALIMETRO ENTRADA (ANTERIOR A PRET. COMPACTO) | INSTRUMENTACIÓN | INSTRUMENTACIÓN | ----- | SCADA | Endress+Hauser (Promag 10L) | 10L2F-UD0A1AA0A4AA | E9159519000 |  |  | ACEPTABLE
CAUDALIMETRO ENTRADA (POSTERIOR A PRET. COMPACTO) | INSTRUMENTACIÓN | INSTRUMENTACIÓN | ----- | SCADA | Endress+Hauser (Promag 10W) | 10W2F-HD0A1AA0A4AA | A114FD19000 |  |  | ACEPTABLE
SONDA DE CR VI ENTRADA (junto pretratamiento) | INSTRUMENTACIÓN | INSTRUMENTACIÓN | ----- | SCADA | applikon ANALITICAL Alert COLORMETER | Applikon ADI2004 | 45367/002 |  |  | ACEPTABLE
CAUDALIMETRO SALIDA | INSTRUMENTACIÓN | INSTRUMENTACIÓN | ----- | SCADA | Endress+Hauser (Promag 10W) | 10W2F-HD0A1AA0A4AA | A114FC19000 |  |  | ACEPTABLE
CAUDALIMETRO LAMINACION R. BIOLOG (1ª ETAPA) | INSTRUMENTACIÓN | INSTRUMENTACIÓN | ----- | SCADA | Endress+Hauser (Promag 10W) | 10W2F-HD0A1AA0A4AA | A114FF19000 |  |  | DEFICIENTE
MEDIDOR OXIGENO 1 (1ª ETAPA) | INSTRUMENTACIÓN | INSTRUMENTACIÓN | ----- | SCADA | Endress+Hauser (Liquiline) | CM442-2UU5/0 CM442-AA2MA4F210A+AD | E90DB905G00 |  |  | DEFICIENTE
MEDIDOR OXIGENO 2 (1ª ETAPA) | INSTRUMENTACIÓN | INSTRUMENTACIÓN | ----- | SCADA | Endress+Hauser (Liquiline) | CM442-2UU5/0 CM442-AA2MA4F210A+AD | E90DB905G00 |  |  | DEFICIENTE
SONDA TEMPERATURA / PH (1ª ETAPA) | INSTRUMENTACIÓN | INSTRUMENTACIÓN | ----- | SCADA | Endress+Hauser (Liquiline) | CM442-2UU5/0 CM442-AA2MA4F210A+AD | E90DBA05G00 |  |  | DEFICIENTE
SONDA REDOX (1ª ETAPA) | INSTRUMENTACIÓN | INSTRUMENTACIÓN | ----- | SCADA | Endress+Hauser (Liquiline) | CM442-2UU5/0 CM442-AA2MA4F210A+AD | E90DBA05G00 |  |  | DEFICIENTE
SONDA TURBIDEZ (1ª ETAPA) | INSTRUMENTACIÓN | INSTRUMENTACIÓN | ----- | SCADA | Endress+Hauser (Liquiline) | CM442-2UU5/0 CM442-AA2MA4F210A+AD | E90DBB05G00 |  |  | DEFICIENTE
CAUDALIMETRO DE RECIRCULACION EXTERNA (1ª ETAPA) | INSTRUMENTACIÓN | INSTRUMENTACIÓN | ----- | SCADA | Endress+Hauser (Promag 10W) | 10W2F-HD0A1AA0A4AA | A1150119000 |  |  | ACEPTABLE
CAUDALIMETRO DE PURGA (1ª ETAPA) | INSTRUMENTACIÓN | INSTRUMENTACIÓN | ----- | SCADA | Endress+Hauser (Promag 10L) | 10L1F-UC0A1AA0A4AA | E9159819000 |  |  | ACEPTABLE
SONDA DE PH F/Q (camara floculacion) | INSTRUMENTACIÓN | INSTRUMENTACIÓN | ----- | SCADA | Endress+Hauser (LIQUISYS-M ph-redox) | CPM253-PR0105 | A3003805000 |  |  | DEFICIENTE
SONDA DE PH FANGOS F/Q | INSTRUMENTACIÓN | INSTRUMENTACIÓN | ----- | SCADA | Endress+Hauser (LIQUISYS-M ph-redox) | CPM253-PR0005 | A3003B05G00 |  |  | DEFICIENTE
CAUDALIMETRO ENTRADA F/Q | INSTRUMENTACIÓN | INSTRUMENTACIÓN | ----- | SCADA | Endress+Hauser (Promag 10L) | 10L3H-UD0A1AA0A4AA | E9159319000 |  |  | ACEPTABLE
SONDA DE CR VI (junto decantadir F/Q) | INSTRUMENTACIÓN | INSTRUMENTACIÓN | ----- | SCADA | applikon ANALITICAL Alert COLORMETER |  |  |  |  | DEFICIENTE
BOYA DE MINIMO DE ARQUETA DE FANGOS PRIMARIOS | INSTRUMENTACIÓN | INSTRUMENTACIÓN | ----- | SCADA | [5 empty] | ACEPTABLE
CAUDALIMETRO RECIRCULACION INTERNA (2ª ETAPA) | INSTRUMENTACIÓN | INSTRUMENTACIÓN | ----- | SCADA | Endress+Hauser (Promag 10W) | 10W2F-HD0A1AA0A4AA | A1150019000 |  |  | ACEPTABLE
MEDIDOR OXIGENO 1 (2ª ETAPA) (zona anoxica) | INSTRUMENTACIÓN | INSTRUMENTACIÓN | ----- | SCADA | HACH LANGE Gmbh | modelo sensor: LDO SC modelo Controlador: SC24500 | 2172773 SONDA P/N LXV416.99.2000 S/N: 221240001122 |  |  | ACEPTABLE
MEDIDOR OXIGENO 2 (2ª ETAPA) (zona oxica) | INSTRUMENTACIÓN | INSTRUMENTACIÓN | ----- | SCADA | HACH LANGE Gmbh | modelo sensor: LDO SC modelo Controlador: SC24500 | 2172773 SONDA P/N LXV416.99.2000 S/N: 221240001097 |  |  | ACEPTABLE
SONDA REDOX (2ª ETAPA) (zona anoxica) | INSTRUMENTACIÓN | INSTRUMENTACIÓN | ----- | SCADA | Endress+Hauser (LIQUISYS-M ph-redox) | CPM253-PR0005 | A3003905G00 |  |  | DEFICIENTE
SONDA REDOX (2ª ETAPA) (zona oxica) | INSTRUMENTACIÓN | INSTRUMENTACIÓN | ----- | SCADA | Endress+Hauser (LIQUISYS-M ph-redox) | CPM253-PR0005 | A3003A05G00 |  |  | DEFICIENTE
CAUDALIMETRO DE PURGA (2ª ETAPA) | INSTRUMENTACIÓN | INSTRUMENTACIÓN | ----- | SCADA | Endress+Hauser (Promag 10W) | 10W1F-HC0A1AA0A4AA | A114F919000 |  |  | ACEPTABLE
CAUDALIMETRO DE RECIRCULACION EXTERNA (2ª ETAPA) | INSTRUMENTACIÓN | INSTRUMENTACIÓN | ----- | SCADA | Endress+Hauser (Promag 10W) | 10W2F-HD0A1AA0A4AA | A114FB19000 |  |  | ACEPTABLE
MEDIDOR DE TURBIDEZ | INSTRUMENTACIÓN | INSTRUMENTACIÓN | ----- | SCADA | Endress+Hauser (LIQUISYS-M turbidity) | CUM253-TU0005 | A3003D05G00 |  |  | DEFICIENTE
CAUDALIMETRO FANGO A CENTRIFUGAS (FANGOS PRIMARIOS) | INSTRUMENTACIÓN | INSTRUMENTACIÓN | ----- | SCADA | Endress+Hauser (Promag 10W) | 10W1H-HC0A1AA0A4AA | A1155319000 |  |  | DEFICIENTE
CAUDALIMETRO FANGO A CENTRIFUGAS (FANGOS ESPESADOS) | INSTRUMENTACIÓN | INSTRUMENTACIÓN | ----- | SCADA | Endress+Hauser (Promag 10W) | 10W1H-HC0A1AA0A4AA | A1155219000 |  |  | ACEPTABLE
SONDAS DE NIVEL DE TOLVA | INSTRUMENTACIÓN | INSTRUMENTACIÓN | ----- | SCADA | [5 empty] | DEFICIENTE
SONDAS DE NIVEL DE TOLVA | INSTRUMENTACIÓN | INSTRUMENTACIÓN | ----- | SCADA | [5 empty] | DEFICIENTE
CAUDALIMETRO FANGO A SILO | INSTRUMENTACIÓN | INSTRUMENTACIÓN | ----- | SCADA | Endress+Hauser (Promag 10L) | 10L1F-UC0A1AA0A4AA | E9159919000 |  |  | ACEPTABLE
CAUDALIMETRO FANGO A SILO | INSTRUMENTACIÓN | INSTRUMENTACIÓN | ----- | SCADA | Endress+Hauser (Promag 10L) | 10L1F-UC0A1AA0A4AA | E9159719000 |  |  | ACEPTABLE
CAUDALIMETRO MASICO AIREACION 2ªETAPA | INSTRUMENTACIÓN | INSTRUMENTACIÓN | ----- | SCADA | Endress+Hauser (Proline t-mass I65) | 65I-30AB1AD1AAAACA | A2035402000 |  |  | ACEPTABLE
CAUDALIMETRO MASICO AIREACION 1ªETAPA | INSTRUMENTACIÓN | INSTRUMENTACIÓN | ----- | SCADA | Endress+Hauser (Proline t-mass I65) | 65I-20AB1AD1AAAABA | E9119902000 |  |  | ACEPTABLE
INSTALACIONES ELÉCTRICAS Y AUTOMATIZACIÓN
Celdas MT | INSTALACIÓN ELÉCTRICA | INSTALACIÓN ELÉCTRICA | MANUAL | ------ | FLUORC | Celda Linea: UNIFLUORC LS 24KV;630A Celda Protec: UNIFLUORC SFR 24KV;630A Celda Medid: UNIFLUORC RMG 24KV;630A | Celda Linea: 39376/2007 Celda Protec: 37757/2006 Celda Medid: 39090/2007 |  | 630 | ACEPTABLE
Transformador | INSTALACIÓN ELÉCTRICA | INSTALACIÓN ELÉCTRICA |  |  | JARA | 400/24/20 B2-0-PE | 3 295 2 | 400 |  | ACEPTABLE
CGBT | INSTALACIÓN ELÉCTRICA | INSTALACIÓN ELÉCTRICA | [7 empty] | ACEPTABLE
CCMs (incluso arranque motores) | INSTALACIÓN ELÉCTRICA | INSTALACIÓN ELÉCTRICA | [7 empty] | ACEPTABLE
Batería condensadores | INSTALACIÓN ELÉCTRICA | INSTALACIÓN ELÉCTRICA | [7 empty] | ACEPTABLE
Cableado y canalizaciones | INSTALACIÓN ELÉCTRICA | INSTALACIÓN ELÉCTRICA | [7 empty] | ACEPTABLE
Red de puesta a tierra | INSTALACIÓN ELÉCTRICA | INSTALACIÓN ELÉCTRICA | [7 empty] | ACEPTABLE
SCADA (software y programacion) | INSTALACIÓN ELÉCTRICA | INSTALACIÓN ELÉCTRICA | [7 empty] | ACEPTABLE
PLC | INSTALACIÓN ELÉCTRICA | INSTALACIÓN ELÉCTRICA |  |  | SCHNEIDER ELECTRIC | CPU MODICUM TSX PREMIUM TSXP572623M CHASIS SLOT TSXRKY8EX 8 SLOT EXT, RACK | 124401132 CHASIS SLOT: 21080813281 PV:01 RL:02 DOM:0808 CHASIS SLOT: 21080813279 PV:01 RL:02 DOM:0808 | 0.26 |  | DEFICIENTE
ORDENADOR | INSTALACIÓN ELÉCTRICA | INSTALACIÓN ELÉCTRICA | MANUAL | ------ | Varias | Procesador: Pentium(R.) Dual-Core CPU E6700 3,2 GHz S.O.: Microsoft Windows XP Profesional Service Pack 2 RAM: 1,99 GB |  |  |  | ACEPTABLE
Sinoptico | INSTALACIÓN ELÉCTRICA | INSTALACIÓN ELÉCTRICA | [7 empty] | ACEPTABLE
SAI | INSTALACIÓN ELÉCTRICA | INSTALACIÓN ELÉCTRICA | MANUAL | ------ | SAFIRE | UPS2000VA-4 | 170272 | 1.2 | 3000 | ACEPTABLE
URBANIZACIÓN
Cerramiento Perimetral | OTROS | OTROS | [7 empty] | ACEPTABLE
Viales | OTROS | OTROS | [7 empty] | ACEPTABLE
Bordillos y aceras | OTROS | OTROS | [7 empty] | ACEPTABLE
Jardinería | OTROS | OTROS | [7 empty] | ACEPTABLE
VARIOS
Edificios | OTROS | OTROS | [7 empty] | ACEPTABLE
Barandillas | OTROS | OTROS | [7 empty] | ACEPTABLE
Trámex | OTROS | OTROS | [7 empty] | ACEPTABLE
Escaleras | OTROS | OTROS | [7 empty] | ACEPTABLE
Calderería | OTROS | OTROS | [7 empty] | ACEPTABLE