## CAUDALES
CAUDALES ENTRADA-SALIDA
Fecha | Q Entrada (m3/mes) | Q Salida (m3/mes)
2022-01-01 | 17200 | 15727
2022-02-01 | 12826 | 12284
2022-03-01 | 19605 | 18170
2022-04-01 | 22873 | 20781
2022-05-01 | 13655 | 14090
2022-06-01 | 11612 | 10216
2022-07-01 | 14031 | 13451
2022-08-01 | 15811 | 15219
2022-09-01 | 13788 | 13550
2022-10-01 | 15690 | 14495
2022-11-01 | 15765 | 14704
2022-12-01 | 18872 | 18421
2023-01-01 | 15074 | 14176
2023-02-01 | 14089 | 12753
2023-03-01 | 15836 | 14260
2023-04-01 | 15459 | 14179
2023-05-01 | 18751 | 18031
2023-06-01 | 17437 | 16370
2023-07-01 | 16755 | 15245
2023-08-01 | 17798 | 16107
2023-09-01 | 16962 | 16272
2023-10-01 | 16000 | 15330
2023-11-01 | 15270 | 14033
2023-12-01 | 15030 | 14398
2024-01-01 | 16302 | 15491
2024-02-01 | 15446 | 14376
2024-03-01 | 16858 | 16725
2024-04-01 | 15229 | 14706
2024-05-01 | 13220 | 12437
2024-06-01 | 14988 | 14626
2024-07-01 | 13526 | 12572
2024-08-01 | 13967 | 12724
2024-09-01 | 15166 | 14487
2024-10-01 | 14923 | 14887
2024-11-01 | 13039 | 12720
2024-12-01 | 12951 | 12707
* Q Entrada medido en Entrada a Biológico

## ANALÍTICAS
PARÁMETROS INFLUENTE
Fecha | Muestra | SST (mg/l) | DBO5 (mg/l) | DQO (mg/l) | Nt (mg N/l) | NTK (mg N/l) | N-NH4 (mg N/l) | N-NO3 (mg N/l) | N-NO2 (mg N/l) | Pt (mg P/l) | Conductividad (µS/cm) | Nitratos (mg NO3/l)
2022-01-07 | C | 140 | 189 | 325 | 51.2 | 50.9 | 48 | 0.3 | 0 | 7.4 | 2945
2022-01-14 | C | 136 | 223 | 411 | 59.5 | 59.1 | 56 | 0.4 | 0 | 8.2 | 3026
2022-01-19 | C | 451 | 310 | 900 | 69.1 | 68.9 | 40 | 0.23 | 0.018 | 9.6 | 2090
2022-01-21 | C | 158 | 196 | 396 | 50.6 | 49.9 | 47 | 0.7 | 0 | 6.9 | 3151
2022-01-28 | C | 202 | 298 | 519 | 69.6 | 69.1 | 66 | 0.5 | 0 | 7.9 | 2966
2022-01-31 | P | 72 |  | 336 | 10 |  |  |  |  | 3.8 | 2325
2022-02-07 | P | 122 |  | 500 | 190 |  |  |  |  | 11 | 2679
2022-02-07 | C | 184 | 184 | 359 | 42.9 | 42.7 | 38 | 0.2 | 0 | 8.4 | 3152
2022-02-14 | C | 156 | 156 | 318 | 39.5 | 39.1 | 34 | 0.4 | 0 | 7.5 | 2846
2022-02-15 | C | 272 | 184 | 366
2022-02-21 | C | 190 | 252 | 556 | 51.2 | 51.1 | 47 | 0.1 | 0 | 7.6 | 2951
2022-02-28 | C | 224 | 266 | 589 | 68.9 | 68.3 | 61 | 0.6 | 0 | 8.6 | 3059
2022-03-07 | C | 184 | 270 | 487 | 71.5 | 71.4 | 64 | 0.4 | 0 | 7.7 | 2846
2022-03-11 | C | 340 | 136 | 492 | 90.8 | 89.5 | 63.5 | <1,13 | 0.163 | 10.5 | 5580
2022-03-14 | C | 202 | 286 | 596 | 65.9 | 65.4 | 58 | 0.5 | 0 | 8.2 | 2963
2022-03-21 | C | 142 | 145 | 259 | 42 | 41.9 | 37 | 0.1 | 0 | 4.8 | 2596
2022-03-28 | C | 166 | 182 | 322 | 49.8 | 49.2 | 41 | 0.6 | 0 | 6 | 2877
2022-03-28 | P | 80 |  | 379 | 120 |  |  |  |  | 8.9 | 2791
2022-04-04 | P | 63 |  | 508 | 106 |  |  |  |  | 12 | 2740
2022-04-04 | C | 150 | 110 | 281 | 40.9 | 40.3 | 37 | 0.6 | 0 | 7.2 | 2487
2022-04-11 | C | 148 | 86 | 196 | 56.3 | 55.9 | 50 | 0.4 | 0 | 8.1 | 2821
2022-04-18 | C | 162 | 109 | 250 | 57.2 | 57 | 48 | 0.2 | 0 | 6.9 | 2715
2022-04-20 | C | 295 | 76 | 295 | 39.3 | 39.3 | 25.5 | 0.23 | 0.018 | 3.64 | 1513
2022-04-25 | C | 120 | 76 | 175 | 39.2 | 38.7 | 32 | 0.5 | 0 | 5.4 | 2652
2022-05-05 | C | 110 | 102 | 268 | 32.5 | 31.8 | 28 | 0.7 | 0 | 6.8 | 2769
2022-05-11 | C | 553 | 397 | 1190 | 81.8 | 81.2 | 59.7 | <0,56 | <0,046 | 11 | 2320
2022-05-12 | C | 124 | 189 | 396 | 48.5 | 47.9 | 41 | 0.6 | 0 | 7.2 | 2816
2022-05-19 | C | 150 | 205 | 415 | 60.6 | 60.5 | 50 | 0.1 | 0 | 6.9 | 2811
2022-05-26 | C | 166 | 177 | 388 | 55.9 | 55.7 | 46 | 0.2 | 0 | 6.7 | 2969
2022-06-02 | P | 159 |  | 751 | 187 |  |  |  |  | 15 | 3320
2022-06-09 | P | 131 |  | 646 | 110 |  |  |  |  | 9.9 | 3525
2022-06-09 | C | 124 | 111 | 325 | 57.2 | 56.9 | 51 | 0.3 | 0 | 7.3 | 3102
2022-06-17 | C | 146 | 152 | 396 | 66.3 | 66.2 | 60 | 0.1 | 0 | 6.9 | 2845
2022-06-22 | C | 612 | 510 | 1300 | 101 | 100 | 56.6 | <0,56 | <0,046 | 13.8 | 2700
2022-06-23 | C | 184 | 126 | 286 | 41.3 | 41.1 | 36 | 0.2 | 0 | 8.2 | 2796
2022-06-30 | C | 136 | 196 | 484 | 69.9 | 69.6 | 61 | 0.3 | 0 | 7.5 | 2966
2022-07-04 | C | 142 | 296 | 471 | 61.2 | 60.8 | 55 | 0.4 | 0 | 5.6 | 3024
2022-07-11 | C | 132 | 184 | 374 | 57.3 | 57.1 | 51 | 0.2 | 0 | 8.2 | 2982
2022-07-18 | C | 160 | 312 | 596 | 72.6 | 72 | 66 | 0.6 | 0 | 7.1 | 2796
2022-07-22 | C | 482 | 374 | 1020 | 85.9 | 85.7 | 59.9 | <0,23 | <0,018 | 10.8 | 2460
2022-07-25 | C | 150 | 256 | 556 | 70.9 | 70.3 | 63 | 0.6 | 0 | 6.9 | 2899
2022-08-02 | P | 130 |  | 355 | 97.2 |  |  |  |  | 9.1 | 1939
2022-08-04 | C | 184 | 315 | 598 | 67.5 | 67.1 | 61 | 0.4 | 0 | 7.5 | 3215
2022-08-09 | P | 136 |  | 681 | 100 |  |  |  |  | 11 | 1970
2022-08-11 | C | 226 | 345 | 623 | 82.2 | 81.9 | 76 | 0.3 | 0 | 9.5 | 2969
2022-08-12 | C | 298 | 205 | 637 | 81 | 80.4 | 61.3 | <0,56 | <0,046 | 11 | 3080
2022-08-18 | C | 240 | 241 | 541 | 75.4 | 74.9 | 70 | 0.5 | 0 | 7.1 | 3059
2022-08-25 | C | 212 | 296 | 499 | 79.6 | 79.2 | 66 | 0.4 | 0 | 8.6 | 3087
2022-09-05 | C | 226 | 296 | 556 | 68.4 | 67.9 | 62 | 0.5 | 0 | 5.8 | 3154
2022-09-12 | C | 184 | 205 | 420 | 59.5 | 58.8 | 55 | 0.7 | 0 | 7.2 | 2869
2022-09-19 | C | 176 | 216 | 475 | 70.6 | 70.4 | 62 | 0.2 | 0 | 8.6 | 2967
2022-09-23 | C | 480 | 590 | 956 | 76.5 | 75.9 | 47.5 | <0,56 | <0,046 | 0 | 2967
2022-09-26 | C | 166 | 174 | 337 | 45.9 | 45.3 | 39 | 0.6 | 0 | 6.9 | 2858
2022-10-03 | C | 150 | 201 | 415 | 51.2 | 50.7 | 46 | 0.5 | 0 | 7.2 | 2615
2022-10-04 | P | 103 |  | 340 | 66.5 |  |  |  |  | 7.6 | 2132
2022-10-05 | C | 364 | 490 | 770 | 71.6 | 71 | 47.3 | <0,56 | <0,046 | 9.4 | 2440
2022-10-11 | P | 20 |  | 106 | 37.1 |  |  |  |  | 3.4 | 1533
2022-10-13 | C | 140 | 296 | 596 | 72.2 | 72.1 | 68 | 0.1 | 0 | 6.8 | 2359
2022-10-20 | C | 112 | 245 | 478 | 65.5 | 64.9 | 61 | 0.6 | 0 | 4.7 | 2415
2022-10-27 | C | 120 | 211 | 455 | 49.5 | 49.3 | 44 | 0.2 | 0 | 5.9 | 2655
2022-11-03 | C | 146 | 265 | 565 | 78.5 | 78 | 68 | 0.5 | 0 | 5.1 | 2698
2022-11-09 | C | 492 | 630 | 980 | 84.2 | 83.6 | 53 | 0.59 | <0,018 | 10 | 1199
2022-11-10 | C | 184 | 213 | 484 | 81.5 | 81.1 | 71 | 0.4 | 0 | 4.9 | 2785
2022-11-17 | C | 126 | 265 | 444 | 69.5 | 68.6 | 64 | 0.9 | 0 | 7.6 | 2812
2022-11-23 | P | 28 |  | 177 | 38.9 |  |  |  |  | 5.1 | 1758
2022-11-24 | C | 198 | 323 | 593 | 73.2 | 72.7 | 63 | 0.5 | 0 | 6.8 | 2596
2022-12-02 | P | 121 |  | 242 | 38.1 |  |  |  |  | 6.4 | 2680
2022-12-07 | C | 154 | 215 | 498 | 61.5 | 61 | 52 | 0.5 | 0 | 8.5 | 2865
2022-12-15 | C | 126 | 189 | 388 | 54.6 | 54.2 | 45 | 0.4 | 0 | 7.9 | 2716
2022-12-16 | C | 89 | 248 | 379 | 47.6 | 47 | 9.2 | <0,56 | <0,046 | 3.43 | 2190
2022-12-22 | C | 186 | 299 | 489 | 69.6 | 69 | 60 | 0.6 | 0 | 9.6 | 2936
2022-12-29 | C | 206 | 336 | 651 | 89.5 | 88.6 | 77 | 0.9 | 0 | 6.3 | 2599
2023-01-03 | C | 184 | 254 | 424 | 51.5 | 50.7 | 48 | 0.8 | 0 | 8.6 | 2845
2023-01-10 | C | 156 | 189 | 359 | 49.8 | 49.2 | 42 | 0.6 | 0 | 7.2 | 2969
2023-01-13 | C | 312 | 540 | 833 | 92.1 | 82.9 | 60.5 | 8.72 | 0.52 | 8.3 | 3200
2023-01-17 | C | 196 | 296 | 562 | 73.6 | 79.1 | 66 | 0.5 | 0 | 6.9 | 2587
2023-01-24 | C | 144 | 158 | 400 | 65.3 | 64.7 | 60 | 0.7 | 0 | 7 | 2496
2023-02-02 | C | 124 | 159 | 325 | 41.5 | 41 | 38 | 0.5 | 0 | 8.6 | 2511
2023-02-09 | C | 154 | 223 | 411 | 52.6 | 51.9 | 47 | 0.7 | 0 | 7.1 | 2969
2023-02-16 | C | 126 | 119 | 298 | 38.9 | 38.4 | 32 | 0.5 | 0 | 9.6 | 3022
2023-02-21 | C | 338 | 550 | 840 | 79.7 | 79.4 | 33.8 | <0,56 | <0,046 | 8.4 | 2250
2023-02-23 | C | 140 | 296 | 512 | 59.9 | 59.3 | 50 | 0.6 | 0 | 6.1 | 2848
2023-03-01 | C | 596 | 110 | 170 | 85.5 | 84.6 | 59.2 | 0.86 | 0.056 | 10.9 | 2645
2023-03-02 | C | 124 | 225 | 584 | 61.2 | 60.7 | 56 | 0.5 | 0 | 8.6 | 2963
2023-03-09 | C | 154 | 186 | 436 | 49.5 | 49.1 | 42 | 0.4 | 0 | 9.2 | 3025
2023-03-16 | C | 180 | 269 | 602 | 72.8 | 71.9 | 66 | 0.9 | 0 | 7.5 | 3089
2023-03-23 | C | 128 | 303 | 555 | 66.9 | 66.7 | 60 | 0.2 | 0 | 7.9 | 2848
2023-04-03 | C | 144 | 296 | 484 | 54.2 | 53.8 | 48 | 0.4 | 0 | 8.5 | 3025
2023-04-10 | C | 124 | 302 | 502 | 69.8 | 69.3 | 60 | 0.5 | 0 | 7.5 | 31251
2023-04-17 | C | 184 | 245 | 471 | 38.5 | 38.3 | 31 | 0.2 | 0 | 7.9 | 2859
2023-04-20 | C | 828 | 750 | 1130 | 82.9 | 82.6 | 29.7 | <0,56 | <0,046 | 11.2 | 2690
2023-04-24 | C | 166 | 229 | 403 | 49.6 | 48.9 | 40 | 0.7 | 0 | 9.2 | 2965
2023-05-04 | C | 202 | 254 | 500 | 51.2 | 50.7 | 45 | 0.5 | 0 | 7.2 | 2935
2023-05-11 | C | 184 | 203 | 406 | 47.5 | 46.9 | 42 | 0.6 | 0 | 6.9 | 3125
2023-05-18 | C | 226 | 289 | 488 | 59.6 | 59.2 | 50 | 0.4 | 0 | 8.5 | 3058
2023-05-24 | C | 378 | 208 | 312 | 25.2 | 23.7 | 10.8 | 1 | 0.45 | 2.94 | 830
2023-05-25 | C | 250 | 321 | 512 | 63.5 | 65 | 58 | 0.5 | 0 | 7.9 | 3206
2023-06-05 | C | 284 | 286 | 402 | 51.2 | 50.7 | 46 | 0.5 | 0 | 6.6 | 3102
2023-06-12 | C | 246 | 302 | 420 | 59.5 | 59.4 | 52 | 0.4 | 0 | 5.8 | 2899
2023-06-19 | C | 220 | 330 | 466 | 72.6 | 72.3 | 66 | 0.3 | 0 | 7.2 | 2969
2023-06-26 | C | 164 | 206 | 432 | 63.3 | 62.5 | 59 | 0.8 | 0 | 6.9 | 3025
2023-06-28 | C | 98 | 241 | 379 | 60.6 | 59.9 | 40.8 | 0.65 | <0,046 | 4.2 | 2270
2023-07-03 | C | 233 | 192 | 388 | 44.7 | 44.3 | 50 | 0.4 | 0 | 8.1 | 3251
2023-07-10 | C | 157 | 241 | 575 | 57.8 | 57.2 | 43 | 0.6 | 0 | 6.8 | 3940
2023-07-12 | C | 272 | 470 | 730 | 72.5 | 71.8 | 60.1 | <0,56 | 0.096 | 7 | 2260
2023-07-17 | C | 174 | 228 | 495 | 68.1 | 67.6 | 36 | 0.5 | 0 | 7.3 | 2850
2023-07-24 | C | 231 | 305 | 510 | 50.1 | 49.4 | 48 | 0.7 | 0 | 7.8 | 3133
2023-08-02 | C | 228 | 418 | 640 | 88.7 | 88.1 | 53.8 | <0,56 | <0,046 | 7.9 | 2500
2023-08-07 | C | 250 | 215 | 425 | 57.8 | 57.3 | 50 | 0.5 | 0 | 6.5 | 2896
2023-08-14 | C | 184 | 320 | 520 | 62.6 | 61.8 | 53 | 0.8 | 0 | 7.2 | 3022
2023-08-21 | C | 196 | 333 | 602 | 72.5 | 72.1 | 66 | 0.4 | 0 | 7.6 | 2877
2023-08-28 | C | 222 | 269 | 569 | 66.3 | 66.1 | 60 | 0.2 | 0 | 8.3 | 2999
2023-09-04 | C | 184 | 225 | 484 | 51.2 | 50.7 | 45 | 0.5 | 0 | 9.2 | 3325
2023-09-06 | C | 50 | 113 | 228 | 66.1 | 64.4 | 32.2 | <0,56 | 1.12 | 3.58 | 3830
2023-09-11 | C | 196 | 266 | 502 | 58.9 | 58.5 | 51 | 0.4 | 0 | 8.4 | 2998
2023-09-18 | C | 228 | 296 | 533 | 66.2 | 66 | 60 | 0.2 | 0 | 7.3 | 3025
2023-09-25 | C | 242 | 303 | 599 | 71.2 | 70.9 | 65 | 0.3 | 0 | 8.6 | 3122
2023-10-02 | C | 184 | 256 | 452 | 60.5 | 60 | 55 | 0.5 | 0 | 7.4 | 3251
2023-10-06 | C | 292 | 410 | 630 | 76.8 | 76.2 | 45.4 | <0,56 | <0,046 | 7.3 | 2130
2023-10-09 | C | 166 | 303 | 502 | 49.6 | 48.9 | 42 | 0.7 | 0 | 8.2 | 2969
2023-10-16 | C | 158 | 241 | 471 | 58.2 | 57.6 | 52 | 0.6 | 0 | 9.3 | 3337
2023-10-23 | C | 190 | 263 | 396 | 63.3 | 63.1 | 59 | 0.2 | 0 | 7.1 | 3058
2023-11-06 | C | 140 | 251 | 402 | 51.2 | 50.4 | 45 | 0.8 | 0 | 8.2 | 3120
2023-11-13 | C | 168 | 159 | 356 | 45.5 | 44.8 | 40 | 0.7 | 0 | 7.4 | 3056
2023-11-20 | C | 150 | 276 | 475 | 62.3 | 61.7 | 56 | 0.5 | 0 | 6 | 3122
2023-11-22 | C | 233 | 410 | 600 | 79.7 | 79.1 | 55 | <0,56 | <0,046 | 6.7 | 2500
2023-11-30 | C | 132 | 302 | 496 | 60.9 | 60.3 | 52 | 0.6 | 0 | 9.3 | 2933
2023-12-05 | C | 154 | 169 | 325 | 51.2 | 50.7 | 46 | 0.5 | 0 | 8.2 | 3212
2023-12-12 | C | 160 | 203 | 425 | 65.3 | 65 | 58 | 0.3 | 0 | 7.3 | 3056
2023-12-19 | C | 132 | 186 | 405 | 71.2 | 70.7 | 66 | 0.5 | 0 | 6.5 | 2936
2023-12-23 | C | 544 | 610 | 920 | 93.6 | 93 | 61.2 | <0,56 | <0,046 | 10.2 | 2840
2023-12-26 | C | 140 | 269 | 523 | 79.9 | 79.1 | 71 | 0.8 | 0 | 8.9 | 3154
2023-01-08 | C | 150 | 215 | 424 | 58.2 | 57.4 | 51 | 0.8 | 0 | 7.2 | 2965
2024-01-12 | C | 228 | 400 | 620 | 78.9 | 78.3 | 53.3 | <0,56 | <0,046 | 5.4 | 2240
2023-01-15 | C | 168 | 302 | 555 | 71.5 | 71.1 | 66 | 0.4 | 0 | 5.9 | 2846
2023-01-22 | C | 196 | 333 | 623 | 76.3 | 75.7 | 70 | 0.6 | 0 | 6.9 | 3302
2023-01-29 | C | 140 | 289 | 554 | 69.5 | 69 | 60 | 0.5 | 0 | 8.3 | 3105
2024-02-05 | C | 132 | 241 | 421 | 68.5 | 68 | 64 | 0.5 | 0 | 7.5 | 2932
2024-02-12 | C | 150 | 196 | 356 | 72.1 | 71.7 | 66 | 0.4 | 0 | 6.9 | 3152
2024-02-19 | C | 168 | 236 | 450 | 49.5 | 48.9 | 41 | 0.6 | 0 | 8.2 | 3266
2024-02-21 | C | 400 | 530 | 780 | 83.5 | 82.9 | 58.7 | 0.58 | <0,046 | 8.1 | 2590
2024-02-26 | C | 226 | 202 | 399 | 62.3 | 62.1 | 56 | 0.2 | 0 | 5.6 | 3309
2024-03-04 | C | 228 | 166 | 368 | 56.8 | 56.2 | 47 | 0.6 | 0 | 6.9 | 2912
2024-03-11 | C | 186 | 173 | 428 | 55.9 | 55.7 | 49 | 0.2 | 0 | 7.2 | 3126
2024-03-15 | C | 292 | 460 | 700 | 71.2 | 70.8 | 50.4 | 0.58 | 0.31 | 7.3 | 2290
2024-03-18 | C | 174 | 194 | 469 | 57.3 | 56.8 | 51 | 0.5 | 0 | 7.5 | 3250
2024-03-25 | C | 185 | 263 | 558 | 49.9 | 49.6 | 43 | 0.3 | 0 | 7.1 | 3104
2024-04-01 | C | 281 | 288 | 589 | 58.3 | 57.7 | 52 | 0.6 | 0 | 6.7 | 2950
2024-04-10 | C | 352 | 470 | 720 | 81.6 | 81 | 23.4 | 0.56 | 0.045 | 7.6 | 2440
2024-04-15 | C | 162 | 168 | 483 | 57.9 | 57.5 | 47 | 0.4 | 0 | 7.1 | 3129
2024-04-22 | C | 183 | 284 | 579 | 49 | 48.2 | 39 | 0.8 | 0 | 6.9 | 3124
2024-04-29 | C | 158 | 197 | 455 | 62.4 | 61.8 | 57 | 0.6 | 0 | 7.6 | 2866
2024-05-06 | C | 196 | 261 | 567 | 68.7 | 68 | 50 | 0.7 | 0 | 7.3 | 3128
2024-05-13 | C | 188 | 218 | 531 | 56.9 | 56.6 | 49 | 0.3 | 0 | 6.7 | 2890
2024-05-20 | C | 150 | 209 | 408 | 60.5 | 60 | 52 | 0.5 | 0 | 5.8 | 3072
2024-05-27 | C | 206 | 236 | 433 | 53 | 52.4 | 42 | 0.6 | 0 | 8.2 | 2964
2024-06-06 | C | 184 | 184 | 396 | 51.5 | 51 | 46 | 0.5 | 0 | 5.8 | 3105
2024-06-13 | C | 156 | 212 | 512 | 48.6 | 48.2 | 42 | 0.4 | 0 | 7.2 | 3096
2024-06-20 | C | 170 | 169 | 406 | 63.2 | 62.3 | 60 | 0.9 | 0 | 6.9 | 2968
2024-06-27 | C | 190 | 174 | 442 | 58.7 | 58 | 51 | 0.7 | 0 | 5.2 | 3022
2024-07-04 | C | 154 | 154 | 389 | 41.2 | 40.4 | 35 | 0.8 | 0 | 4.9 | 2754
2024-07-11 | C | 168 | 132 | 332 | 38.5 | 38.3 | 33 | 0.2 | 0 | 6.2 | 2936
2024-07-18 | C | 122 | 166 | 412 | 50.6 | 50 | 42 | 0.6 | 0 | 3.5 | 2888
2024-07-25 | C | 190 | 178 | 465 | 56.9 | 56.4 | 50 | 0.5 | 0 | 4.7 | 3211
2024-08-08 | C | 154 | 160 | 396 | 45.2 | 44.7 | 40 | 0.5 | 0 | 4.8 | 2854
2024-08-14 | C | 130 | 184 | 425 | 55.2 | 54.4 | 51 | 0.8 | 0 | 6.6 | 2963
2024-08-22 | C | 184 | 130 | 400 | 49.6 | 49.3 | 42 | 0.3 | 0 | 7.1 | 2756
2024-08-29 | C | 160 | 202 | 499 | 63.2 | 62.7 | 58 | 0.5 | 0 | 5.2 | 2999
2024-09-05 | C | 184 | 186 | 396 | 54.2 | 53.7 | 50 | 0.5 | 0 | 5.9 | 3054
2024-09-12 | C | 160 | 265 | 485 | 63.5 | 62.9 | 58 | 0.6 | 0 | 7.2 | 3123
2024-09-19 | C | 152 | 184 | 326 | 45.6 | 45.4 | 41 | 0.2 | 0 | 6.6 | 2969
2024-09-26 | C | 140 | 323 | 568 | 40.6 | 40 | 38 | 0.6 | 0 | 5.5 | 3269
2024-10-07 | C | 122 | 296 | 412 | 42.5 | 52 | 37 | 0.5 | 0 | 4.2 | 2865
2024-10-14 | C | 140 | 245 | 356 | 32.6 | 31.7 | 26 | 0.7 | 0 | 3.6 | 2936
2024-10-21 | C | 136 | 236 | 395 | 53.5 | 53.2 | 48 | 0.3 | 0 | 5.6 | 2754
2024-10-28 | C | 150 | 196 | 299 | 32.9 | 32.4 | 29 | 0.5 | 0 | 2.7 | 2696
2024-11-04 | C | 184 | 189 | 355 | 45.2 | 44.7 | 38 | 0.5 | 0 | 4.5 | 3121
2024-11-11 | C | 160 | 156 | 316 | 39.5 | 38.8 | 32 | 0.7 | 0 | 6.6 | 2969
2024-11-18 | C | 202 | 223 | 496 | 56.8 | 56.2 | 51 | 0.6 | 0 | 7.5 | 3252
2024-11-25 | C | 166 | 205 | 403 | 54.2 | 54 | 48 | 0.2 | 0 | 5.2 | 3054
2024-12-05 | C | 150 | 215 | 384 | 45.5 | 45 | 41 | 0.5 | 0 | 7.5 | 2965
2024-12-12 | C | 164 | 256 | 451 | 61.2 | 60.4 | 58 | 0.8 | 0 | 6.5 | 2715
2024-12-19 | C | 184 | 146 | 369 | 43.6 | 43 | 39 | 0.6 | 0 | 8.3 | 3320
2024-12-26 | C | 196 | 236 | 454 | 56.9 | 56.5 | 51 | 0.4 | 0 | 8.9 | 2956
* P = Puntual
* C = Compuesta 24h

## ENERGÍA EDAR
CONSUMO ELÉCTRICO
Tarifa | 6.1TD | CUPS | ES0021000013602123EN
Potencia Contratada | P1 | P2 | P3 | P4 | P5 | P6
KW | 42 | 46 | 46 | 46 | 46 | 70
| P1: CONSUMO RED ENERGÍA ACTIVA (kWh) | CONSUMO ENERGÍA REACTIVA (kVAr) | [5 empty] | MAXÍMETRO (kW) | [5 empty] | EXCESO DE POTENCIA (kW)
Fecha | P1 (A) | P2 (A) | P3 (A) | P4 (A) | P5 (A) | P6 (A) | P1 (R) | P2 (R) | P3 (R) | P4 (R) | P5 (R) | P6 (R) | P1 (M) | P2 (M) | P3 (M) | P4 (M) | P5 (M) | P6 (M) | P1 (E) | P2 (E) | P3 (E) | P4 (E) | P5 (E) | P6 (E)
2022-01-01 | 2800 | 3810 | 0 | 0 | 0 | 6023 | 617 | 553 | 0 | 0 | 0 | 1298 | 31 | 46 | 0 | 0 | 0 | 36 | 0 | 0 | 0 | 0 | 0 | 0
2022-02-01 | 2945 | 3533 | 0 | 0 | 0 | 5045 | 595 | 552 | 0 | 0 | 0 | 1055 | 43 | 40 | 0 | 0 | 0 | 32 | 1 | 0 | 0 | 0 | 0 | 0
2022-03-01 | 0 | 3817 | 3859 | 0 | 0 | 5350 | 0 | 682 | 645 | 0 | 0 | 1162 | 0 | 43 | 42 | 0 | 0 | 35 | 0 | 0 | 0 | 0 | 0 | 0
2022-04-01 | 0 | 0 | 0 | 3244 | 3028 | 5508 | 0 | 0 | 0 | 594 | 504 | 1167 | 0 | 0 | 0 | 47 | 36 | 34 | 0 | 0 | 0 | 1 | 0 | 0
2022-05-01 | 0 | 0 | 0 | 3286 | 3380 | 5553 | 0 | 0 | 0 | 624 | 533 | 1116 | 0 | 0 | 0 | 39 | 38 | 31 | 0 | 0 | 0 | 0 | 0 | 0
2022-06-01 | 0 | 0 | 2896 | 3076 | 0 | 5084 | 0 | 0 | 596 | 478 | 0 | 965 | 0 | 0 | 41 | 41 | 0 | 32 | 0 | 0 | 0 | 0 | 0 | 0
2022-07-01 | 2525 | 2693 | 0 | 0 | 0 | 5174 | 579 | 468 | 0 | 0 | 0 | 1129 | 32 | 41 | 0 | 0 | 0 | 33 | 0 | 0 | 0 | 0 | 0 | 0
2022-08-01 | 0 | 0 | 2847 | 3183 | 0 | 5615 | 0 | 0 | 614 | 515 | 0 | 1175 | 0 | 0 | 45 | 39 | 0 | 34 | 0 | 0 | 0 | 0 | 0 | 0
2022-09-01 | 0 | 0 | 3148 | 3247 | 0 | 5888 | 0 | 0 | 654 | 517 | 0 | 1108 | 0 | 0 | 40 | 36 | 0 | 34 | 0 | 0 | 0 | 0 | 0 | 0
2022-10-01 | 0 | 0 | 0 | 2613 | 2719 | 5900 | 0 | 0 | 0 | 514 | 434 | 1148 | 0 | 0 | 0 | 41 | 38 | 31 | 0 | 0 | 0 | 0 | 0 | 0
2022-11-01 | 0 | 2637 | 2697 | 0 | 0 | 4806 | 0 | 620 | 519 | 0 | 0 | 1254 | 0 | 38 | 37 | 0 | 0 | 33 | 0 | 0 | 0 | 0 | 0 | 0
2022-12-01 | 2484 | 2578 | 0 | 0 | 0 | 5639 | 597 | 512 | 0 | 0 | 0 | 1302 | 31 | 39 | 0 | 0 | 0 | 34 | 0 | 0 | 0 | 0 | 0 | 0
2023-01-01 | 2702 | 2789 | 0 | 0 | 0 | 5610
2023-02-01 | 2560 | 2665 | 0 | 0 | 0 | 4963
2023-03-01 | 0 | 3074 | 3010 | 0 | 0 | 5496
2023-04-01 | 0 | 0 | 0 | 2776 | 2681 | 6453
2023-05-01 | 0 | 0 | 0 | 3086 | 2892 | 6117
2023-06-01 | 0 | 0 | 2963 | 2779 | 0 | 5090
2023-07-01 | 3220 | 2813 | 0 | 0 | 0 | 6504
2023-08-01 | 0 | 0 | 3382 | 3058 | 0 | 6745
2023-09-01 | 0 | 0 | 3411 | 2891 | 0 | 6128
2023-10-01 | 0 | 0 | 0 | 3063 | 2800 | 6647
2023-11-01 | 0 | 3433 | 2948 | 0 | 0 | 6548
2023-12-01 | 3182 | 2490 | 0 | 0 | 0 | 7962
2024-01-01 | 3729 | 2843 | 0 | 0 | 0 | 6518
2024-02-01 | 3741 | 2852 | 0 | 0 | 0 | 6255
2024-03-01 | 0 | 3284 | 2151 | 0 | 0 | 5641
2024-04-01 | 0 | 0 | 0 | 3604 | 2555 | 6041
2024-05-01 | 0 | 0 | 0 | 3453 | 2502 | 6106
2024-06-01 | 0 | 0 | 3144 | 2343 | 0 | 6213
2024-07-01 | 3334 | 2647 | 0 | 0 | 0 | 6013
2024-08-01 | 0 | 0 | 3329 | 2394 | 0 | 6176
2024-09-01 | 0 | 0 | 3130 | 2407 | 0 | 5411
2024-10-01 | 0 | 0 | 0 | 3414 | 2641 | 5290
2024-11-01 | 0 | 3028 | 2352 | 0 | 0 | 5952
2024-12-01 | 2788 | 2206 | 0 | 0 | 0 | 5959

## REACTIVOS
CONSUMO REACTIVOS
Fecha | Coagulante (kg/mes) | Polielectrolito (kg/mes)
2022-01-01 |  | 100
2022-02-01 |  | 100
2022-03-01 |  | 75
2022-04-01 |  | 50
2022-05-01 |  | 75
2022-06-01 |  | 0
2022-07-01 |  | 75
2022-08-01 |  | 50
2022-09-01 |  | 75
2022-10-01 |  | 75
2022-11-01 |  | 0
2022-12-01 |  | 50
2023-01-01 |  | 75
2023-02-01 |  | 75
2023-03-01 |  | 75
2023-04-01 |  | 100
2023-05-01 |  | 75
2023-06-01 |  | 50
2023-07-01 |  | 100
2023-08-01 |  | 50
2023-09-01 |  | 50
2023-10-01 |  | 25
2023-11-01 |  | 25
2023-12-01 |  | 50
2024-01-01 |  | 50
2024-02-01 |  | 775
2024-03-01 |  | 50
2024-04-01 |  | 50
2024-05-01 |  | 25
2024-06-01 |  | 50
2024-07-01 |  | 25
2024-08-01 |  | 25
2024-09-01 |  | 25
2024-10-01 |  | 50
2024-11-01 |  | 25
2024-12-01 |  | 0
* Además, la instalación dispone de sistema de desodorización por Carbón Activo con un volumen de depósito aproximado de 5 m3.
* Las labores de mantenimiento de los sistemas de desodorización incluyen tanto la reposición periódica del carbón activo como la gestión del residuo derivado de la sustitución.

## RESIDUOS
GESTIÓN DE RESIDUOS
| CRIBADOS (RSU) (Tn) | ARENAS (Tn) | GRASAS (Tn) | RESIDUOS PELIGROSOS (Tn) |  |  |  |  | PLÁSTICOS (Tn) |  | LODOS (Tn Materia Húmeda)
Año | 190801 | 190802 | 190809 | 130205 | 150110 | 150202 | 160504 | 160506 | 150102 | 200139 | 190805 | OBSERVACIONES | Fangos Espesados Trasladados (m3)
2022 | 7.36 | 9.8 | [8 empty] | 224
2023 | 2.72 | 7.19 | [8 empty] | 245
2024 | 8.06 |  |  | 0.02 |  | 0.003 |  | 0.025 |  |  | 171

## OBSERVACIONES
OBSERVACIONES
- Se detectan vertidos puntualmente con conductividad alta sin procedencia determinada