## 10CH_EDAR
EDAR |  |  |  | FECHA ACTUALIZACIÓN INVENTARIO |  | INVENTARIO
CHINCHILLA |  |  |  | 2025-12-01
INSTALACIONES |  |  | CARACTERÍSTICAS TÉCNICAS | [6 empty] | ESTADO CONSERVACIÓN
LISTADO INSTALACIONES | LINEA DE TRATAMIENTO | TIPO DE EQUIPO | ACCIONAMIENTO | CONTROL | MARCA | MODELO | NÚMERO DE SERIE | POTENCIA (KW) | INTENSIDAD NOMINAL (A) | ESTADO
EQUIPAMIENTO ELECTROMECÁNICO
Compuerta motorizada mural | PRETRATAMIENTO | OTROS | MANUAL | SCADA | PROINVAL |  |  | 1.1 |  | ACEPTABLE
Cuchara bivalva | PRETRATAMIENTO | OTROS | ARRANQUE DIRECTO | MANUAL | CREDEBLUG | C2A-100 | 12.880-1/07 |  |  | ACEPTABLE
Polipasto eléctrico | PRETRATAMIENTO | OTROS | ARRANQUE DIRECTO | MANUAL | VICINAY | Eurobloc C106N2/1a/CE | 8189 |  |  | ACEPTABLE
Válvula motorizada | PRETRATAMIENTO | OTROS | ARRANQUE DIRECTO | SCADA | AUMA | SA 10.1-F10 | 2507MM 46710 | 1.5 |  | ACEPTABLE
Reja automática de gruesos | PRETRATAMIENTO | OTROS | ARRANQUE DIRECTO | SCADA | ROTOWATER | ROT RCG | VN2246 | 0.75 | 1.97 | ACEPTABLE
Puente decantador de tanque de tormentas | PRETRATAMIENTO | OTROS | ARRANQUE DIRECTO | SCADA | PRAMAR | DCB-R |  |  |  | ACEPTABLE
Bomba agua bruta 1 | PRETRATAMIENTO | BOMBA SUMERGIBLE | ARRANQUE DIRECTO | SCADA | ABS | AFP 1541.2 |  | 6 | 12.5 | ACEPTABLE
Bomba agua bruta 2 | PRETRATAMIENTO | BOMBA SUMERGIBLE | ARRANQUE DIRECTO | SCADA | ABS | AFP 1541.3 |  | 6 | 12.5 | ACEPTABLE
Bomba agua bruta 3 | PRETRATAMIENTO | BOMBA SUMERGIBLE | ARRANQUE DIRECTO | SCADA | ABS | AFP 1541.4 |  | 6 | 12.5 | ACEPTABLE
Equipo compacto de pretratamiento | PRETRATAMIENTO | OTROS | ARRANQUE DIRECTO | PLC-INDEPEND. | HUBER | ROTAMAT |  | 74 |  | ACEPTABLE
Compresor | PRETRATAMIENTO | OTROS | ARRANQUE DIRECTO | MANUAL | GARDNER DENVER | DLT 15 (08) | 1022300824 | 0.55 |  | ACEPTABLE
Compuerta mural llegada reactor 1 | TRATAMIENTO SECUNDARIO | OTROS | MANUAL | ------ | PRAMAR |  | 07-09/E.07 |  |  | ACEPTABLE
Compuerta mural llegada reactor 2 | TRATAMIENTO SECUNDARIO | OTROS | MANUAL | ------ | PRAMAR |  | 07-09/E.07 |  |  | ACEPTABLE
Rotor 1 | TRATAMIENTO SECUNDARIO | ROTOR | V.F. | SCADA | PASSAVANT | MAMMOTH ROTOR | 00210.29.39 | 15 | 20 | ACEPTABLE
Rotor 2 | TRATAMIENTO SECUNDARIO | ROTOR | V.F. | SCADA | PASSAVANT | MAMMOTH ROTOR |  | 15 | 20 | ACEPTABLE
Rotor 3 | TRATAMIENTO SECUNDARIO | ROTOR | V.F. | SCADA | ABB | M2AA16 160MLB | 3G1P205200507 | 15 | 28.4 | ACEPTABLE
Rotor 4 | TRATAMIENTO SECUNDARIO | ROTOR | V.F. | SCADA | ABB | M2AA16 160MLB | 3G1P205002400 | 15 | 28.4 | ACEPTABLE
Agitador sumergible 1 | TRATAMIENTO SECUNDARIO | ACELERADOR DE FLUJO | ARRANQUE DIRECTO | SCADA | ABS | XSB 1825 |  | 4 | 8.38 | ACEPTABLE
Agitador sumergible 2 | TRATAMIENTO SECUNDARIO | ACELERADOR DE FLUJO | ARRANQUE DIRECTO | SCADA | ABS | XSB 1825 |  | 4 | 8.38 | ACEPTABLE
Válvula de compuerta vaciado reactor 1 | TRATAMIENTO SECUNDARIO | OTROS | MANUAL | ------ | BELGICAST | BAKIO |  |  |  | ACEPTABLE
Válvula de compuerta vaciado reactor 2 | TRATAMIENTO SECUNDARIO | OTROS | MANUAL | ------ | PROINVAL |  |  |  |  | ACEPTABLE
Compuerta salida reactor 1.1 | TRATAMIENTO SECUNDARIO | OTROS | MANUAL | ------ | PRAMAR | 07-09/E.06A |  |  |  | ACEPTABLE
Compuerta salida reactor 1.2 | TRATAMIENTO SECUNDARIO | OTROS | MANUAL | ------ | PRAMAR | 07-09/E.06B |  |  |  | ACEPTABLE
Compuerta salida reactor 2.1 | TRATAMIENTO SECUNDARIO | OTROS | MANUAL | ------ | PRAMAR | 07-09/E.06 |  |  |  | ACEPTABLE
Compuerta salida reactor 2.2 | TRATAMIENTO SECUNDARIO | OTROS | MANUAL | ------ | PRAMAR | 07-09/E.06B |  |  |  | ACEPTABLE
Bomba de recirculación 1 | TRATAMIENTO SECUNDARIO | BOMBA SUMERGIBLE | ARRANQUE DIRECTO | SCADA | ABS | AS 0630.160-S13/4D | 6085451 | 1.3 | 3.6 | ACEPTABLE
Bomba de recirculación 2 | TRATAMIENTO SECUNDARIO | BOMBA SUMERGIBLE | ARRANQUE DIRECTO | SCADA | ABS | AS 0630.160-S13/4D | 197629 | 1.3 | 3.6 | ACEPTABLE
Bomba de recirculación 3 | TRATAMIENTO SECUNDARIO | BOMBA SUMERGIBLE | ARRANQUE DIRECTO | SCADA | ABS | AS 0630.160-S13/4D | 197628 | 1.3 | 3.6 | ACEPTABLE
Bomba de recirculación 4 | TRATAMIENTO SECUNDARIO | BOMBA SUMERGIBLE | ARRANQUE DIRECTO | SCADA | ABS | AS 0630.160-S13/4D | 197633 | 1.3 | 3.6 | ACEPTABLE
Bomba de purga de fangos 1 | LINEA DE FANGOS | BOMBA SUMERGIBLE | ARRANQUE DIRECTO | SCADA | ABS | AS 0630.130-S13/4 | 6197662 | 1.3 | 3.6 | ACEPTABLE
Bomba de purga de fangos 2 | LINEA DE FANGOS | BOMBA SUMERGIBLE | ARRANQUE DIRECTO | SCADA | ABS | AS 0630.130-S13/4 |  | 1.3 | 3.6 | ACEPTABLE
Bomba sobrenadantes en tanque de tormentas 1 | TRATAMIENTO SECUNDARIO | BOMBA SUMERGIBLE | ARRANQUE DIRECTO | SCADA | ABS |  |  | 0.65 |  | ACEPTABLE
Bomba sobrenadantes en tanque de tormentas 2 | TRATAMIENTO SECUNDARIO | BOMBA SUMERGIBLE | ARRANQUE DIRECTO | SCADA | ABS |  |  | 0.65 |  | ACEPTABLE
Puente decantador 1 | TRATAMIENTO SECUNDARIO | OTROS | ARRANQUE DIRECTO | MANUAL | PRAMAR | DCB-R |  |  |  | ACEPTABLE
Puente decantador 2 | TRATAMIENTO SECUNDARIO | OTROS | ARRANQUE DIRECTO | MANUAL | PRAMAR | DCB-R |  |  |  | ACEPTABLE
Polipasto manual | LINEA DE FANGOS | OTROS | ------ | ------ | VICINAY |  |  |  |  | ACEPTABLE
Espesador de fangos | LINEA DE FANGOS | OTROS | ------ | ------ | PRAMAR |  |  |  |  | ACEPTABLE
Bomba fango espesado 1 | LINEA DE FANGOS | OTROS | V.F. | SCADA | ALBOSA | C14KC11RMA | 294683/001 | 1.5 | 3.45 | ACEPTABLE
Bomba fango espesado 2 | LINEA DE FANGOS | OTROS | V.F. | SCADA | ALBOSA | C14KC11RMA | 294683/002 | 1.5 | 3.45 | DEFICIENTE
Equipo de preparación de poli | DOSIFICACIÓN REACTIVOS | OTROS | ------ | SCADA | POLISOL | 10Q 40000.000 | 7117 |  |  | ACEPTABLE
Bomba dosificadora de poli 1 | DOSIFICACIÓN REACTIVOS | OTROS | ARRANQUE DIRECTO | SCADA | OBL |  |  | 0.37 | 1.11 | ACEPTABLE
Bomba dosificadora de poli 2 | DOSIFICACIÓN REACTIVOS | OTROS | ARRANQUE DIRECTO | SCADA |  |  |  | 0.37 | 1.11 | ACEPTABLE
Centrífuga | LINEA DE FANGOS | CENTRÍFUGA | ARRANQUE Y-Δ | SCADA | ALFA LAVAL | ALDEC 20 | 5122604 | 15 | 27.5 | ACEPTABLE
Bomba de fangos secos | LINEA DE FANGOS | OTROS | V.F. | SCADA | Schneider | ATV320U75N4B |  | 7.5 | 17 | ACEPTABLE
Tolva de fangos | LINEA DE FANGOS | OTROS | ------ | ------ | PRAMAR | TF-25 |  | 2.2 |  | ACEPTABLE
Equipo de desodorización | LINEA DE FANGOS | OTROS | ARRANQUE DIRECTO | SCADA | ECOTEC | VCPA 250 | V5800 | 4 |  | ACEPTABLE
Motocompresor de aire | OTROS | OTROS | NEUMATICO | MANUAL | UNIAIR |  |  | 2.2 |  | ACEPTABLE
Grupo de presión | OTROS | OTROS | NEUMATICO | SCADA | GRUNDFOS |  |  | 5.5 |  | ACEPTABLE
INSTRUMENTACIÓN
Medidor de conductividad | INSTRUMENTACIÓN | INSTRUMENTACIÓN |  | SCADA | ENDRESS HAUSER | LIQUISYS-M conductivity ind | 9803C905G00 |  |  | ACEPTABLE
Medidor de pH y temperatura | INSTRUMENTACIÓN | INSTRUMENTACIÓN |  | SCADA | ENDRESS HAUSER | LIQUISYS-M pH/Redox | 9803D005G00 |  |  | DEFICIENTE
Sonda de nivel ultrasónica | INSTRUMENTACIÓN | INSTRUMENTACIÓN |  | SCADA | ENDRESS HAUSER |  |  |  |  | DEFICIENTE
Caudalímetro de entrada decantador tanque de tormentas | INSTRUMENTACIÓN | INSTRUMENTACIÓN |  | SCADA | ENDRESS HAUSER | PROMAG W / PROMAG 10 | 97169D19000 |  |  | ACEPTABLE
Caudalímetro dec. Primario TT | INSTRUMENTACIÓN | INSTRUMENTACIÓN |  | SCADA | ENDRESS HAUSER | PROMAG W / PROMAG 10 | 97156619000 |  |  | ACEPTABLE
Caudalímetro entrada a biológico | INSTRUMENTACIÓN | INSTRUMENTACIÓN |  | SCADA | ENDRESS HAUSER | PROMAG W / PROMAG 10 | 97156519000 |  |  | ACEPTABLE
Medidor de oxígeno zona anóxica reactor 1 | INSTRUMENTACIÓN | INSTRUMENTACIÓN |  | SCADA | ENDRESS HAUSER | LIQUISYS-M diss.oxygen | A20E5E05G00 |  |  | ACEPTABLE
Medidor de oxígeno zona óxica reactor 1 | INSTRUMENTACIÓN | INSTRUMENTACIÓN |  | SCADA | ENDRESS HAUSER | LIQUISYS-M diss.oxygen | 9803C705G00 |  |  | ACEPTABLE
Medidor de oxígeno zona anóxica reactor 2 | INSTRUMENTACIÓN | INSTRUMENTACIÓN |  | SCADA | ENDRESS HAUSER | LIQUISYS-M diss.oxygen | 9803CB05G00 |  |  | ACEPTABLE
Medidor de oxígeno zona óxica reactor 2 | INSTRUMENTACIÓN | INSTRUMENTACIÓN |  | SCADA | ENDRESS HAUSER | LIQUISYS-M diss.oxygen | 3607827525 |  |  | ACEPTABLE
Medidor rédox reactor 1 | INSTRUMENTACIÓN | INSTRUMENTACIÓN |  | SCADA | ENDRESS HAUSER | LIQUISYS-M pH/Redox | 9803D405G00 |  |  | ACEPTABLE
Medidor rédox reactor 2 | INSTRUMENTACIÓN | INSTRUMENTACIÓN |  | SCADA | ENDRESS HAUSER | LIQUISYS-M pH/Redox | 3607827525 |  |  | ACEPTABLE
Caudalímetro de purga | INSTRUMENTACIÓN | INSTRUMENTACIÓN |  | SCADA | ENDRESS HAUSER | PROMAG W / PROMAG 10 | 97169E19000 |  |  | ACEPTABLE
Caudalímetro de recirculación | INSTRUMENTACIÓN | INSTRUMENTACIÓN |  | SCADA | ENDRESS HAUSER | PROMAG W / PROMAG 10 | 97156919000 |  |  | ACEPTABLE
Caudalímetro de agua tratada | INSTRUMENTACIÓN | INSTRUMENTACIÓN |  | SCADA | ENDRESS HAUSER | PROMAG W / PROMAG 10 | 97156719000 |  |  | ACEPTABLE
Sonda de pH y temperatura agua tratada | INSTRUMENTACIÓN | INSTRUMENTACIÓN |  | SCADA | ENDRESS HAUSER | LIQUISYS-M pH/Redox | A20E5A05G00 |  |  | DEFICIENTE
Sonda turbidez agua tratada | INSTRUMENTACIÓN | INSTRUMENTACIÓN |  | SCADA | ENDRESS HAUSER | LIQUISYS-M turbidity | 98026005G00 |  |  | DEFICIENTE
Caudalímetro de fango a deshidratar | INSTRUMENTACIÓN | INSTRUMENTACIÓN |  | SCADA | ENDRESS HAUSER | PROMAG W / PROMAG 10 | P62F6C19000 |  |  | ACEPTABLE
INSTALACIONES ELÉCTRICAS Y AUTOMATIZACIÓN
Celdas MT | INSTRUMENTACIÓN | INSTRUMENTACIÓN | [7 empty] | ACEPTABLE
Transformador | INSTRUMENTACIÓN | INSTRUMENTACIÓN | [7 empty] | ACEPTABLE
CGBT | INSTRUMENTACIÓN | INSTRUMENTACIÓN | [7 empty] | ACEPTABLE
CCMs (incluso arranque motores) | INSTRUMENTACIÓN | INSTRUMENTACIÓN | [7 empty] | ACEPTABLE
Batería condensadores | INSTRUMENTACIÓN | INSTRUMENTACIÓN | [7 empty] | ACEPTABLE
Cableado y canalizaciones | INSTRUMENTACIÓN | INSTRUMENTACIÓN | [7 empty] | ACEPTABLE
Red de puesta a tierra | INSTRUMENTACIÓN | INSTRUMENTACIÓN | [7 empty] | ACEPTABLE
SCADA (software y programacion) | INSTRUMENTACIÓN | INSTRUMENTACIÓN | [7 empty] | DEFICIENTE
PLC | INSTRUMENTACIÓN | INSTRUMENTACIÓN | [7 empty] | DEFICIENTE
ORDENADOR | INSTRUMENTACIÓN | INSTRUMENTACIÓN | [7 empty] | ACEPTABLE
Sinoptico | INSTRUMENTACIÓN | INSTRUMENTACIÓN | [7 empty] | ACEPTABLE
SAI | INSTRUMENTACIÓN | INSTRUMENTACIÓN |  |  | SALICRU | SLC-1500-TWIN PRO | 232014A72442 | 1.2 | 6.8 | ACEPTABLE
URBANIZACIÓN | INSTRUMENTACIÓN | INSTRUMENTACIÓN | [7 empty] | ACEPTABLE
Cerramiento Perimetral | INSTRUMENTACIÓN | INSTRUMENTACIÓN | [7 empty] | ACEPTABLE
Viales | INSTRUMENTACIÓN | INSTRUMENTACIÓN | [7 empty] | ACEPTABLE
Bordillos y aceras | INSTRUMENTACIÓN | INSTRUMENTACIÓN | [7 empty] | ACEPTABLE
Jardinería | INSTRUMENTACIÓN | INSTRUMENTACIÓN | [7 empty] | ACEPTABLE
VARIOS
Edificios | OTROS | OTROS | [7 empty] | ACEPTABLE
Barandillas | OTROS | OTROS | [7 empty] | ACEPTABLE
Trámex | OTROS | OTROS | [7 empty] | DEFICIENTE
Escaleras | OTROS | OTROS | [7 empty] | ACEPTABLE
Calderería | OTROS | OTROS | [7 empty] | ACEPTABLE
LABORATORIO