## 11ES_EDAR
EDAR |  |  |  | FECHA ACTUALIZACIÓN INVENTARIO |  | INVENTARIO
ELCHE DE LA SIERRA |  |  |  | 2025-12-01
INSTALACIONES |  |  | CARACTERÍSTICAS TÉCNICAS | [6 empty] | ESTADO CONSERVACIÓN
LISTADO INSTALACIONES | LINEA DE TRATAMIENTO | TIPO DE EQUIPO | ACCIONAMIENTO | CONTROL | MARCA | MODELO | NÚMERO DE SERIE | POTENCIA (KW) | INTENSIDAD NOMINAL (A) | ESTADO
EQUIPAMIENTO ELECTROMECÁNICO
Reja de gruesos automatica | PRETRATAMIENTO | OTROS | ARRANQUE DIRECTO | SCADA | Hidrodena Motor: AEG Reductor: PUJOL MUNTALA | vertical de cremallera Motor: AM 80Z BA 6 Reductor: LBC 37/100/200-19 | Motor: 336777 Reductor: 3046110000 BFZ4993/10 C11 | 0.55 | 1.8 | ACEPTABLE
Reja de gruesos manual | PRETRATAMIENTO | OTROS | MANUAL | ------ | [5 empty] | ACEPTABLE
Tornillo sinfín reja de gruesos | PRETRATAMIENTO | TORNILLO TRANSPORTADOR | ARRANQUE DIRECTO | SCADA | Sinfimasa Motor: Bonfiglioli Reductor: Bonfiglioli | M-255/215 Motor: BN90S4 Reductor: VF 110/FRI P90 | 10066 10-TT-G Motor: 831020108-B044312 Reductor: 2012903320001 | 1.1 | 2.9 | ACEPTABLE
Reja de finos automatica | PRETRATAMIENTO | OTROS | ARRANQUE DIRECTO | SCADA | Mellegård & Naij AB Motor: SEW-EURODRIVE | 1700-300-6 Motor: SA57 DT80N4 | 22519-1 Motor: 60.01047733.01.0001X03.1 M1A | 0.75 | 2.15 | DEFICIENTE
Reja de finos manual | PRETRATAMIENTO | OTROS | MANUAL | ------ | [5 empty] | ACEPTABLE
Tornillo sinfín reja d finos | PRETRATAMIENTO | TORNILLO TRANSPORTADOR | ARRANQUE DIRECTO | SCADA | Sinfimasa Motor: Bonfiglioli Reductor: Bonfiglioli | M-255/215 Motor: BN90S4 Reductor: VF 110/FR1 P90 | 10060 Motor: 831020106-B044312 (681736) Reductor: 2012903320001 | 1.1 | 2.9 | ACEPTABLE
Bomba de arenas | PRETRATAMIENTO | BOMBA SUMERGIBLE | ARRANQUE DIRECTO | SCADA | EGGER-TURO | TV-31-50-S06 LB3B-2 SP | 24891-2 |  |  | ACEPTABLE
Aeroflot | PRETRATAMIENTO | BOMBA SUMERGIBLE | ARRANQUE DIRECTO | SCADA | Aeroflott Depollution | F206 D |  | 0.65 | 0 | ACEPTABLE
Clasificador de arenas | PRETRATAMIENTO | OTROS | MANUAL | ------ | Hidrodena |  |  |  |  | ACEPTABLE
Reja manual alivie, arqueta llegada | PRETRATAMIENTO | OTROS | [7 empty] | ACEPTABLE
Reja manual alivie pretratamiento | PRETRATAMIENTO | OTROS | [7 empty] | ACEPTABLE
Compuertas murales manuales Pretratamiento 1 | PRETRATAMIENTO | OTROS | MANUAL | ------ | Motor: Reductor: |  |  |  |  | ACEPTABLE
Compuertas murales manuales Pretratamiento 2 | PRETRATAMIENTO | OTROS | MANUAL | ------ | [5 empty] | ACEPTABLE
Compuertas murales manuales Pretratamiento 3 | PRETRATAMIENTO | OTROS | MANUAL | ------ | [5 empty] | ACEPTABLE
Compuertas murales manuales Pretratamiento 4 | PRETRATAMIENTO | OTROS | MANUAL | ------ | [5 empty] | ACEPTABLE
Compuerta mural con valvula motorizada | PRETRATAMIENTO | OTROS | ARRANQUE DIRECTO | SCADA | MAINSER Motor: Centrork Actuador: Centrork Reductor: Centrork | No se ve Motor: 0,37TN4P Actuador:1414.012B10 Reductor: CENTRONIK R | No se ve Motor: 03W07M0003 Actuador:03W07M0003 Reductor: 03W07M0003 | 0.37 | 1.37 | DEFICIENTE
Compuerta mural entrada a biologico | PRETRATAMIENTO | OTROS | MANUAL | ------ | Mainser |  |  |  |  | ACEPTABLE
Rotor 1 2A | TRATAMIENTO SECUNDARIO | ROTOR | V.F. | SCADA | DAGA Motor: ABB Reductor: Bonfiglioli | MR10 Motor: 3AA 180 L-4 Reductor: 307R2PCP180LH | Motor: 30218P3 30 /2 Reductor: e147266696.01 | 22 | 41 | ACEPTABLE
Rotor 2 3A | TRATAMIENTO SECUNDARIO | ROTOR | V.F. | SCADA | DAGA Motor: ABB Reductor: Bonfiglioli | MR10 Motor: 3AA 180 L-4 Reductor: 307R2PCP180LH | no se ve | 22 | 41 | ACEPTABLE
Rotor 3 2B | TRATAMIENTO SECUNDARIO | ROTOR | V.F. | SCADA | DAGA Motor: ABB Reductor: Bonfiglioli | MR10 Motor: 3AA 180 MLB Reductor: 307R2PCP180LH | 3GAA182420-BDK,005,066,451 | 22 |  | ACEPTABLE
Rotor 4 3B | TRATAMIENTO SECUNDARIO | ROTOR | V.F. | SCADA | DAGA Motor: ABB Reductor: Bonfiglioli | MR10 Motor: 3AA 180 L-4 Reductor: 307R2PCP180LH | no se ve | 22 | 41 | ACEPTABLE
Polipasto Manual Acelerador de Corriente 1 | TRATAMIENTO SECUNDARIO | OTROS | MANUAL | ------ | Estructura: FLYGT Traster: silberblau | Traster: 239077 | Traster: 2/02/7180-0055 |  |  | ACEPTABLE
Acelerador de corriente 1 | TRATAMIENTO SECUNDARIO | ACELERADOR DE FLUJO | ARRANQUE DIRECTO | SCADA | TFB FLYGT | SR 4410.011 | 2800 | 2.3 | 5.3 | ACEPTABLE
Polipasto Manual Acelerador de Corriente 2 |  | OTROS | MANUAL | ------ | Estructura: FLYGT Traster: silberblau | Traster: 239077 | Traster: 02/7129-0043 |  |  | ACEPTABLE
Acelerador de corriente 2 | TRATAMIENTO SECUNDARIO | ACELERADOR DE FLUJO | ARRANQUE DIRECTO | SCADA | TFB FLYGT | SR 4410.011 |  | 2.3 | 5.3 | ACEPTABLE
Compuertas murales manuales de reparto entrada a biologico 1 | TRATAMIENTO SECUNDARIO | OTROS | MANUAL | ------ | Mainser |  |  |  |  | ACEPTABLE
Compuertas murales manuales de reparto entrada a biologico 2 | TRATAMIENTO SECUNDARIO | OTROS | MANUAL | ------ | Mainser |  |  |  |  | ACEPTABLE
Compuerta mural salida biologico a decantador 1 | TRATAMIENTO SECUNDARIO | OTROS | [7 empty] | DEFICIENTE
Compuerta mural salida biologico a decantador 2 | TRATAMIENTO SECUNDARIO | OTROS | [7 empty] | DEFICIENTE
Vertedero motorizada compuerta salida biologico 1 | TRATAMIENTO SECUNDARIO | OTROS | ARRANQUE DIRECTO | SCADA | MAINSER Motor: Centrork Actuador: Centrork Reductor: Centrork | No se ve Motor: 0,37TN4P Actuador:1414,012B10 Reductor: CENTRONIK R | No se ve Motor nº: 03W07M0005 Actuador nº: 03W07M0005 Reductor: 03W07M0005 | 0.37 | 1.37 | ACEPTABLE
Vertedero motorizada compuerta salida biologico 2 | TRATAMIENTO SECUNDARIO | OTROS | ARRANQUE DIRECTO | SCADA | MAINSER Motor: Centrork Actuador: Centrork | No se ve Motor: 0,37TN4P Actuador:1415,012A10 Reductor: CENTRONIK R | No se ve Motor nº: 03W43M0013 Actuador nº: 03W43M0013 Reductor: 03W43M0013 | 0.37 | 1.37 | ACEPTABLE
Bomba recirculacion 1 | TRATAMIENTO SECUNDARIO | BOMBA SUMERGIBLE | ARRANQUE DIRECTO | SCADA | TFB FLYGT | 3085182 | 0281589 | 2 | 4.8 | ACEPTABLE
Bomba recirculacion 2 | TRATAMIENTO SECUNDARIO | BOMBA SUMERGIBLE | ARRANQUE DIRECTO | SCADA | TFB FLYGT | 3085182 | 0281588 | 2 | 4.8 | ACEPTABLE
Bomba recirculacion 3 | TRATAMIENTO SECUNDARIO | BOMBA SUMERGIBLE | ARRANQUE DIRECTO | SCADA | TFB FLYGT | 3085182 | 0281590 | 2 | 4.8 | ACEPTABLE
Valvulas compuerta recirculacion 1 | TRATAMIENTO SECUNDARIO | OTROS | MANUAL | ------ | [5 empty] | ACEPTABLE
Valvulas compuerta recirculacion 2 | TRATAMIENTO SECUNDARIO | OTROS | MANUAL | ------ | [5 empty] | ACEPTABLE
Valvulas compuerta recirculacion 3 | TRATAMIENTO SECUNDARIO | OTROS | MANUAL | ------ | [5 empty] | ACEPTABLE
Valvulas compuerta recirculacion 4 | TRATAMIENTO SECUNDARIO | OTROS | MANUAL | ------ | [5 empty] | ACEPTABLE
Valvula de retencion recirculacion 1 | TRATAMIENTO SECUNDARIO | OTROS | MANUAL | ------ | [5 empty] | ACEPTABLE
Valvula de retencion recirculacion 2 | TRATAMIENTO SECUNDARIO | OTROS | MANUAL | ------ | [5 empty] | ACEPTABLE
Valvula de retencion recirculacion 3 | TRATAMIENTO SECUNDARIO | OTROS | MANUAL | ------ | [5 empty] | ACEPTABLE
Bomba excesos 1 | TRATAMIENTO SECUNDARIO | BOMBA SUMERGIBLE | ARRANQUE DIRECTO | SCADA | TFB FLYGT | 3057181 | 1720684 | 1.7 | 3.8 | DEFICIENTE
Bomba excesos 2 | TRATAMIENTO SECUNDARIO | BOMBA SUMERGIBLE | ARRANQUE DIRECTO | SCADA | TFB FLYGT | 3045181 |  |  |  | ACEPTABLE
Valvulas compuerta excesos 1 | TRATAMIENTO SECUNDARIO | OTROS | MANUAL | ------ | [5 empty] | ACEPTABLE
Valvulas compuerta excesos 2 | TRATAMIENTO SECUNDARIO | OTROS | MANUAL | ------ | [5 empty] | ACEPTABLE
Valvulas retencion excesos 1 | TRATAMIENTO SECUNDARIO | OTROS | MANUAL | ------ | [5 empty] | ACEPTABLE
Valvulas retencion excesos 2 | TRATAMIENTO SECUNDARIO | OTROS | MANUAL | ------ | [5 empty] | ACEPTABLE
Bomba flotantes 1 | TRATAMIENTO SECUNDARIO | BOMBA SUMERGIBLE | MANUAL | ------ | FLYGT | 3045181 | 1780358 | 1.2 | 2.8 | ACEPTABLE
Bomba flotantes 2 | TRATAMIENTO SECUNDARIO | BOMBA SUMERGIBLE | MANUAL | ------ | FLYGT | 3045180 | 0310014 | 1.2 | 2.8 | ACEPTABLE
Valvula compuerta flotantes 1 | TRATAMIENTO SECUNDARIO | OTROS | MANUAL | ------ | [5 empty] | ACEPTABLE
Valvula compuerta flotantes 2 | TRATAMIENTO SECUNDARIO | OTROS | MANUAL | ------ | [5 empty] | ACEPTABLE
Valvula retencion flotantes 1 | TRATAMIENTO SECUNDARIO | OTROS | MANUAL | ------ | [5 empty] | ACEPTABLE
Valvula retencion flotantes 2 | TRATAMIENTO SECUNDARIO | OTROS | MANUAL | ------ | [5 empty] | ACEPTABLE
Bomba achique 1 | LINEA DE FANGOS | BOMBA SUMERGIBLE | ARRANQUE DIRECTO | SCADA | FLYGT | 3045181 | 2120374 | 1.2 | 2.8 | ACEPTABLE
Bomba achique 2 | LINEA DE FANGOS | BOMBA SUMERGIBLE | ARRANQUE DIRECTO | SCADA | FLYGT | 3045180 |  | 1.2 | 2.8 | DEFICIENTE
Valvula compuerta achique 1 | LINEA DE FANGOS | OTROS | MANUAL | ------ | [5 empty] | ACEPTABLE
Valvula compuerta achique 2 | LINEA DE FANGOS | OTROS | MANUAL | ------ | [5 empty] | ACEPTABLE
Valvula retencion achique 1 | LINEA DE FANGOS | OTROS | MANUAL | ------ | [5 empty] | ACEPTABLE
Valvula retencion achique 2 | LINEA DE FANGOS | OTROS | MANUAL | ------ | [5 empty] | ACEPTABLE
Puente decantador 1 | TRATAMIENTO SECUNDARIO | OTROS | ------ | ------ | Mainser |  |  |  |  | ACEPTABLE
Motoreductor | TRATAMIENTO SECUNDARIO | OTROS | ARRANQUE DIRECTO | SCADA |  |  |  | 0.25 |  | ACEPTABLE
Chapa deflectora y vertedero Thompson | TRATAMIENTO SECUNDARIO | OTROS | ------ | ------ | [5 empty] | ACEPTABLE
Puente decantador 2 | TRATAMIENTO SECUNDARIO | OTROS | ------ | ------ | Mainser |  |  |  |  | ACEPTABLE
Motoreductor | TRATAMIENTO SECUNDARIO | OTROS | ARRANQUE DIRECTO | SCADA |  |  |  | 0.25 |  | DEFICIENTE
Chapa deflectora y vertedero Thompson | TRATAMIENTO SECUNDARIO | OTROS | ------ | ------ | [5 empty] | ACEPTABLE
Compuertas murales fango decantandor 1 | TRATAMIENTO SECUNDARIO | OTROS | [7 empty] | ACEPTABLE
Compuertas murales fango decantandor 2 | TRATAMIENTO SECUNDARIO | OTROS | [7 empty] | ACEPTABLE
Grupo de presión | TRATAMIENTO SECUNDARIO | OTROS | NEUMATICO | PLC-INDEPEND. | [5 empty] | ACEPTABLE
Filtro autolimpiable | TRATAMIENTO SECUNDARIO | OTROS | ARRANQUE DIRECTO | PLC-INDEPEND. | Grünbeck | MXA |  |  |  | DEFICIENTE
Valvulas compuerta grupo de presion 1 | TRATAMIENTO SECUNDARIO | OTROS | MANUAL | ------ | [5 empty] | ACEPTABLE
Valvulas compuerta grupo de presion 2 | TRATAMIENTO SECUNDARIO | OTROS | MANUAL | ------ | [5 empty] | ACEPTABLE
Valvulas compuerta grupo de presion 3 | TRATAMIENTO SECUNDARIO | OTROS | MANUAL | ------ | [5 empty] | ACEPTABLE
Bomba cloruro ferrico 1 | DOSIFICACIÓN REACTIVOS | OTROS | ARRANQUE DIRECTO | SCADA | Milton Roy | B933-368B3 | 201406100093 | 0.276 | 1.2 | ACEPTABLE
Bomba cloruro ferrico 2 | DOSIFICACIÓN REACTIVOS | OTROS | ARRANQUE DIRECTO | SCADA | Milton Roy | B933-368B3 |  | 0.276 |  | ACEPTABLE
Bomba cloruro ferrico 3 | DOSIFICACIÓN REACTIVOS | OTROS | ARRANQUE DIRECTO | SCADA | Milton Roy | B933-368B3 |  | 0.276 |  | ACEPTABLE
Depósito cloruro ferrico | DOSIFICACIÓN REACTIVOS | OTROS | ------ | MANUAL | Plavisa | VBP 3000 |  |  |  | ACEPTABLE
Equipo de preparacion de poli | DOSIFICACIÓN REACTIVOS | OTROS | ARRANQUE DIRECTO | PLC-INDEPEND. | TIMSA | POLIFLOC 500 Litros | 18306 |  |  | ACEPTABLE
Tornillo dosificador POLI | DOSIFICACIÓN REACTIVOS | OTROS | ARRANQUE DIRECTO | PLC-INDEPEND. | Motor: AEG reductor: no se ve | Motor: AM63ZBA4 reductor: no se ve | Motor: 301238230002XH reductor: no se ve | 0.18 | 0.65 | ACEPTABLE
Agitador 1 POLI | DOSIFICACIÓN REACTIVOS | OTROS | ARRANQUE DIRECTO | PLC-INDEPEND. | Motor: AEG reductor: no se ve | Motor: AM71ZBA4 reductor: no se ve | Motor: 57624 reductor: no se ve | 0.37 | 1.25 | ACEPTABLE
Agitador 2 POLI | DOSIFICACIÓN REACTIVOS | OTROS | ARRANQUE DIRECTO | PLC-INDEPEND. | Motor: AEG reductor: no se ve | Motor: AM71ZBA4 reductor: no se ve | Motor: 57624 reductor: no se ve | 0.37 | 1.25 | ACEPTABLE
Bomba de poli 1 | DOSIFICACIÓN REACTIVOS | OTROS | ARRANQUE DIRECTO | PLC-INDEPEND. | NEMO Motor: Lence | NM015BY02S12B Motor: TM71-4M | 2020558B 0010 Motor: M262339 L90282 | 0.37 | 1.1 | ACEPTABLE
Bomba de poli 2 | DOSIFICACIÓN REACTIVOS | OTROS | ARRANQUE DIRECTO | PLC-INDEPEND. | NEMO Motor: Lence | NM015BY02S12B Motor: TM71-4M | 20203586 0010 Motor: M262324 L90282 | 0.37 | 1.1 | ACEPTABLE
Camara de floculación | LINEA DE FANGOS | OTROS | ARRANQUE DIRECTO | SCADA | [5 empty] | ACEPTABLE
Mesa espesadora | LINEA DE FANGOS | FILTRO BANDA | ARRANQUE DIRECTO | SCADA | Andritz Motor: ROSSI | TEMI 10 Motor: HF 71B 4 B14 Reductor: MV E 1 FC1A | 03 101 Motor: 5702 Reductor: no se ve | 0.37 | 1.2 | ACEPTABLE
Filtro de banda | LINEA DE FANGOS | FILTRO BANDA | ARRANQUE DIRECTO | SCADA | Andritz Motor: ROSSI Reductor: ROSSI | VS10-1C Motor: HF 71B 4 B14 Reductor: MV E 1 FC1A | 03 101 Motor: 5701 Reductor: 502 | 0.37 | 1.2 | ACEPTABLE
Tornillo fango deshidratado | LINEA DE FANGOS | TORNILLO TRANSPORTADOR | ARRANQUE DIRECTO | SCADA | Sinfimasa Motor: Bonfiglioli Reductor: Bonfiglioli | M-255/215 Motor: BN90LA4 Reductor: VF 110/FR1 P90 | 10066 60-TT-03 Motor: 831120106-M767661 Reductor: 201290332 | 1.5 | 3.8 | ACEPTABLE
Cinta fango deshidratado | LINEA DE FANGOS | TORNILLO TRANSPORTADOR | ARRANQUE DIRECTO | MANUAL | Cintasa Motor: MEB Reductor: | TTL Motor:TB 90S-4; Reductor: NMRV 063 | 8397 Motor 0818MEB90701. Reductor: 5421842; U = 15,00 | 1.1 | 2.7 | ACEPTABLE
Compresor | LINEA DE FANGOS | OTROS | ARRANQUE DIRECTO | PLC-INDEPEND. | Puska Motor: motor SEG | N-280-100 III Motor: SS 908-2 | 20211232 Motor: No se ve | 1.5 | 3.3 | ACEPTABLE
Presostato aire | LINEA DE FANGOS | OTROS | ------ | PLC-INDEPEND. | Cella Iberica | PCS 2 MA |  |  |  | ACEPTABLE
Secador compresor | LINEA DE FANGOS | OTROS | ARRANQUE DIRECTO | PLC-INDEPEND. | Puska | PLX-4 (A0) 4102000610 | CAI890729 | 0.173 | 0.75217 | ACEPTABLE
Contenedor metalico fango | LINEA DE FANGOS | OTROS | MANUAL | ------ | [5 empty] | ACEPTABLE
Torre desodorizacion | LINEA DE FANGOS | OTROS | ------ | ------ | ECOTEC |  |  |  |  | ACEPTABLE
Ventilador desodorizacion | LINEA DE FANGOS | OTROS | ARRANQUE DIRECTO | SCADA | ECOTEC Motor: LEROY SOMER | VCP HP 250 Motor: L21380 | V 3113 Motor: L186740 G004 | 5.5 | 10.36 | ACEPTABLE
INSTRUMENTACIÓN
Medidor pH y Temperatura | INSTRUMENTACIÓN | INSTRUMENTACIÓN | ------ | SCADA | ENDRESS+HAUSSER | LIQUISYS-M ph/redox CPM253-PR0110 | 51063A05G00 | 0.0075 | 0.032609 | DEFICIENTE
Caudalimetro de entrada | INSTRUMENTACIÓN | INSTRUMENTACIÓN | ------ | ------ | ENDRESS+HAUSSER | Prosonic S FMU90-R21CA111AA10 | D202B6010E8 | 0.023 | 0.1 | ACEPTABLE
Caudalimetro de entrada a biologico | INSTRUMENTACIÓN | INSTRUMENTACIÓN | ------ | SCADA | ENDRESS+HAUSSER | Promag 50W2F-UD0A1AC2AAAD | 931BFE19000 | 0.015 | 0.065217 | ACEPTABLE
Medido de oxígeno reactor 1 | INSTRUMENTACIÓN | INSTRUMENTACIÓN | ------ | SCADA | HACH LANGE | EVITA USC 6000 (85G4120) | 593404N093 | 0.02 | 0.086957 | DEFICIENTE
Medidor de oxígeno reactor 2 | INSTRUMENTACIÓN | INSTRUMENTACIÓN | ------ | SCADA | HACH LANGE | EVITA USC 6000 (85G4120) | 0904N270 | 0.02 | 0.086957 | DEFICIENTE
Medidor Redox 1 | INSTRUMENTACIÓN | INSTRUMENTACIÓN | ------ | SCADA | ENDRESS+HAUSSER | LIQUISYS M ph/redox CPM253-PR0010 | 51063E05G00 | 0.0075 | 0.032609 | DEFICIENTE
Medidor Redox 2 | INSTRUMENTACIÓN | INSTRUMENTACIÓN | ------ | SCADA | ENDRESS+HAUSSER | LIQUISYS M ph/redox CPM253-PR0010 | 51063B05G00 | 0.0075 | 0.032609 | DEFICIENTE
Caudalimetro de recirculacion 1 | INSTRUMENTACIÓN | INSTRUMENTACIÓN | ------ | SCADA | ENDRESS+HAUSSER | Promag 50W1Z-UC0A1AA0A4AD | 5109A291000 | 0.015 | 0.065217 | ACEPTABLE
Caudalimetro de recirculacion 2 | INSTRUMENTACIÓN | INSTRUMENTACIÓN | ------ | SCADA | ENDRESS+HAUSSER | Promag 50W1Z-UC0A1AA0A4AD | 5109A191000 | 0.015 | 0.065217 | ACEPTABLE
Caudalimetro de excesos | INSTRUMENTACIÓN | INSTRUMENTACIÓN | ------ | SCADA | ENDRESS+HAUSSER | Promag 50W65-UC0A1AA0A4AD | 510CCA91000 | 0.015 | 0.065217 | ACEPTABLE
Boyas de nivel arq. Flotantes 1 | INSTRUMENTACIÓN | INSTRUMENTACIÓN | ------ | SCADA | [5 empty] | ACEPTABLE
Boyas de nivel arq. Flotantes 2 | INSTRUMENTACIÓN | INSTRUMENTACIÓN | ------ | SCADA | [5 empty] | ACEPTABLE
Boyas de nivel arq. Flotantes 3 | INSTRUMENTACIÓN | INSTRUMENTACIÓN | ------ | SCADA | [5 empty] | ACEPTABLE
Boyas de nivel arq. Flotantes 4 | INSTRUMENTACIÓN | INSTRUMENTACIÓN | ------ | SCADA | [5 empty] | ACEPTABLE
Boyas de nivel arq. Achique 1 | INSTRUMENTACIÓN | INSTRUMENTACIÓN | ------ | SCADA | [5 empty] | ACEPTABLE
Boyas de nivel arq. Achique 2 | INSTRUMENTACIÓN | INSTRUMENTACIÓN | ------ | SCADA | [5 empty] | ACEPTABLE
Caudalimetro de salida | INSTRUMENTACIÓN | INSTRUMENTACIÓN | ------ | ------ | KROHNE | OPTIFLUX 2300 W | A24007568 |  |  | ACEPTABLE
INSTALACIONES ELÉCTRICAS Y AUTOMATIZACIÓN
Celdas MT | INSTALACIÓN ELÉCTRICA | INSTALACIÓN ELÉCTRICA | MANUAL | ------ | Celda Linea: Schneider Celda Proteccion: Schneider Celda Medida: Schneider | Celda Linea: IM / 400A / 24kV Celda Proteccion: QM / 400A / 24kV Celda Medida: GBC / 400A / 24kV | Celda Linea: 0307126C Celda Proteccion: 0306162C Celda Medida: 0308G09C |  |  | ACEPTABLE
Transformador | INSTALACIÓN ELÉCTRICA | INSTALACIÓN ELÉCTRICA |  |  | IMEFY | 250/24/20 B2 0 PA | 51618 | 250 | 344 | ACEPTABLE
CGBT | INSTALACIÓN ELÉCTRICA | INSTALACIÓN ELÉCTRICA | [7 empty] | ACEPTABLE
CCMs (incluso arranque motores) | INSTALACIÓN ELÉCTRICA | INSTALACIÓN ELÉCTRICA | [7 empty] | DEFICIENTE
Batería condensadores | INSTALACIÓN ELÉCTRICA | INSTALACIÓN ELÉCTRICA | [7 empty] | ACEPTABLE
Cableado y canalizaciones | INSTALACIÓN ELÉCTRICA | INSTALACIÓN ELÉCTRICA | [7 empty] | ACEPTABLE
Red de puesta a tierra | INSTALACIÓN ELÉCTRICA | INSTALACIÓN ELÉCTRICA | [7 empty] | ACEPTABLE
SCADA (software y programacion) | INSTALACIÓN ELÉCTRICA | INSTALACIÓN ELÉCTRICA | [7 empty] | ACEPTABLE
PLC | INSTALACIÓN ELÉCTRICA | INSTALACIÓN ELÉCTRICA | [7 empty] | ACEPTABLE
ORDENADOR | INSTALACIÓN ELÉCTRICA | INSTALACIÓN ELÉCTRICA | MANUAL | ------ | Varias | Procesador: Intel Pentium (R) 4 a 3,00 GHz SO: Microsoft Windows 2000 5.00.2195 Servicie Pack 4 RAM: 490,86 MB (490.860 KB) |  |  |  | ACEPTABLE
Sinoptico | INSTALACIÓN ELÉCTRICA | INSTALACIÓN ELÉCTRICA | [7 empty] | DEFICIENTE
SAI | INSTALACIÓN ELÉCTRICA | INSTALACIÓN ELÉCTRICA |  |  | SALICRU | TWIN PRO 1500 |  |  |  | ACEPTABLE
LABORATORIO
Toma muestras | OTROS | OTROS | ------ | ------ | Hach lange |  |  |  |  | ACEPTABLE
Nevera DBO 5 | OTROS | OTROS | ------ | ------ | ORI |  |  |  |  | ACEPTABLE
Bomba de vacio | OTROS | OTROS | ------ | ------ | Selecta | Vacum-pres |  |  |  | ACEPTABLE
Mufla | OTROS | OTROS | ------ | ------ | Hobersal | HD-150 |  |  |  | ACEPTABLE
Fotometro 1 | OTROS | OTROS | ------ | ------ | DrLAnge | Lasa 50 |  |  |  | DEFICIENTE
Fotometro 2 | OTROS | OTROS | ------ | ------ | HANNA | HI 83224 |  |  |  | ACEPTABLE
Digestor | OTROS | OTROS | ------ | ------ | Hach lange | LT200 |  |  |  | ACEPTABLE
Microscopio | OTROS | OTROS | ------ | ------ | Ura Technic |  |  |  |  | DEFICIENTE
Microscopio | OTROS | OTROS | ------ | ------ | ZUZI | Binocular SERIE 128/22 | 50128022 HBB009 |  |  | ACEPTABLE
Horno secador | OTROS | OTROS | ------ | ------ | Selecta |  |  |  |  | ACEPTABLE
secador humedad | OTROS | OTROS | ------ | ------ | [5 empty] | ACEPTABLE
Bascula precision | OTROS | OTROS | ------ | ------ | Denver instrument | APX-200 |  |  |  | ACEPTABLE
Agitador magnetico | OTROS | OTROS | ------ | ------ | Selecta | Agimatic-n |  |  |  | ACEPTABLE
Micropipeta | OTROS | OTROS | ------ | ------ | Hach lange |  |  |  |  | ACEPTABLE
Crisoles | OTROS | OTROS | ------ | ------ | [5 empty] | ACEPTABLE
Pinza mufla | OTROS | OTROS | ------ | ------ | [5 empty] | ACEPTABLE
Pipeta | OTROS | OTROS | ------ | ------ | [5 empty] | ACEPTABLE
Matraz 500ml | OTROS | OTROS | ------ | ------ | [5 empty] | ACEPTABLE
Matraz 250 ml | OTROS | OTROS | ------ | ------ | [5 empty] | ACEPTABLE
Matraz 100 ml | OTROS | OTROS | ------ | ------ | [5 empty] | ACEPTABLE
Matraz 432 ml | OTROS | OTROS | ------ | ------ | [5 empty] | ACEPTABLE
Matraz 164 ml | OTROS | OTROS | ------ | ------ | [5 empty] | ACEPTABLE
Pipeta 10 ml | OTROS | OTROS | ------ | ------ | [5 empty] | ACEPTABLE
Pipeta 5ml | OTROS | OTROS | ------ | ------ | [5 empty] | ACEPTABLE
Pipeta 2ml | OTROS | OTROS | ------ | ------ | [5 empty] | ACEPTABLE
Pipeta 1ml | OTROS | OTROS | ------ | ------ | [5 empty] | ACEPTABLE
Medidor temperatura | OTROS | OTROS | ------ | ------ | Hanna | Chectemp1 |  |  |  | ACEPTABLE
Medidor turbidez | OTROS | OTROS | ------ | ------ | Hanna | HI 93703C | E0076833 |  |  | ACEPTABLE
oximetro | OTROS | OTROS | ------ | ------ | Hanna | HI 9143-04 | G0038563 |  |  | ACEPTABLE
medidor ph | OTROS | OTROS | ------ | ------ | Hanna | HI 9125 | H0008312 |  |  | ACEPTABLE
URBANIZACIÓN
Cerramiento Perimetral | OTROS | OTROS | [7 empty] | ACEPTABLE
Viales | OTROS | OTROS | [7 empty] | ACEPTABLE
Bordillos y aceras | OTROS | OTROS | [7 empty] | ACEPTABLE
Jardinería | OTROS | OTROS | [7 empty] | ACEPTABLE
VARIOS
Edificios | OTROS | OTROS | [7 empty] | ACEPTABLE
Barandillas | OTROS | OTROS | [7 empty] | ACEPTABLE
Trámex | OTROS | OTROS | [7 empty] | DEFICIENTE
Escaleras | OTROS | OTROS | [7 empty] | ACEPTABLE
Calderería | OTROS | OTROS | [7 empty] | ACEPTABLE