## 14FA_EDAR
EDAR |  |  |  | FECHA ACTUALIZACIÓN INVENTARIO |  | INVENTARIO
FUENTE ÁLAMO |  |  |  | 2025-12-01
INSTALACIONES |  |  | CARACTERÍSTICAS TÉCNICAS | [6 empty] | ESTADO CONSERVACIÓN
LISTADO INSTALACIONES | LINEA DE TRATAMIENTO | TIPO DE EQUIPO | ACCIONAMIENTO | CONTROL | MARCA | MODELO | NÚMERO DE SERIE | POTENCIA (KW) | INTENSIDAD NOMINAL (A) | ESTADO
EQUIPAMIENTO ELECTROMECÁNICO
CUCHARA BIVALVA | PRETRATAMIENTO | OTROS | ARRANQUE DIRECTO | MANUAL | CREDEBLUG | C2A-100 | 12 80-4-07 |  |  | ACEPTABLE
POLIPASTO ELÉCTRICO | PRETRATAMIENTO | OTROS | ARRANQUE DIRECTO | MANUAL | VICINAY | EUROBLOC C-10-6-N2/1 | N/012147 1!2 | 1.85 |  | ACEPTABLE
VÁLVULA MOTORIZADA ENTRADA | PRETRATAMIENTO | OTROS | ARRANQUE DIRECTO | SCADA | Actuador: AUMA Compuerta: PROINVAL | 70C.300.4211 |  | 1.5 | 4 | ACEPTABLE
COMPUERTA CANAL MANUAL | PRETRATAMIENTO | OTROS | MANUAL | MANUAL | PRAMAR | 0,60X1,34 | 07-044-E.03.01 | -- | -- | ACEPTABLE
COMPUERTA MANUAL A REJA GRUESOS | PRETRATAMIENTO | OTROS | MANUAL | MANUAL | PRAMAR | 0,60X1,34 | 07-044-E.02.01 | -- | -- | ACEPTABLE
REJA AUTOMÁTICA DE GRUESOS | PRETRATAMIENTO | OTROS | ARRANQUE DIRECTO | PLC-INDEPEND. | ROTOWATER | ROT RCG | VN2247 AÑO 2017 |  |  | ACEPTABLE
MOTOR REJA AUTOMÁTICA DE GRUESOS | PRETRATAMIENTO | OTROS | ARRANQUE DIRECTO | PLC-INDEPEND. | TAUSEND | ALH-802-4 | H17100129 | 0.75 | 1.97 | ACEPTABLE
AIREADOR SUMERGIDO TT | PRETRATAMIENTO | OTROS | MANUAL | SCADA | ABS | FRINGS 302 TA M60/4 | 36867 | 7.19 | 12.5 | DEFICIENTE
BOMBA AGUA BRUTA Nº1 | PRETRATAMIENTO | BOMBA SUMERGIBLE | ARRANCADOR PROGR. | SCADA | ABS | AFP0841.A-M30/4 | 03214000 / 92035 | 4 | 7 | ACEPTABLE
BOMBA AGUA BRUTA Nº2 | PRETRATAMIENTO | BOMBA SUMERGIBLE | ARRANCADOR PROGR. | SCADA | ABS | AFP0841.A-M30/4 | 03214000 / 91934 | 4 | 7 | ACEPTABLE
BOMBA AGUA BRUTA Nº3 | PRETRATAMIENTO | BOMBA SUMERGIBLE | ARRANCADOR PROGR. | SCADA | ABS | AFP0841.A-M30/4 | 03214000 / 91935 | 4 | 7 | ACEPTABLE
BOMBA AGUA BRUTA Nº4 | PRETRATAMIENTO | BOMBA SUMERGIBLE | ARRANCADOR PROGR. | SCADA | ABS | AFP0841.A-M30/4 | 03214000 / 91934 | 4 | 7 | ACEPTABLE
BOMBA AGUA BRUTA Nº5 | PRETRATAMIENTO | BOMBA SUMERGIBLE | MANUAL | MANUAL | ABS | AFP0841.A-M30/4 | 03214000 / 92033 | 4 | 7 | ACEPTABLE
VALVULAS COMPUERTA BOMBAS AGUA BRUTA (5 ud) | PRETRATAMIENTO | OTROS | MANUAL | MANUAL | PROINVAL | GGG50 CE0575 PN16 DN350 | -- | -- | -- | ACEPTABLE
VÁLVULAS RETENCIÓN BOLA BOMBAS AGUA BRUTA (5 ud) | PRETRATAMIENTO | OTROS | ------ | ------ | PROINVAL | GGG50 CE0575 PN10 DN350 | -- | -- | -- | ACEPTABLE
VALVULA COMPUERTA AUTOMÁTICA A F/Q | PRETRATAMIENTO | OTROS | MANUAL | MANUAL | COMPUERTA: PROINVAL ACTUADOR:AUMA | COMPUERTA: GGG50 PN16 DN200 CE0575 ACTUADOR: SA 10.1-F10 | REDUCTORA:AD00 71-4/80 / Z008.226 / 4607MM04124 Actuador: 13075572 / 4607MD73016 | 0.75 | 2.5 | ACEPTABLE
VALVULA COMPUERTA ANTES Qmetro F/Q | PRETRATAMIENTO | OTROS | MANUAL | MANUAL | PROINVAL | GGG50 CE0575 PN16 DN300 | -- | -- | -- | ACEPTABLE
VALVULA COMPUERTA ENTRADA F/Q | PRETRATAMIENTO | OTROS | MANUAL | MANUAL | PROINVAL | GGG50 CE0575 PN16 DN300 | -- | -- | -- | ACEPTABLE
MOTOR AGITADOR MEZCLA F/Q | PRETRATAMIENTO | OTROS | ------ | ------ | LEROY SOMER | LS80LT | G911392UF | 0.75 | 2 | DEFICIENTE
AGITADOR DE CÁMARA DE MEZCLA F/Q | PRETRATAMIENTO | OTROS | ------ | ------ | TBT FLYGT | NAL 5-100-600 | 2633/07 |  | 2 | DEFICIENTE
MOTOR AGITADOR FLOCULACIÓN F/Q | PRETRATAMIENTO | OTROS | ------ | ------ | LEROY SOMER | LS71LT | 001189-2007 | 0.37 | 1.1 | DEFICIENTE
AGITADOR DE CÁMARA DE FLOCULACIÓN F/Q | PRETRATAMIENTO | OTROS | ------ | ------ | TBT FLYGT | FNAL 5-23-1400 | 2633/07 | -- | 1.1 | DEFICIENTE
CUBA PREPARACIÓN CAL CON AGITADOR (EN EDIFICIO TALLER) | DOSIFICACIÓN REACTIVOS | OTROS | ARRANQUE DIRECTO | SCADA | TFB-FLYGT | NAR 0.25-100 | 712121 | 0.18 | -- | DEFICIENTE
MOTOR BOMBA DOSIFICADORA DE HIDRÓXIDO CÁLCICO Nº1 | DOSIFICACIÓN REACTIVOS | OTROS | ------ | ------ | GAMAR | XS 71 B4 | 475 | 0.37 | 1.05 | DEFICIENTE
BOMBA DOSIFICADORA DE HIDRÓXIDO CÁLCICO Nº1 | DOSIFICACIÓN REACTIVOS | OTROS | ------ | ------ | OBL/TFB | MD 301 A | 20072692-2007P7201 |  | 1.05 | DEFICIENTE
MOTOR BOMBA DOSIFICADORA DE HIDRÓXIDO CÁLCICO Nº2 | DOSIFICACIÓN REACTIVOS | OTROS | ------ | ------ | GAMAR | XS 71 B4 | 475 | 0.37 | 1.05 | DEFICIENTE
BOMBA DOSIFICADORA DE HIDRÓXIDO CÁLCICO Nº2 | DOSIFICACIÓN REACTIVOS | OTROS | ------ | ------ | OBL/TFB | MD 301 A | 20072692-2007P7200 |  | 1.05 | DEFICIENTE
DEPÓSITO DE CLORURO FÉRRICO + INSTALACIONES DE FECL3 | DOSIFICACIÓN REACTIVOS | OTROS | ARRANQUE DIRECTO | SCADA | ECOTEC | -- | -- | -- | -- | DEFICIENTE
BOMBA DOSIFICADORA DE CLORURO FÉRRICO Nº1 | DOSIFICACIÓN REACTIVOS | OTROS | ------ | ------ | OBL/TFB | MB 50 PP | 2007P7204 | 0.2 | 1.05 | DEFICIENTE
MOTOR BOMBA DOSIFICACIÓN CLORURO FÉRRICO Nº1 | DOSIFICACIÓN REACTIVOS | OTROS | ------ | ------ | -- | -- | -- | -- | -- | DEFICIENTE
BOMBA DOSIFICADORA DE CLORURO FÉRRICO Nº2 | DOSIFICACIÓN REACTIVOS | OTROS | ------ | ------ | OBL/TFB | XS 71 B4 | 2007P2692 | 0,2 | 1,05 | DEFICIENTE
MOTOR BOMBA DOSIFICACIÓN CLORURO FÉRRICO 2 | DOSIFICACIÓN REACTIVOS | OTROS | ------ | ------ | GAMAR | XS 71 B4 | 472 | 0.37 | 1.05 | DEFICIENTE
DEPÓSITO DE ÁCIDO CLORHÍDRICO | DOSIFICACIÓN REACTIVOS | OTROS | ARRANQUE DIRECTO | SCADA | TFB-FLYGT | -- | -- | -- | -- | DEFICIENTE
BOMBA DOSIFICADORA DE ÁCIDO CLORHÍDRICO Nº1 | DOSIFICACIÓN REACTIVOS | OTROS | ------ | ------ | OBL/TFB | MB 11 PP | 2007P7211 | 0.2 | -- | ACEPTABLE
BOMBA DOSIFICADORA DE ÁCIDO CLORHÍDRICO Nº2 | DOSIFICACIÓN REACTIVOS | OTROS | ------ | ------ | OBL/TFB | MB 11 PP | 2007P7209 | 0.2 | -- | ACEPTABLE
VALVULAS COMPUERTA ENTRADA A BIOLOGICO DESDE F/Q | TRATAMIENTO SECUNDARIO | OTROS | MANUAL | MANUAL | PROINVAL | GGG50 CE0575 PN16 DN200 | -- | -- | -- | ACEPTABLE
VÁLVULAS RETENCIÓN BOLA ENTRADA A BIOLOGICO DESDE F/Q | TRATAMIENTO SECUNDARIO | OTROS | ------ | ------ | PROINVAL | GJS-400 | -- | -- | -- | ACEPTABLE
VALVULAS COMPUERTA SALIDA F/Q A BIOLÓGICO | TRATAMIENTO SECUNDARIO | OTROS | MANUAL | MANUAL | PROINVAL | GGG50 CE0575 PN16 DN200 | -- | -- | -- | ACEPTABLE
VALVULAS COMPUERTA ENTRADA F/Q | TRATAMIENTO SECUNDARIO | OTROS | MANUAL | MANUAL | PROINVAL | GGG50 CE0575 PN16 DN200 | -- | -- | -- | ACEPTABLE
DECANTADOR EXCESOS F/Q | PRETRATAMIENTO | OTROS | ------ | ------ | -- | -- | -- | -- | -- | DEFICIENTE
BOMBA EXCESOS PRIMARIOS F/Q | PRETRATAMIENTO | OTROS | MANUAL | SCADA | ABS | AS 0630 S13/4D | 226345 | 1.9 | 3.6 | ACEPTABLE
VALVULA COMPUERTA SALIDA PRETRATAMIENTO | PRETRATAMIENTO | OTROS | MANUAL | MANUAL | PROINVAL | GGG50 CE0575 PN16 DN250 | -- | -- | -- | ACEPTABLE
VALVULA COMPUERTA ENTRADA BYPASS PRETRATAMIENTO | PRETRATAMIENTO | OTROS | MANUAL | MANUAL | PROINVAL | GGG50 CE0575 PN16 DN250 | -- | -- | -- | ACEPTABLE
VALVULA COMPUERTA SALIDA BYPASS PRETRATAMIENTO | PRETRATAMIENTO | OTROS | MANUAL | MANUAL | PROINVAL | GGG50 CE0575 PN16 DN250 | -- | -- | -- | ACEPTABLE
PRETRATAMIENTO COMPACTO | PRETRATAMIENTO | OTROS | MANUAL | PLC-INDEPEND. | HUBER | ROTAMAT Ro5 BG 5.1 | 286829 290309 |  |  | DEFICIENTE
BOMBA DE GRASAS PRETRATAMIENTO | PRETRATAMIENTO | OTROS | MANUAL | PLC-INDEPEND. | SIEMENS | 1MA7096-4BA19-ZROO | E0705/5061670 | 1.35 | 3.1 | DEFICIENTE
RASQUETA DE GRASAS PRETRATAMIENTO | PRETRATAMIENTO | OTROS | MANUAL | PLC-INDEPEND. | BAUER | BS06-74V/DXE06LA4/C2-SP | M 2089828-5 | 0.12 | 0.42 | DEFICIENTE
MOTOR TORNILLO HORIZONTAL ARENAS PRETRATAMIENTO | PRETRATAMIENTO | OTROS | MANUAL | PLC-INDEPEND. | BAUER | BF40Z-74W/DXE08MA4-D/C2-SP | E 2094770-24 | 0.55 | 1.6 | ACEPTABLE
ROTOTAMIZ PRETRATAMIENTO | PRETRATAMIENTO | OTROS | MANUAL | PLC-INDEPEND. | HUBER | Ro2 780/3 | 286829 | -- | -- | DEFICIENTE
MOTOR ROTOTAMIZ PRETRATAMIENTO | PRETRATAMIENTO | OTROS | MANUAL | PLC-INDEPEND. | BAUER | BF40-74W/DXE09SA4/C2-SP | E 2094300-17 | 1.1 | 2.75 | ACEPTABLE
MOTOR TORNILLO ARENAS ELEVADOR PRETRATAMIENTO | PRETRATAMIENTO | OTROS | MANUAL | PLC-INDEPEND. | BAUER | BF40-74W | E 2094826-3 | 1.1 | -- | ACEPTABLE
COMPRESOR PRETRATAMIENTO | PRETRATAMIENTO | OTROS | MANUAL | PLC-INDEPEND. | GARDNER DENVER | DLT 25 (08) 1023810846 | 2681080 | 0.75 | 2 | ACEPTABLE
VALVULA COMPUERTA ENTRADA BIOLÓGICO | PRETRATAMIENTO | OTROS | MANUAL | MANUAL | PROINVAL | GGG50 CE0575 PN16 DN200 | -- | -- | -- | ACEPTABLE
ROTOR Nº1 | TRATAMIENTO SECUNDARIO | ROTOR | V.F. | MANUAL | DAGA | MR10 | 80316018/002 | 15 | 28.4 | DEFICIENTE
MOTOR ROTOR Nº1 | TRATAMIENTO SECUNDARIO | ROTOR | MANUAL | MANUAL | ABB | M2AA 160MBL 4 IMB5 IM3001 | 3GE1P174800488 | 15 | 28.4 | ACEPTABLE
REDUCTOR ROTOR Nº1 | TRATAMIENTO SECUNDARIO | ROTOR | ------ | MANUAL | TRASMITAL BONFIGLIOLI | 2T236220250 | NO SE VE |  |  | ACEPTABLE
ROTOR Nº2 | TRATAMIENTO SECUNDARIO | ROTOR | V.F. | MANUAL | DAGA | MR10 | 81316018/001 | 15 | -- | ACEPTABLE
MOTOR ROTOR Nº2 | TRATAMIENTO SECUNDARIO | ROTOR | MANUAL | MANUAL | ABB | M2AA 160MBL 4 | 3GE1P174800486 | 15 | 28.4 | ACEPTABLE
REDUCTOR ROTOR Nº2 | TRATAMIENTO SECUNDARIO | ROTOR | ------ | MANUAL | TRASMITAL BONFIGLIOLI | 2T236220250 | NO SE VE |  |  | ACEPTABLE
MECANISMO ELEVACIÓN AGITADOR SUMERGIBLE BIOLOGICO | TRATAMIENTO SECUNDARIO | OTROS | MANUAL | MANUAL | -- | TA-50 | 05786A | -- | -- | ACEPTABLE
AGITADOR SUMERGIBLE | TRATAMIENTO SECUNDARIO | ACELERADOR DE FLUJO | ARRANQUE DIRECTO | MANUAL | ABS | SB 1824 | KF1851411211113/37878 | 3.71 | 6.84 | ACEPTABLE
PUENTE DECANTADOR | TRATAMIENTO SECUNDARIO | OTROS | ARRANQUE DIRECTO | MANUAL | PRAMAR | DECANTADOR GRAVEDADØ14 | 07-044-E03 |  |  | ACEPTABLE
MOTOR PUENTE DECANTADOR | TRATAMIENTO SECUNDARIO | OTROS | ARRANQUE DIRECTO | MANUAL | [5 empty] | ACEPTABLE
BOMBA DE RECIRCULACIÓN Nº1 | TRATAMIENTO SECUNDARIO | BOMBA SUMERGIBLE | MANUAL | SCADA | ABS | AFP0841 M15/4 | 03212001 / 0091816 | 2.5 | 4.7 | ACEPTABLE
BOMBA DE RECIRCULACIÓN Nº2 | TRATAMIENTO SECUNDARIO | BOMBA SUMERGIBLE | MANUAL | SCADA | ABS | AFP0841 M15/4 | 03212001 / 0091817 | 2.5 | 4.7 | ACEPTABLE
VALVULAS COMPUERTA BOMBA DE RECIRCULACIÓN (2 ud) | TRATAMIENTO SECUNDARIO | OTROS | MANUAL | MANUAL | PROINVAL | GGG50 CE0575 PN16 DN200 | -- | -- | -- | ACEPTABLE
VÁLVULAS RETENCIÓN BOLA BOMBA DE RECIRCULACIÓN (2 ud) | TRATAMIENTO SECUNDARIO | OTROS | ------ | ------ | PROINVAL | GJS-400 | -- | -- | -- | ACEPTABLE
BOMBA PURGA DE FANGOS Nº1 | TRATAMIENTO SECUNDARIO | BOMBA SUMERGIBLE | MANUAL | SCADA | ABS | AS 0630 S13/4D | 218243 | 1.9 | 3.6 | DEFICIENTE
VALVULA COMPUERTA BOMBA PURGA DE FANGOS Nº1 | LINEA DE FANGOS | OTROS | MANUAL | MANUAL | PROINVAL | GGG50 CE0575 PN16 DN80 | -- | -- | -- | ACEPTABLE
VÁLVULA RETENCIÓN BOLA BOMBA PURGA DE FANGOS Nº1 | LINEA DE FANGOS | OTROS | ------ | ------ | PROINVAL | GJS-400 | -- | -- | -- | ACEPTABLE
BOMBA PURGA DE FANGOS Nº2 | TRATAMIENTO SECUNDARIO | BOMBA SUMERGIBLE | MANUAL | SCADA | ABS | AS 0630 S13/4D | 06085452 / 0214765 | 1.3 | 3.8 | ACEPTABLE
VALVULA COMPUERTA BOMBA PURGA DE FANGOS Nº2 | LINEA DE FANGOS | OTROS | MANUAL | MANUAL | PROINVAL | GGG50 CE0575 PN16 DN80 | -- | -- | -- | ACEPTABLE
VÁLVULA RETENCIÓN BOLA BOMBA PURGA DE FANGOS Nº2 | LINEA DE FANGOS | OTROS | ------ | ------ | PROINVAL | GJS-400 | -- | -- | -- | ACEPTABLE
BOMBA SOBRENADANTES DECANTADOR | TRATAMIENTO SECUNDARIO | BOMBA SUMERGIBLE | MANUAL | MANUAL | ABS | AFP 0841 M30/4 | 96036 | 4 | 7 | ACEPTABLE
VALVULAS COMPUERTA BOMBA SOBRENADANTES DECANTADOR | LINEA DE FANGOS | OTROS | MANUAL | MANUAL | PROINVAL | GGG50 CE0575 PN16 DN150 | -- | -- | -- | ACEPTABLE
VÁLVULAS RETENCIÓN BOLA BOMBA SOBRENADANTES DECANTADOR | LINEA DE FANGOS | OTROS | ------ | ------ | PROINVAL | GJS-400 | -- | -- | -- | ACEPTABLE
ESPESADOR | LINEA DE FANGOS | OTROS | MANUAL | SCADA | PRAMAR | ESPESADOR GRAVEDAD Ø5 | 07-044 E05 | 0.18 | -- | DEFICIENTE
MOTO-REDUCTOR ACCIONAMIENTO ESPESADOR FANGOS | LINEA DE FANGOS | OTROS | ------ | ------ | ROSSI MOTORREDUTORI | MR 3E 211 FC1C-407 |  |  | 4.4 | ACEPTABLE
VALVULA COMPUERTA ESPESADOR (3ud) | PRETRATAMIENTO | OTROS | MANUAL | MANUAL | PROINVAL | GGG50 CE0575 PN16 DN150 | -- | -- | -- | ACEPTABLE
POLIPASTO MANUAL SALA DESHIDRATACIÓN | LINEA DE FANGOS | OTROS | MANUAL | MANUAL | VICINAY | 3200 kg | -- | -- | -- | ACEPTABLE
BOMBA FANGO ESPESADO Nº1 | LINEA DE FANGOS | BOMBA TORNILLO | MANUAL | SCADA | MONO (ALBOSA) | C1XK | C319875/01 | 1.1 |  | ACEPTABLE
BOMBA FANGO ESPESADO Nº2 | LINEA DE FANGOS | BOMBA TORNILLO | MANUAL | SCADA | MONO (ALBOSA) | C1XK | C319875/02 | 1.1 |  | ACEPTABLE
EQUIPO PREPARACIÓN POLI DESHIDRATACION FANGOS | DOSIFICACIÓN REACTIVOS | OTROS | ARRANQUE DIRECTO | SCADA | TFB-FLYGT | POLISOL 20072692 | 2007L9359 | 0.18 | 1.2 | ACEPTABLE
MOTOR AGITADOR Nº1 POLIELECTROLITO FANGOS (MEZCLA) | DOSIFICACIÓN REACTIVOS | OTROS | ------ | ------ | MEB | 10 03M2 |  | 0.21 | 0.6 | ACEPTABLE
MOTOR AGITADOR Nº2 POLIELECTROLITO FANGOS (MADURACIÓN) | DOSIFICACIÓN REACTIVOS | OTROS | ------ | ------ | LAFERT | AM 63Z BA4 IEC60034 | 607392 | 0.18 | 0.7 | ACEPTABLE
REDUCTORA MOTOR AGITADOR Nº2 POLIELECTROLITO (MADURACIÓN) | DOSIFICACIÓN REACTIVOS | OTROS | ------ | ------ | BONFIGLIOLI | VF 44 F1 10-P63 B5 B3 | 200450061 | -- | -- | ACEPTABLE
BOMBA DE DOSIFICACIÓN POLIELECTROLITO Nº1 FANGOS | DOSIFICACIÓN REACTIVOS | OTROS | ------ | ------ | OBL/TFB | RCC 62 P11.70 | 2007P7194 | -- | -- | ACEPTABLE
MOTOR BOMBA DE DOSIFICACIÓN POLIELECTROLITO Nº1 FANGOS | DOSIFICACIÓN REACTIVOS | OTROS | ------ | ------ | GAMAR | XS 71 B4 | -- | 0.37 | 1.05 | DEFICIENTE
BOMBA DE DOSIFICACIÓN POLIELECTROLITO Nº2 FANGOS | DOSIFICACIÓN REACTIVOS | OTROS | ------ | ------ | OBL/TFB | RCC 62 P11.70 | 2007P7196 | -- | -- | ACEPTABLE
MOTOR BOMBA DE DOSIFICACIÓN POLIELECTROLITO Nº2 FANGOS | DOSIFICACIÓN REACTIVOS | OTROS | ------ | ------ | GAMAR | XS 71 B4 | -- | 0.37 | 1.05 | ACEPTABLE
EQUIPO PREPARACIÓN POLI FISICOQUIMICO | DOSIFICACIÓN REACTIVOS | OTROS | ARRANQUE DIRECTO | SCADA | TFB-FLYGT | POLISOL 20072692 | 2007L7190 | 0.18 | -- | DEFICIENTE
MOTOR AGITADOR Nº1 POLIELECTROLITO FQ (MEZCLA) | DOSIFICACIÓN REACTIVOS | OTROS | ------ | ------ | GAMAR | -- | -- | 0.37 | 1.05 | DEFICIENTE
MOTOR AGITADOR Nº2 POLIELECTROLITO FQ (MADURACIÓN) | DOSIFICACIÓN REACTIVOS | OTROS | ------ | ------ | -- | -- | -- | -- | -- | DEFICIENTE
MOTOR DOSIFICADORA DE POLIELECTROLITO EN EQUIPO | DOSIFICACIÓN REACTIVOS | OTROS | ------ | ------ | LAFERT | AM 63Z BA4 IEC60034 | 607392 | 0.18 | 0.7 | DEFICIENTE
BOMBA Nº1 DE DOSIFICACIÓN POLIELECTROLITO A FQ | DOSIFICACIÓN REACTIVOS | OTROS | ------ | ------ | OBL/TFB | RCC 62 P11.70 | 2007P7192 | 0.37 | 1.05 | DEFICIENTE
MOTOR BOMBA Nº1 DE DOSIFICACIÓN POLIELECTROLITO A FQ | DOSIFICACIÓN REACTIVOS | OTROS | ------ | ------ | GAMAR | XS 71 B4 | 378 | 0.37 | 1.05 | DEFICIENTE
BOMBA Nº2 DE DOSIFICACIÓN POLIELECTROLITO A FQ | DOSIFICACIÓN REACTIVOS | OTROS | ------ | ------ | OBL/TFB | RCC 62 P11.70 | 2007P7195 | 0.37 | 1.05 | DEFICIENTE
MOTOR BOMBA Nº2 DE DOSIFICACIÓN POLIELECTROLITO A FQ | DOSIFICACIÓN REACTIVOS | OTROS | ------ | ------ | GAMAR | XS 71 B4 | 379 | 0.37 | 1.05 | DEFICIENTE
CENTRÍFUGA | LINEA DE FANGOS | OTROS | MANUAL | SCADA | ALFA-LAVAL | ALDEC 20 | 5121183 | 15 | 26 | ACEPTABLE
MOTOR CENTRÍFUGA | LINEA DE FANGOS | OTROS | MANUAL | PLC-INDEPEND. | ABB | M3AA 160MBL 2 | 3GAA161420-BDK.066 | 15 | 29 | ACEPTABLE
BOMBA FANGO SECO (Fango deshidratado)+sist. Funcionamiento en seco | LINEA DE FANGOS | BOMBA TORNILLO | V.F. | MANUAL | MONO (ALBOSA) | CW054AL2R1/G412 | 319886/01 | 7.5 | -- | DEFICIENTE
MOTOR BOMBA FANGO SECO | LINEA DE FANGOS | BOMBA TORNILLO | ------ | MANUAL | ALREN | ALG-90L-4 | 10050300 | 1.5 | 3.5 | ACEPTABLE
TOLVA FANGO DESHIDRATADO | LINEA DE FANGOS | OTROS | ------ | SCADA | PRAMAR | TOLVA FANGOS 25 M3 | 07-044/E.09 |  |  | ACEPTABLE
BOMBA AGUA SERVICIO | OTROS | BOMBA SUMERGIBLE | MANUAL | MANUAL | IDEAL | CORMOTOR | M67241 1507 | 5.5 | 13 | ACEPTABLE
GRUPO DE PRESIÓN AGUA INDUSTRIAL (BOMBAS + CALDERIN) | OTROS | OTROS | ------ | ------ | Calderín: IBAIONDO | Calderín: 220 AMR | 4147690032 |  |  | ACEPTABLE
FILTRO DE AGUA INDUSTRIAL | OTROS | OTROS | ------ | ------ | REGARDER-ARKAL | -- | -- | -- | -- | DEFICIENTE
FILTRO DE CARBON ACTIVO | LINEA DE FANGOS | OTROS | MANUAL | MANUAL | ECOTEC | -- | -- | -- | -- | ACEPTABLE
VENTILADOR CENTRIFUGO-DESODORIZACIÓN | LINEA DE FANGOS | OTROS | MANUAL | MANUAL | EUROPPLAS | VCPA-250 ED | 7D0027 | 3 | 6 | ACEPTABLE
MOTOR VENTILADOR DESODORIZACIÓN | LINEA DE FANGOS | OTROS | MANUAL | MANUAL | ALMO | MTA 100L2 | 0707-0601092 | 3 | 6.42 | ACEPTABLE
CONTENEDOR RSU ARENAS PRETRATAMIENTO | PRETRATAMIENTO | OTROS | MANUAL | MANUAL | --- | --- | --- | --- | --- | ACEPTABLE
CONTENEDOR RSU GRUESOS PRETRATAMIENTO | PRETRATAMIENTO | OTROS | MANUAL | MANUAL | --- | --- | --- | --- | --- | DEFICIENTE
CONTENEDOR RSU GRASAS PRETRATAMIENTO | PRETRATAMIENTO | OTROS | MANUAL | MANUAL | --- | --- | --- | --- | --- | ACEPTABLE
CONTENEDOR RSU REJA GRUESOS | PRETRATAMIENTO | OTROS | MANUAL | MANUAL | --- | --- | --- | --- | --- | ACEPTABLE
CONTENEDOR METÁLICO CUCHARA BIVALVA | PRETRATAMIENTO | OTROS | MANUAL | MANUAL | --- | --- | --- | --- | --- | ACEPTABLE
INSTRUMENTACIÓN
MEDIDOR DE CONDUCTIVIDAD (ARQ. DE LLEGADA) | INSTRUMENTACIÓN | INSTRUMENTACIÓN | ------ | SCADA | ENDRESS HAUSER | LIQUISYS-M (Conductivity) | Order:CLM253-ID0010 Serial: A20E6105G00 | --- | --- | DEFICIENTE
MEDIDOR DE PH Y TEMPERATURA (ARQ. DE LLEGADA) | INSTRUMENTACIÓN | INSTRUMENTACIÓN | ------ | SCADA | ENDRESS HAUSER | LIQUISYS-M (pH/Redox) | Order: CPM253-PR0110 Serial: A20E6205G00 | --- | --- | DEFICIENTE
MEDIDOR DE CONDUCTIVIDAD (TANQUE DE TORMENTAS) | INSTRUMENTACIÓN | INSTRUMENTACIÓN | ------ | SCADA | ENDRESS HAUSER | LIQUISYS-M (Conductivity) | Order: CPM253-PR0010 Serial: A3093205G00 | --- | --- | DEFICIENTE
MEDIDOR DE PH Y TEMPERATURA (TANQUE DE TORMENTAS) | INSTRUMENTACIÓN | INSTRUMENTACIÓN | ------ | SCADA | ENDRESS HAUSER | LIQUISYS-M (pH/Redox) | Order: CPM253-PR0010 Serial: 98030205G00 | --- | --- | DEFICIENTE
MEDIDOR ULTRASÓNICO DE NIVEL (BOMBEO AGUA BRUTA) | INSTRUMENTACIÓN | INSTRUMENTACIÓN | ------ | SCADA | ENDRESS HAUSER |  |  | --- | --- | DEFICIENTE
MEDIDOR DE OXÍGENO 1 (BIOLÓGICO) | INSTRUMENTACIÓN | INSTRUMENTACIÓN | ------ | SCADA | ENDRESS HAUSER | LIQUISYS-M (Oxímetro) | Order: COM253-DX0010 Serial: A6082805G00 | --- | --- | DEFICIENTE
MEDIDOR DE OXÍGENO 2 (BIOLÓGICO) | INSTRUMENTACIÓN | INSTRUMENTACIÓN | ------ | SCADA | ENDRESS HAUSER | LIQUISYS-M (Oxímetro) |  | --- | --- | DEFICIENTE
MEDIDOR DE REDOX (BIOLÓGICO) | INSTRUMENTACIÓN | INSTRUMENTACIÓN | ------ | SCADA | ENDRESS HAUSER | LIQUISYS-M (pH/Redox) |  | --- | --- | DEFICIENTE
MEDIDOR DE PH Y TEMPERATURA (ARQ. AGUA TRATADA) | INSTRUMENTACIÓN | INSTRUMENTACIÓN | ------ | SCADA | ENDRESS HAUSER | LIQUISYS-M (pH/Redox) | Order: CPM253-PR0110 Serial: A20E5D05G00 | --- | --- | DEFICIENTE
MEDIDOR DE TURBIDEZ (ARQ. AGUA TRATADA) | INSTRUMENTACIÓN | INSTRUMENTACIÓN | ------ | SCADA | ENDRESS HAUSER | LIQUISYS-M (Turbidity) | Order: CUM253-TU0110 Serial: AC022FE05G00 | --- | --- | DEFICIENTE
BOYAS DE NIVEL (POZO ENTRADA-Reja gruesos) | INSTRUMENTACIÓN | INSTRUMENTACIÓN | ------ | MANUAL | --- | --- | --- | --- | --- | ACEPTABLE
BOYAS DE NIVEL (BOMBEO AGUA BRUTA) | INSTRUMENTACIÓN | INSTRUMENTACIÓN | ------ | MANUAL | --- | --- | --- | --- | --- | ACEPTABLE
BOYAS DE NIVEL (BOMBEO RECIRCULACIÓN) | INSTRUMENTACIÓN | INSTRUMENTACIÓN | ------ | MANUAL | --- | --- | --- | --- | --- | ACEPTABLE
BOYAS DE NIVEL (BOMBEO PURGA) | INSTRUMENTACIÓN | INSTRUMENTACIÓN | ------ | MANUAL | --- | --- | --- | --- | --- | ACEPTABLE
BOYAS DE NIVEL (BOMBEO SOBRENADANTES) | INSTRUMENTACIÓN | INSTRUMENTACIÓN | ------ | MANUAL | --- | --- | --- | --- | --- | ACEPTABLE
BOYAS DE NIVEL (BOMBEO FÍSICO QUÍMICO) | INSTRUMENTACIÓN | INSTRUMENTACIÓN | ------ | MANUAL | --- | --- | --- | --- | --- | ACEPTABLE
CAUDALÍMETRO EXCESOS DE DECANTADOR (F/Q) | INSTRUMENTACIÓN | INSTRUMENTACIÓN | ------ | SCADA | ENDRESS HAUSER | Sensor: PROMAG W Convertidor: PROMAG 10 | DISPLAY y CARRETE Order:10W80-UC0A1AA0A4AA Serial:991919000 | --- | --- | DEFICIENTE
CAUDALÍMETRO ENTRADA A TRATAMIENTO BIOLÓGICO (AGUA BRUTA) | INSTRUMENTACIÓN | INSTRUMENTACIÓN | ------ | SCADA | ENDRESS HAUSER | Sensor: PROMAG W Convertidor: PROMAG 10 | DISPLAY y CARRETE Order:10W1F-UC0A1AA0A4AA Serial:A312CD19000 | --- | --- | ACEPTABLE
CAUDALÍMETRO ENTRADA FQ | INSTRUMENTACIÓN | INSTRUMENTACIÓN | ------ | SCADA | ENDRESS HAUSER | Sensor: PROMAG W Convertidor: PROMAG 10 | DISPLAY y CARRETE Order:10W2F-UD0A1AA0A4AA Serial:A3126B19000 | --- | --- | DEFICIENTE
CAUDALÍMETRO PURGA | INSTRUMENTACIÓN | INSTRUMENTACIÓN | ------ | SCADA | ENDRESS HAUSER | Sensor: PROMAG W Convertidor: PROMAG 10 | DISPLAY y CARRETE Order:10W1H-UC0A1AA0A4AA Serial: 9716A119000 | --- | --- | ACEPTABLE
CAUDALÍMETRO RECIRCULACIÓN | INSTRUMENTACIÓN | INSTRUMENTACIÓN | ------ | SCADA | ENDRESS HAUSER | Sensor: PROMAG W Convertidor: PROMAG 10 | DISPLAY y CARRETE Order:10W2F-UD0A1AA0A4AA Serial:9A00F519000 | --- | --- | ACEPTABLE
CAUDALÍMETRO DE AGUA TRATADA | INSTRUMENTACIÓN | INSTRUMENTACIÓN | ------ | SCADA | ENDRESS HAUSER | Sensor: PROMAG W Convertidor: PROMAG 10 | DISPLAY y CARRETE Order:10W1F-UC0A1AA0A4AA Serial:9A00E219000 | --- | --- | DEFICIENTE
CAUDALÍMETRO FANGOS A DESHIDRATAR | INSTRUMENTACIÓN | INSTRUMENTACIÓN | ------ | SCADA | ENDRESS HAUSER | Sensor: PROMAG W Convertidor: PROMAG 10 | SIN PLACA | --- | --- | ACEPTABLE
DETECTOR DE GASES FIJOS SULFHIDRICO, OXIGENOS Y METANO | INSTRUMENTACIÓN | INSTRUMENTACIÓN | ------ | ------ | Honeywell | Zareba Touchpoint 4 | C14030028 | --- | --- | ACEPTABLE
INSTALACIONES ELÉCTRICAS Y AUTOMATIZACIÓN
Celdas MT | INSTALACIÓN ELÉCTRICA | INSTALACIÓN ELÉCTRICA | ------ | ------ | ORMAZABAL | CGMCOSMOS-M | 27395202 |  | 400 | ACEPTABLE
Transformador 250 kVA | INSTALACIÓN ELÉCTRICA | INSTALACIÓN ELÉCTRICA | ------ | ------ | -- | -- | -- | -- | -- | ACEPTABLE
CGBT | INSTALACIÓN ELÉCTRICA | INSTALACIÓN ELÉCTRICA | ------ | ------ | -- | -- | -- | -- | -- | ACEPTABLE
CCMs (incluso arranque motores) | INSTALACIÓN ELÉCTRICA | INSTALACIÓN ELÉCTRICA | ------ | ------ | -- | -- | -- | -- | -- | DEFICIENTE
Batería condensadores | INSTALACIÓN ELÉCTRICA | INSTALACIÓN ELÉCTRICA | ------ | ------ | RTR | MI 5044 | 80417 | 50 kVAr | -- | ACEPTABLE
Cableado y canalizaciones | INSTALACIÓN ELÉCTRICA | INSTALACIÓN ELÉCTRICA | ------ | ------ | -- | -- | -- | -- | -- | DEFICIENTE
Red de puesta a tierra | INSTALACIÓN ELÉCTRICA | INSTALACIÓN ELÉCTRICA | ------ | ------ | -- | -- | -- | -- | -- | ACEPTABLE
SCADA | INSTALACIÓN ELÉCTRICA | INSTALACIÓN ELÉCTRICA | ------ | ------ | OMRON | CX-SUPERVISOR-RUN-PLUS-V0.2 | 05Y7N D20488 | -- | -- | DEFICIENTE
PLC (con programacion) | INSTALACIÓN ELÉCTRICA | INSTALACIÓN ELÉCTRICA | ------ | ------ | OMRON | SYSMAC CJ1M | -- | -- | -- | ACEPTABLE
ORDENADOR | INSTALACIÓN ELÉCTRICA | INSTALACIÓN ELÉCTRICA | MANUAL | MANUAL | Procesador:Intel Core i3-2100 3,10Ghz RAM 3Gb | Sistema Operativo: Microsoft Windows XP Profesional 2002 Service Pack 3 | -- | -- | -- | ACEPTABLE
Sinoptico | INSTALACIÓN ELÉCTRICA | INSTALACIÓN ELÉCTRICA | ------ | ------ | -- | -- | -- | -- | -- | DEFICIENTE
SAI | INSTALACIÓN ELÉCTRICA | INSTALACIÓN ELÉCTRICA | ------ | ------
Split A/A sala CCM | INSTALACIÓN ELÉCTRICA | INSTALACIÓN ELÉCTRICA |  |  | MIDEA | R32 MIDE BLANC- 52R32-ION |  | 5.2 |  | ACEPTABLE
Split A/A oficina | INSTALACIÓN ELÉCTRICA | INSTALACIÓN ELÉCTRICA |  |  | MIDEA | R32 MIDE BLANC- 52R32-ION |  | 5.2 |  | ACEPTABLE
URBANIZACIÓN
Cerramiento Perimetral | OTROS | OTROS | ------ | ------ | -- | -- | -- | -- | -- | DEFICIENTE
Viales | OTROS | OTROS | ------ | ------ | -- | -- | -- | -- | -- | ACEPTABLE
Bordillos y aceras | OTROS | OTROS | ------ | ------ | -- | -- | -- | -- | -- | ACEPTABLE
Jardinería | OTROS | OTROS | ------ | ------ | -- | -- | -- | -- | -- | ACEPTABLE
VARIOS
Edificios | OTROS | OTROS | ------ | ------ | -- | -- | -- | -- | -- | ACEPTABLE
Barandillas | OTROS | OTROS | ------ | ------ | -- | -- | -- | -- | -- | DEFICIENTE
Trámex | OTROS | OTROS | ------ | ------ | -- | -- | -- | -- | -- | DEFICIENTE
Escaleras | OTROS | OTROS | ------ | ------ | -- | -- | -- | -- | -- | ACEPTABLE
Calderería | OTROS | OTROS | ------ | ------ | -- | -- | -- | -- | -- | ACEPTABLE
LABORATORIO
V30 |  |  | ------ | ------ | -- | -- | -- | -- | -- | ACEPTABLE
MLSS |  |  | ------ | ------ | -- | -- | -- | -- | -- | ACEPTABLE