## CAUDALES
CAUDALES ENTRADA-SALIDA
Fecha | Q Entrada (m3/mes) | Q Salida (m3/mes)
2022-01-01 | 13868 | 13155
2022-02-01 | 12675 | 12052
2022-03-01 | 15644 | 15440
2022-04-01 | 19828 | 19294
2022-05-01 | 14464 | 13811
2022-06-01 | 12425 | 11943
2022-07-01 | 13989 | 13687
2022-08-01 | 13935 | 13492
2022-09-01 | 10491 | 9738
2022-10-01 | 10224 | 9808
2022-11-01 | 10615 | 10352
2022-12-01 | 14077 | 13429
2023-01-01 | 8403 | 7563
2023-02-01 | 7095 | 6486
2023-03-01 | 8851 | 8200
2023-04-01 | 8413 | 7765
2023-05-01 | 11857 | 11427
2023-06-01 | 9405 | 9041
2023-07-01 | 11116 | 10538
2023-08-01 | 13462 | 13769
2023-09-01 | 13506 | 12985
2023-10-01 | 10926 | 10301
2023-11-01 | 9080 | 8661
2023-12-01 | 9662 | 9382
2024-01-01 | 11065 | 10853
2024-02-01 | 9747 | 9141
2024-03-01 | 12404 | 11843
2024-04-01 | 8849 | 8481
2024-05-01 | 8984 | 9156
2024-06-01 | 11210 | 10201
2024-07-01 | 10510 | 9852
2024-08-01 | 10074 | 9021
2024-09-01 | 9683 | 8995
2024-10-01 | 10662 | 10155
2024-11-01 | 7376 | 6615
2024-12-01 | 7519 | 6315

## ANALÍTICAS
PARÁMETROS INFLUENTE
Fecha | Muestra | SST (mg/l) | DBO5 (mg/l) | DQO (mg/l) | Nt (mg N/l) | NTK (mg N/l) | N-NH4 (mg N/l) | N-NO3 (mg N/l) | N-NO2 (mg N/l) | Pt (mg P/l) | Conductividad (µS/cm)
2022-01-04 | C | 107 | 203 | 381 | 55 | 53.42 | 29.562 | 0.2332 | 0.156 | 6.8 | 1409
2022-01-12 | C | 46 | 97 | 115 | 30.5 | 29.25 | 16.4424 | 0.2046 | 0.096 | 3.4 | 1266
2022-01-18 | C | 247 | 152 | 630 | 37 | 36.7 | 22.698 | 0.055 |  | 5 | 1291
2022-01-31 | C | 20 | 51 | 91
2022-02-02 | C | 79 | 115 | 294 | 42.2 | 41.57 | 20.982 | 0.0968 | 0.057 | 5.1 | 1477
2022-02-10 | C | 83 | 97 | 143 | 37.5 | 36.37 | 15.756 | 0.2024 | 0.063 | 4.9 | 1349
2022-02-17 | C | 92 | 76 | 191 | 39.6 | 38.97 | 15.366 | 0.1056 | 0.045 | 4 | 1772
2022-03-18 | C | 406 | 88 | 402 | 39.3 | 39.2 | 8.268 | 0.0242 |  | 4.82 | 968
2022-03-02 | C | 281 | 315 | 690 | 62.2 | 62.08 | 29.094 | 0.0198 | 0.009 | 6.6 | 1772
2022-03-02 | P | 45 |  | 743 | 39.5 |  |  |  |  | 6.7 | 1105
2022-03-09 | P | 77 |  | 279 | 28 |  |  |  |  | 4.2 | 1288
2022-03-09 | C | 266 | 479 | 882 | 61.5 | 61.32 | 31.278 | 0.022 | 0.024 | 9.8 | 1629
2022-03-16 | C | 189 | 61 | 259 | 33.5 | 31.5 | 13.962 | 0.3894 | 0 | 4.39 | 1556
2022-04-06 | C | 10 | 25 | 93 | 15.8 | 15.6 | 7.878 | 0.033 | 0.015 | 3.3 | 785
2022-04-11 | C | 101 | 146 | 330 | 42.2 | 41.46 | 18.174 | 0.1386 | 0.033 | 5.9 | 1421
2022-04-19 | C | 18 | 55 | 108 | 24.4 | 23.84 | 9.984 | 0.1034 | 0.027 | 3.77 | 853
2022-04-20 | C | 236 | 60 | 252 | 24.7 | 21.6 | 6.201 | 0.5654 |  | 3.3 | 719
2022-04-25 | C | 55 | 66 | 141
2022-05-03 | C | 42 | 32 | 111 | 27.4 | 26.73 | 11.934 | 0.1078 | 0.054 | 2.9 | 981
2022-05-11 | C | 66 | 28 | 135 | 43.3 | 42.4 | 28.236 | 0.1144 |  | 3.65 | 1182
2022-05-19 | C | 138 | 290 | 403 | 52.9 | 51.65 | 30.654 | 0.2442 | 0.042 | 5.2 | 2130
2022-06-03 | C | 115 | 107 | 332 | 30.1 | 29.35 | 23.166 | 0.1408 | 0.033 | 9.1 | 1338
2022-06-09 | C | 282 | 132 | 483 | 39.4 | 39.17 | 18.642 | 0.0506 | 0 | 5.8 | 1163
2022-06-15 | C | 602 | 557 | 1129 | 62.9 | 62.66 | 35.646 | 0.0352 | 0.024 | 11.6 | 1744
2022-07-05 | P | 641 |  | 114 | 54.5 |  |  |  |  | 9 | 2715
2022-07-06 | C | 53 | 79 | 188 | 25 | 24.87 | 12.948 | 0.0242 | 0.006 | 3.4 | 1152
2022-07-12 | P | 70 |  | 176 | 37.4 |  |  |  |  | 4.8 | 1252
2022-07-13 | C | 137 | 339 | 790 | 50.1 | 49.66 | 25.116 | 0.0748 | 0.03 | 5.9 | 1648
2022-07-20 | C | 179 | 240 | 505 | 37.7 | 37.21 | 15.522 | 0.066 | 0.057 | 5 | 1629
2022-08-03 | C | 122 | 89 | 326 | 26.4 | 25.59 | 23.4156 | 0.1452 | 0.045 | 7.3 | 1406
2022-08-12 | C | 238 | 88 | 322 | 48.4 | 48.152 | 22.776 | 0.0506 | 0.0054 | 6.7 | 1111
2022-08-24 | C | 156 | 236 | 501 | 36.75 | 36.23 | 15.288 | 0.0792 | 0.048 | 5.6 | 1652
2022-09-05 | C | 140 | 260 | 605 | 46.2 | 45.63 | 19.968 | 0.099 | 0.036 | 5.4 | 1569
2022-09-15 | C | 166 | 205 | 598 | 45.6 | 45.01 | 17.472 | 0.0946 | 0.048 | 4.6 | 1602
2022-09-23 | C | 396 | 277 | 446 | 50.5 | 49.8 | 15.132 | 0.088 | 0.081 | 8.3 | 920
2022-09-27 | C | 192 | 139 | 336 | 30.8 | 30.01 | 23.478 | 0.1452 | 0.039 | 5.5 | 1609
2022-10-05 | C | 136 | 254 | 503 | 43.2 | 42.6 | 18.018 | 0.1012 | 0.042 | 5.6 | 1503
2022-10-11 | C | 709 | 1502 | 4981 | 102.3 | 98.08 | 17.628 | 0.8844 | 0.06 | 7.3 | 2200
2022-10-18 | C | 615 | 1420 | 4306 | 97.6 | 96.18 | 16.692 | 0.264 | 0.066 | 7.01 | 1702
2022-10-26 | C | 240 | 263 | 430 | 41.8 | 41.552 | 13.728 | 0.0506 | 0.0054 | 5 | 1040
2022-10-28 | C | 198 | 204 | 401 | 38.6 | 41.8 | 16.614 | 0.1122 | 0.063 | 5.9 | 1299
2022-11-03 | C | 221 | 166 | 339 | 46.3 | 45.72 | 19.734 | 0.1012 | 0.036 | 5.2 | 1206
2022-11-03 | P | 87 |  | 395 | 32.8 |  |  |  |  | 4.6 | 1188
2022-11-09 | C | 328 | 201 | 328 | 45.6 | 45.4 | 13.65 | 0.0506 | 0.0027 | 4.93 | 989
2022-11-10 | P | 81 |  | 671 | 39.5 |  |  |  |  | 3.6 | 1150
2022-11-18 | C | 264 | 241 | 453 | 43.1 | 42.64 | 14.274 | 0.0946 | 0.009 | 4.82 | 1191
2022-11-28 | C | 205 | 166 | 325 | 33.6 | 33.1 | 15.288 | 0.077 | 0.045 | 5.32 | 1201
2022-12-05 | C | 175 | 171 | 381 | 40.2 | 39.69 | 16.536 | 0.0726 | 0.054 | 4.64 | 1305
2022-12-14 | C | 206 | 165 | 336 | 41.8 | 41.24 | 17.628 | 0.077 | 0.063 | 5.66 | 1409
2022-12-16 | C | 368 | 830 | 1310 | 41.2 | 40.9 | 8.892 | 0.0638 | 0.003 | 4.07 | 1226
2022-12-27 | C | 209 | 157 | 368 | 42.9 | 42.26 | 18.486 | 0.0836 | 0.078 | 5.12 | 1512
2023-01-04 | C | 249 | 242 | 501 | 44.6 | 43.63 | 11.154 | 0.209 | 0.006 | 5.6 | 1569
2023-01-18 | C | 304 | 327 | 484 | 42.6 | 38.4 | 14.586 | 0.4752 | 0.627 | 5.1 | 3020
2023-01-24 | C | 285 | 206 | 412 | 44.3 | 43.15 | 17.628 | 0.2464 | 0.009 | 4.13 | 1592
2023-01-30 | C | 199 | 157 | 392 | 45.66 | 44.46 | 16.4892 | 0.2596 | 0.006 | 4.83 | 1691
2023-02-06 | C | 266 | 205 | 506 | 45.9 | 44.64 | 15.288 | 0.275 | 0.003 | 5.3 | 1506
2023-02-14 | C | 240 | 313 | 498 | 50.9 | 49.7 | 22.698 | 0.1496 | 0.156 | 5 | 2100
2023-02-20 | C | 187 | 191 | 406 | 43.66 | 42.51 | 14.1414 | 0.2486 | 0.006 | 4.25 | 1491
2023-02-27 | C | 212 | 161 | 376 | 43.9 | 43.5 | 16.107 | 0.0858 | 0.003 | 5.71 | 1602
2023-03-06 | C | 271 | 198 | 405 | 41.6 | 40.18 | 16.536 | 0.2464 | 0.09 | 5.2 | 1945
2023-03-14 | C | 223 | 152 | 225 | 38 | 36.1 | 18.954 | 0.3344 | 0.1113 | 3.81 | 2240
2023-03-21 | C | 242 | 166 | 386 | 42.6 | 41.32 | 17.55 | 0.2772 | 0.006 | 4.44 | 1901
2023-03-29 | C | 188 | 161 | 388 | 45.3 | 43.57 | 15.522 | 0.2596 | 0.165 | 5.06 | 1904
2023-04-05 | C | 276 | 129 | 409 | 42.3 | 40.95 | 17.472 | 0.2838 | 0.018 | 4.33 | 1909
2023-04-10 | C | 206 | 118 | 397 | 41.6 | 40.22 | 16.848 | 0.2926 | 0.015 | 4.95 | 1805
2023-04-24 | C | 199 | 205 | 475 | 50.6 | 47.2 | 17.862 | 0.3916 | 0.012 | 4.66 | 1789
2023-05-08 | C | 279 | 206 | 499 | 53.2 | 44.85 | 17.394 | 1.826 | 0.015 | 4.91 | 1806
2023-05-15 | C | 291 | 284 | 512 | 55.3 | 46.29 | 16.848 | 1.9624 | 0.027 | 5.2 | 1884
2023-05-19 | C | 404 | 279 | 426 | 59 | 43.7 | 14.586 | 2.97 | 0.549 | 5.4 | 2420
2023-05-22 | C | 301 | 285 | 506 | 49.1 | 44.62 | 15.288 | 0.759 | 0.309 | 4.33 | 1988
2023-06-09 | C | 266 | 182 | 406 | 49.6 | 39.18 | 18.174 | 2.266 | 0.036 | 4.66 | 1815
2023-06-16 | C | 244 | 194 | 413 | 48.3 | 40.44 | 19.656 | 1.7094 | 0.027 | 4.05 | 1906
2023-06-23 | C | 188 | 201 | 422 | 48.66 | 40.59 | 18.486 | 1.7402 | 0.048 | 5.13 | 1776
2023-06-28 | C | 256 | 166 | 261 | 36.6 | 35.654 | 13.728 | 0.10076 | 0.1464 | 3.66 | 1220
2023-07-04 | C | 271 | 286 | 512 | 48.54 | 45.02 | 19.968 | 0.759 | 0.021 | 4.55 | 1391
2023-07-12 | C | 98 | 119 | 211 | 45 | 44.7 | 25.506 | 0.0506 | 0.0276 | 4.43 | 1437
2023-07-18 | C | 266 | 164 | 282 | 44.6 | 44.21 | 24.804 | 0.0682 | 0.024 | 4.55 | 1491
2023-07-25 | C | 306 | 184 | 406 | 45.13 | 44.57 | 25.818 | 0.1034 | 0.027 | 5.18 | 1506
2023-08-01 | C | 312 | 245 | 512 | 47.1 | 40.9 | 26.91 | 1.3464 | 0.024 | 6.12 | 1605
2023-08-09 | C | 285 | 301 | 412 | 48.2 | 44.58 | 20.514 | 0.781 | 0.021 | 4.18 | 1775
2023-08-16 | C | 206 | 211 | 515 | 46.3 | 39.1 | 24.57 | 1.5664 | 0.024 | 6.05 | 1766
2023-08-25 | C | 174 | 149 | 218 | 40.6 | 39.851 | 21.606 | 0.06908 | 0.1305 | 4.42 | 1414
2023-09-06 | C | 195 | 136 | 361 | 47.3 | 45.7 | 24.258 | 0.2816 | 0.096 | 4.66 | 1506
2023-09-13 | C | 209 | 158 | 402 | 48.4 | 46.59 | 25.272 | 0.2992 | 0.135 | 5.88 | 1492
2023-09-22 | C | 388 | 396 | 600 | 34.5 | 34.4 | 10.686 | 0.0242 | 0.0027 | 4.82 | 922
2023-09-25 | C | 181 | 201 | 457 | 47.4 | 45.3 | 24.57 | 0.3168 | 0.198 | 4.77 | 1515
2023-10-06 | C | 341 | 145 | 412 | 51.3 | 49.74 | 28.314 | 0.209 | 0.183 | 4.06 | 1668
2023-10-18 | C | 550 | 640 | 980 | 64.7 | 64.1 | 17.55 | 0.1232 | 0.0138 | 8.7 | 2400
2023-10-27 | C | 181 | 116 | 396 | 53.1 | 51.89 | 19.968 | 0.2552 | 0.015 | 5.81 | 1799
2023-10-31 | C | 213 | 203 | 430 | 48.2 | 46.95 | 24.414 | 0.2662 | 0.012 | 6.12 | 1806
2023-11-10 | C | 211 | 121 | 299 | 53 | 52.78 | 45.084 | 0.044 | 0.006 | 5.2 | 2103
2023-11-17 | C | 218 | 166 | 412 | 51 | 49.81 | 40.872 | 0.2552 | 0.009 | 6.01 | 1962
2023-11-24 | C | 206 | 201 | 428 | 46 | 44.79 | 39.8736 | 0.2596 | 0.009 | 5.18 | 1991
2023-11-29 | C | 600 | 410 | 623 | 83 | 77.81 | 23.4 | 0.5632 | 0.789 | 7.6 | 2666
2023-12-07 | C | 215 | 193 | 418 | 56 | 54.73 | 39.8736 | 0.275 | 0.006 | 6.13 | 1995
2023-12-14 | C | 202 | 181 | 465 | 49 | 47.65 | 41.028 | 0.2926 | 0.006 | 6.21 | 2006
2023-12-22 | C | 320 | 310 | 468 | 62.6 | 61.501 | 27.612 | 0.209 | 0.0447 | 6.3 | 1529
2023-12-28 | C | 225 | 166 | 421 | 54.1 | 52.42 | 41.496 | 0.363 | 0.009 | 6.39 | 2109
2024-01-05 | C | 217 | 304 | 503 | 59.6 | 57.45 | 29.7414 | 0.4686 | 0.006 | 6.01 | 2122
2024-01-12 | C | 318 | 158 | 412 | 54.3 | 52.21 | 22.7604 | 0.4532 | 0.009 | 5.06 | 2242
2024-01-18 | C | 71 | 249 | 373 | 76.7 | 61.57 | 25.35 | 2.0196 | 1.785 | 2.29 | 3100
2024-01-26 | C | 315 | 211 | 455 | 53.6 | 52.4 | 23.5638 | 0.2596 | 0.006 | 5.41 | 1945
2024-02-09 | C | 216 | 291 | 436 | 51.4 | 49.4 | 22.5732 | 0.4356 | 0.006 | 5.36 | 2006
2024-02-15 | C | 268 | 261 | 550 | 90.7 | 70.03 | 43.212 | 4.312 | 0.321 | 5.4 | 2550
2024-02-16 | C | 214 | 303 | 481 | 56.2 | 54.12 | 22.7214 | 0.4532 | 0.006 | 5.41 | 1998
2024-02-23 | C | 222 | 315 | 496 | 54.12 | 51.08 | 22.0116 | 0.4202 | 0.339 | 6.16 | 2025
2024-03-08 | C | 216 | 182 | 406 | 52.6 | 49.56 | 23.5404 | 0.4092 | 0.354 | 5.18 | 2009
2024-03-13 | C | 228 | 191 | 300 | 113 | 110 | 18.798 | 0.0902 | 0.807 | 4.83 | 1753
2024-03-22 | C | 206 | 147 | 317 | 54.9 | 51.11 | 24.492 | 0.4268 | 0.555 | 4.18 | 2406
2024-03-29 | C | 196 | 206 | 412 | 53.2 | 50.26 | 25.428 | 0.3982 | 0.339 | 5.7 | 2201
2024-04-05 | C | 201 | 197 | 312 | 52.6 | 49 | 24.726 | 0.5368 | 0.348 | 4.16 | 2011
2024-04-18 | C | 215 | 188 | 401 | 51.1 | 47.66 | 23.478 | 0.495 | 0.357 | 4.85 | 1993
2024-04-19 | C | 484 | 395 | 590 | 70.9 | 65.1 | 15.054 | 0.7238 | 0.717 | 6.4 | 5450
2024-04-30 | C | 199 | 238 | 466 | 53.1 | 49.67 | 25.428 | 0.473 | 0.384 | 4.88 | 2184
2024-04-05 | C | 208 | 192 | 506 | 58.13 | 54.98 | 25.8648 | 0.484 | 0.285 | 4.19 | 1308
2024-05-15 | C | 380 | 440 | 640 | 53.2 | 52.9 | 20.436 | 0.0506 | 0.0072 | 6.6 | 1241
2024-05-22 | C | 216 | 318 | 566 | 51.3 | 50.1 | 23.712 | 0.2596 | 0.006 | 6.06 | 1444
2024-05-29 | C | 188 | 295 | 480 | 53.8 | 51.69 | 26.6214 | 0.4532 | 0.015 | 5.11 | 1506
2024-06-07 | C | 211 | 188 | 413 | 50.6 | 49.42 | 21.996 | 0.2552 | 0.006 | 4.12 | 1533
2024-06-14 | C | 272 | 274 | 408 | 40.6 | 40.4 | 15.912 | 0.0506 | 0.0054 | 4.88 | 1304
2024-06-21 | C | 251 | 166 | 381 | 42.1 | 41.14 | 18.3612 | 0.209 | 0.003 | 4.16 | 1314
2024-06-28 | C | 199 | 144 | 366 | 41.6 | 40.59 | 19.188 | 0.2178 | 0.006 | 5.13 | 1600
2024-07-05 | C | 240 | 218 | 391 | 49.6 | 48.4 | 21.1614 | 0.2596 | 0.006 | 5.06 | 1612
2024-07-12 | C | 213 | 182 | 377 | 50.38 | 49.38 | 21.9804 | 0.2156 | 0.006 | 4.16 | 1438
2024-07-19 | C | 191 | 299 | 403 | 52.11 | 50.87 | 22.5264 | 0.2662 | 0.009 | 4.71 | 1577
2024-07-31 | C | 244 | 276 | 427 | 59.8 | 50.6 | 23.634 | 0.0506 | 2.7 | 6 | 1208
2024-08-02 | C | 258 | 222 | 416 | 51.6 | 50.4 | 20.3736 | 0.2596 | 0.006 | 4.98 | 1556
2024-08-09 | C | 370 | 284 | 431 | 65 | 64.8 | 27.534 | 0.0506 | 0.0054 | 7.8 | 1745
2024-08-16 | C | 266 | 185 | 316 | 50.3 | 49.08 | 21.294 | 0.2662 | 0.003 | 4.16 | 1889
2024-08-23 | C | 212 | 266 | 405 | 49.4 | 48.32 | 19.344 | 0.2332 | 0.006 | 5.06 | 1864
2024-09-06 | C | 236 | 194 | 429 | 51.9 | 50.54 | 20.982 | 0.2926 | 0.009 | 4.13 | 1831
2024-09-11 | C | 241 | 202 | 451 | 54.16 | 52.71 | 21.1614 | 0.3146 | 0.006 | 4.1 | 1425
2024-09-25 | C | 182 | 270 | 399 | 39.4 | 39.2 | 16.068 | 0.0506 | 0.0054 | 3.68 | 1617
2024-09-27 | C | 211 | 271 | 482 | 59.13 | 57.57 | 24.2892 | 0.3388 | 0.006 | 4.82 | 1518
2024-10-04 | C | 136 | 381 | 506 | 38.18 | 37.01 | 14.9604 | 0.253 | 0.006 | 2.91 | 1735
2024-10-09 | C | 112 | 720 | 1070 | 33 | 32.8 | 9.828 | 0.0506 | 0.0054 | 3.78 | 1573
2024-10-18 | C | 181 | 241 | 459 | 46.2 | 44.99 | 18.8136 | 0.2596 | 0.009 | 3.12 | 1591
2024-10-31 | C | 194 | 291 | 511 | 48.15 | 47.21 | 19.6404 | 0.2024 | 0.006 | 3.04 | 1604
2024-11-08 | C | 181 | 306 | 504 | 53.1 | 51.23 | 19.5936 | 0.4092 | 0.003 | 3.16 | 1544
2024-11-14 | C | 204 | 670 | 1030 | 48.7 | 48.1 | 21.06 | 0.1232 | 0.0138 | 6.8 | 2310
2024-11-22 | C | 196 | 241 | 493 | 54.6 | 53.51 | 19.344 | 0.2332 | 0.009 | 3.31 | 1661
2024-11-29 | C | 175 | 258 | 449 | 51.1 | 49.89 | 20.436 | 0.2596 | 0.009 | 4.18 | 1813
2024-12-06 | C | 187 | 312 | 415 | 53.12 | 51.88 | 20.4048 | 0.2684 | 0.006 | 5.12 | 1663
2024-12-13 | C | 556 | 412 | 622 | 75.4 | 75.2 | 24.804 | 0.0506 | 0.069 | 8.4 | 1378
2024-12-20 | C | 116 | 266 | 401 | 51.16 | 50.03 | 19.617 | 0.2442 | 0.006 | 3.9 | 1688
2024-12-27 | C | 181 | 291 | 382 | 51.82 | 50.65 | 18.9384 | 0.253 | 0.006 | 3.12 | 1641
* P = Puntual
* C = Compuesta 24h

## ENERGÍA EDAR
CONSUMO ELÉCTRICO
Tarifa | 6.1TD | CUPS | ES0021000016024785SS
Potencia Contratada | P1 | P2 | P3 | P4 | P5 | P6
KW | 28 | 34 | 34 | 34 | 34 | 55
| P1: CONSUMO RED ENERGÍA ACTIVA (kWh) | CONSUMO ENERGÍA REACTIVA (kVAr) | [5 empty] | MAXÍMETRO (kW) | [5 empty] | EXCESO DE POTENCIA (kW)
Fecha | P1 (A) | P2 (A) | P3 (A) | P4 (A) | P5 (A) | P6 (A) | P1 (R) | P2 (R) | P3 (R) | P4 (R) | P5 (R) | P6 (R) | P1 (M) | P2 (M) | P3 (M) | P4 (M) | P5 (M) | P6 (M) | P1 (E) | P2 (E) | P3 (E) | P4 (E) | P5 (E) | P6 (E)
2022-01-01 | 885 | 1126 | 0 | 0 | 0 | 2434 | 96 | 65 | 0 | 0 | 0 | 320 | 16 | 15 | 0 | 0 | 0 | 16
2022-02-01 | 1113 | 1291 | 0 | 0 | 0 | 2542 | 4 | 3 | 0 | 0 | 0 | 8 | 17 | 18 | 0 | 0 | 0 | 17
2022-03-01 | 0 | 1555 | 1455 | 0 | 0 | 2886 | 0 | 200 | 130 | 0 | 0 | 255 | 0 | 29 | 18 | 0 | 0 | 18
2022-04-01 | 0 | 0 | 0 | 1300 | 1173 | 2800 | 0 | 0 | 0 | 214 | 163 | 382 | 0 | 0 | 0 | 25 | 17 | 18
2022-05-01 | 0 | 0 | 0 | 1415 | 1294 | 2885 | 0 | 0 | 0 | 710 | 494 | 1410 | 0 | 0 | 0 | 26 | 21 | 16
2022-06-01 | 0 | 0 | 1609 | 1369 | 0 | 3088 | 0 | 0 | 6 | 5 | 0 | 7 | 0 | 0 | 26 | 19 | 0 | 18
2022-07-01 | 1571 | 1353 | 0 | 0 | 0 | 3392 | 52 | 40 | 0 | 0 | 0 | 67 | 27 | 17 | 0 | 0 | 0 | 18
2022-08-01 | 0 | 0 | 1768 | 1494 | 0 | 3551 | 0 | 0 | 10 | 2 | 0 | 4 | 0 | 0 | 27 | 20 | 0 | 17
2022-09-01 | 0 | 0 | 1470 | 1335 | 0 | 3147 | 0 | 0 | 1 | 0 | 0 | 1 | 0 | 0 | 19 | 16 | 0 | 16
2022-10-01 | 0 | 0 | 0 | 2184 | 1733 | 4592 | 0 | 0 | 0 | 1 | 1 | 1 | 0 | 0 | 0 | 27 | 29 | 25
2022-11-01 | 0 | 1465 | 1595 | 0 | 0 | 3469 | 0 | 42 | 41 | 0 | 0 | 103
2022-12-01 | 1147 | 1529 | 0 | 0 | 0 | 3807 | 116 | 71 | 0 | 0 | 0 | 159 | 15 | 14 | 0 | 0 | 0 | 15
2023-01-01 | 1206 | 1640 | 0 | 0 | 0 | 3275
2023-02-01 | 1226 | 1518 | 0 | 0 | 0 | 2662
2023-03-01 | 0 | 1185 | 1648 | 0 | 0 | 2462
2023-04-01 | 0 | 0 | 0 | 1184 | 1187 | 2042
2023-05-01 | 0 | 0 | 0 | 1107 | 1285 | 2360
2023-06-01 | 0 | 0 | 965 | 1134 | 0 | 2063
2023-07-01 | 1062 | 1174 | 0 | 0 | 0 | 2644
2023-08-01 | 0 | 0 | 1387 | 1372 | 0 | 2686
2023-09-01 | 0 | 0 | 1637 | 1583 | 0 | 3158
2023-10-01 | 0 | 0 | 0 | 2129 | 1817 | 4284
2023-11-01 | 0 | 1529 | 1154 | 0 | 0 | 4050
2023-12-01 | 1209 | 932 | 0 | 0 | 0 | 3612
2024-01-01 | 1727 | 1307 | 0 | 0 | 0 | 3406
2024-02-01 | 1392 | 996 | 0 | 0 | 0 | 2984
2024-03-01 | 0 | 1307 | 960 | 0 | 0 | 2674
2024-04-01 | 0 | 0 | 0 | 1132 | 1100 | 2222
2024-05-01 | 0 | 0 | 0 | 1161 | 1102 | 2481
2024-06-01 | 0 | 0 | 1061 | 1033 | 0 | 2461
2024-07-01 | 1403 | 1182 | 0 | 0 | 0 | 2714
2024-08-01 | 0 | 0 | 1374 | 1085 | 0 | 3394
2024-09-01 | 0 | 0 | 1425 | 1277 | 0 | 2812
2024-10-01 | 0 | 0 | 0 | 1954 | 1630 | 3840
2024-11-01 | 0 | 1346 | 899 | 0 | 0 | 3021
2024-12-01 | 1362 | 890 | 0 | 0 | 0 | 3247

## REACTIVOS
CONSUMO REACTIVOS
Fecha | Coagulante (kg/mes) | Polielectrolito (kg/mes)
2022-01-01 |  | 0
2022-02-01 |  | 0
2022-03-01 |  | 0
2022-04-01 |  | 0
2022-05-01 |  | 0
2022-06-01 |  | 2
2022-07-01 |  | 4
2022-08-01 |  | 4
2022-09-01 |  | 0
2022-10-01 |  | 0
2022-11-01 |  | 2
2022-12-01 |  | 2
2023-01-01 |  | 0
2023-02-01 |  | 0
2023-03-01 |  | 2
2023-04-01 |  | 2
2023-05-01 |  | 0
2023-06-01 |  | 0
2023-07-01 |  | 0
2023-08-01 |  | 4
2023-09-01 |  | 0
2023-10-01 |  | 10
2023-11-01 |  | 0
2023-12-01 |  | 0
2024-01-01 |  | 0
2024-02-01 |  | 0
2024-03-01 |  | 0
2024-04-01 |  | 0
2024-05-01 |  | 0
2024-06-01 |  | 0
2024-07-01 |  | 0
2024-08-01 |  | 0
2024-09-01 |  | 0
2024-10-01 |  | 25
2024-11-01 |  | 0
2024-12-01 |  | 0
* Además, la instalación dispone de sistema de desodorización por Carbón Activo con un volumen de depósito aproximado de 2,5 m3.
* Las labores de mantenimiento de los sistemas de desodorización incluyen tanto la reposición periódica del carbón activo como la gestión del residuo derivado de la sustitución.

## RESIDUOS
GESTIÓN DE RESIDUOS
| CRIBADOS (RSU) (Tn) | ARENAS (Tn) | GRASAS (Tn) | RESIDUOS PELIGROSOS (Tn) |  |  |  |  | PLÁSTICOS (Tn) |  | LODOS (Tn Materia Húmeda)
Año | 190801 | 190802 | 190809 | 130205 | 150110 | 150202 | 160504 | 160506 | 150102 | 200139 | 190805 | OBSERVACIONES | Fangos Espesados Trasladados (m3)
2022 | [10 empty] | 37
2023 |  | 3.16 | [8 empty] | 25
2024 | 3.12 | [9 empty] | 20
* Dato estimado de otras EDAR con tecnología y tamaño similar

## OBSERVACIONES
OBSERVACIONES