## 17HI_EDAR
EDAR |  |  |  | FECHA ACTUALIZACIÓN INVENTARIO |  | INVENTARIO
HIGUERUELA |  |  |  | 2025-12-01
INSTALACIONES |  |  | CARACTERÍSTICAS TÉCNICAS | [6 empty] | ESTADO CONSERVACIÓN
LISTADO INSTALACIONES | LINEA DE TRATAMIENTO | TIPO DE EQUIPO | ACCIONAMIENTO | CONTROL | MARCA | MODELO | NÚMERO DE SERIE | POTENCIA (KW) | INTENSIDAD NOMINAL (A) | ESTADO
EQUIPAMIENTO ELECTROMECÁNICO
COMPUERTA MURAL ENTRADA MOTORIZADA | PRETRATAMIENTO | OTROS | MANUAL | SCADA | DAGA | MR03-41 | 2070-104 | -- | -- | ACEPTABLE
ACTUADOR ELÉCTRICO VÁLVULA MOTORIZADA (ARQ. DE LLEGADA) | PRETRATAMIENTO | OTROS | ------ | ------ | AUMA | Actuador: AD00 63-4/50 Reductora: SA 07.1-F10 | Actuador: Z012.025-3407MM69099 Reductora: 13066615 / 3407MD49989 | 0.18 | 0.9 | ACEPTABLE
CUCHARA ELECTROHIDRÁULICA | PRETRATAMIENTO | OTROS | MANUAL | MANUAL | VICINAY CEMVISA | 1000 kg | -- | -- | -- | ACEPTABLE
POLIPASTO CUCHARA | PRETRATAMIENTO | OTROS | MANUAL | MANUAL | VICINAY | EUROBLOC C-10 6-N 2/1 | 8266 | -- | -- | ACEPTABLE
POLIPASTO REJA ENTRADA | PRETRATAMIENTO | OTROS | MANUAL | MANUAL | AMENABAR | 0.5 t | -- | -- | -- | ACEPTABLE
COMPUERTA MURAL ENTRADA TANQUE TORMENTAS | PRETRATAMIENTO | OTROS | MANUAL | MANUAL | DAGA | MR03-41 | 2070-103 / 06-08 | -- | -- | ACEPTABLE
BOMBA DE AGUA BRUTA Nº1 | PRETRATAMIENTO | BOMBA SUMERGIBLE | MANUAL | SCADA | ITT FLYGT | CP-3085.183 MT (436) | Nº 0850236 |  |  | ACEPTABLE
VALVULA COMPUERTA BOMBA DE AGUA BRUTA Nº1 | PRETRATAMIENTO | OTROS | MANUAL | MANUAL | BELGICAST F4 BV-05-47 | GGG50 PN16 DN150 | -- | -- | -- | ACEPTABLE
VÁLVULAS RETENCIÓN BOLA BOMBA DE AGUA BRUTA Nº1 | PRETRATAMIENTO | OTROS | ------ | ------ | BELGICAST | GGG40 PN10/16 | -- | -- | -- | ACEPTABLE
BOMBA DE AGUA BRUTA Nº2 | PRETRATAMIENTO | BOMBA SUMERGIBLE | MANUAL | SCADA | ITT FLYGT | CP-3085.183 MT (436) | Nº 0850237 |  |  | ACEPTABLE
VALVULA COMPUERTA BOMBA DE AGUA BRUTA Nº2 | PRETRATAMIENTO | OTROS | MANUAL | MANUAL | BELGICAST F4 BV-05-47 | GGG50 PN16 DN150 | -- | -- | -- | ACEPTABLE
VÁLVULAS RETENCIÓN BOLA BOMBA DE AGUA BRUTA Nº2 | PRETRATAMIENTO | OTROS | ------ | ------ | BELGICAST | GGG40 PN10/16 | -- | -- | -- | ACEPTABLE
BOMBA DE AGUA BRUTA Nº3 | PRETRATAMIENTO | BOMBA SUMERGIBLE | MANUAL | SCADA | ITT FLYGT | CP-3085.183 MT (436) | Nº 0850238 |  |  | ACEPTABLE
VALVULA COMPUERTA BOMBA DE AGUA BRUTA Nº3 | PRETRATAMIENTO | OTROS | MANUAL | MANUAL | BELGICAST F4 BV-05-47 | GGG50 PN16 DN150 | -- | -- | -- | ACEPTABLE
VÁLVULAS RETENCIÓN BOLA BOMBA DE AGUA BRUTA Nº3 | PRETRATAMIENTO | OTROS | ------ | ------ | BELGICAST | GGG40 PN10/16 | -- | -- | -- | ACEPTABLE
INTERRUPTOR DE NIVEL ARQUETA AGUA BRUTA TIPO BOYA (Nivel bajo, dos medios, alto) (4 ud) | PRETRATAMIENTO | OTROS | ------ | MANUAL | -- | -- | -- | -- | -- | ACEPTABLE
BOMBA TANQUE TORMENTAS Nº1 | PRETRATAMIENTO | BOMBA SUMERGIBLE | MANUAL | SCADA | CAPRARI | KCM100HA+005141N1 | 170708A |  |  | ACEPTABLE
BOMBA TANQUE TORMENTAS Nº2 | PRETRATAMIENTO | BOMBA SUMERGIBLE | MANUAL | SCADA | CAPRARI | KCM100HA+005141N1 | 170708B |  |  | ACEPTABLE
VALVULA COMPUERTA BOMBAS TT (2 ud) | PRETRATAMIENTO | OTROS | MANUAL | MANUAL | BELGICAST | PN16 DN80 | -- | -- | -- | ACEPTABLE
VÁLVULAS RETENCIÓN BOLA BOMBAS TT (2 ud) | PRETRATAMIENTO | OTROS | ------ | ------ | BELGICAST | PN10 DN80 | -- | -- | -- | ACEPTABLE
INTERRUPTOR DE NIVEL ARQUETA AGUA BRUTA TIPO BOYA (Nivel bajo, dos medios, alto) (4 ud) | PRETRATAMIENTO | OTROS | ------ | MANUAL | -- | -- | -- | -- | -- | ACEPTABLE
MECANISMO ELEVACIÓN AGITADOR | TRATAMIENTO SECUNDARIO | OTROS | MANUAL | MANUAL | -- | 30239070 | 01037054-0069 | -- | -- | ACEPTABLE
MECANISMO ELEVACIÓN BOMBAS TORMENTAS | PRETRATAMIENTO | OTROS | MANUAL | MANUAL | FLYGHT | ACG-07-08 | 6229800 |  |  | ACEPTABLE
POLIPASTO MANUAL PARA BOMBAS AGUA BRUTA | PRETRATAMIENTO | OTROS | MANUAL | MANUAL | AMENABAR | 0,5 tn | -- | -- | -- | ACEPTABLE
CUBIERTA DE TANQUE DE TORMENTAS | PRETRATAMIENTO | OTROS | MANUAL | MANUAL | -- | -- | -- | -- | -- | DEFICIENTE
REJA DE GRUESOS MANUAL | PRETRATAMIENTO | OTROS | MANUAL | MANUAL | -- | -- | -- | -- | -- | ACEPTABLE
AIREADOR SUMERGIDO Nº1 (TT) | PRETRATAMIENTO | ACELERADOR DE FLUJO | MANUAL | SCADA |  |  |  | -- | -- | DEFICIENTE
AIREADOR SUMERGIDO Nº2 (TT) | PRETRATAMIENTO | ACELERADOR DE FLUJO | MANUAL | SCADA |  |  |  | -- | -- | ACEPTABLE
PRETRAMIENTO COMPACTO | PRETRATAMIENTO | OTROS | MANUAL | PLC-INDEPEND. | HUBER | Ro5 HD Ro9 500 | 288133-290200 | -- | -- | ACEPTABLE
MOTOR TORNILLO ARENAS INCLINADO PRETRATAMIENTO | PRETRATAMIENTO | OTROS | ------ | PLC-INDEPEND. | BAUER | BF40-74W/DXE08SA4/C2-SP | E 26145737-22 / A/171Z2735 | 1.1 | 2.75 | ACEPTABLE
MOTOR TORNILLO ARENAS HORIZONTAL PRETRATAMIENTO | PRETRATAMIENTO | OTROS | ------ | PLC-INDEPEND. | BAUER | BF40Z-74W/DXE08MA4-D/C2-SP | E 25135847-13 / A-171Z2688 | 0.55 | 1.6 | ACEPTABLE
BOMBA TORNILLO GRASAS PRETRATAMIENTO | PRETRATAMIENTO | OTROS | ------ | PLC-INDEPEND. | SEEPEX | ATEX/BN 5-61 | 219152 |  |  | ACEPTABLE
MOTOR BOMBA TORNILLO GRASAS PRETRATAMIENTO | PRETRATAMIENTO | OTROS | ------ | PLC-INDEPEND. | SIEMENS | 3 Mot 1MA7096-4BA19-ZR00 | C31591100 | 1.35 | 3.1 | ACEPTABLE
MOTOR TAMIZ PRETRATAMIENTO | PRETRATAMIENTO | OTROS | ------ | PLC-INDEPEND. | BAUER | BFS06-74V/DXE06LA4/C2-SP |  | 0.12 | 0.42 | ACEPTABLE
SOPLANTE DESENGRASADOR | PRETRATAMIENTO | OTROS | ------ | PLC-INDEPEND. | GARDNER DENVER | DLT 10 (08) / 102381846 | 2794104 | 0.45 | 1.3 | ACEPTABLE
AGITADOR DEL REACTOR BIOLÓGICO | TRATAMIENTO SECUNDARIO | ACELERADOR DE FLUJO | MANUAL | SCADA | ITT FLYGT | SR-4640.411 SJ | Nº 0850183 | -- | -- | ACEPTABLE
COMPUERTA MURAL ARQUETA SOBRENADANTES | TRATAMIENTO SECUNDARIO | OTROS | MANUAL | MANUAL | DAGA | MR03-41 | 2070-101 / 06-08 | -- | -- | ACEPTABLE
COMPUERTA MURAL ENTRADA BIOLÓGICO | TRATAMIENTO SECUNDARIO | OTROS | MANUAL | MANUAL | DAGA | MR03-41 | 2070-102 / 06-08 | -- | -- | ACEPTABLE
PUENTE DECANTADOR | TRATAMIENTO SECUNDARIO | OTROS | MANUAL | SCADA | DAGA | MR06-0854 | 2070-20 |  |  | ACEPTABLE
MOTORREDUCTOR PUENTE DECANTADOR | TRATAMIENTO SECUNDARIO | OTROS | MANUAL | SCADA | BONFIGLIOLI RIDUTTORI | BN 63B4 | Nº 03160007844611003 | 0.18 | 0.71 | ACEPTABLE
POLIPASTO SOPLANTES | TRATAMIENTO SECUNDARIO | OTROS | MANUAL | MANUAL | VICINAY | ABK 051-1003 U | A051/4378 |  |  | ACEPTABLE
MOTOR POLIPASTO SOPLANTES | TRATAMIENTO SECUNDARIO | OTROS | ------ | ------ | Casalmaggiore | 4339/4251 | 33764 | 0.55 | 0.18 | ACEPTABLE
SOPLANTE DEL BIOLÓGICO Nº1 | TRATAMIENTO SECUNDARIO | SOPLANTE | V.F. | SCADA | AERZEN | GM 10 S | Serial: 909 450 Order: 60-260735/00 | 11.28 | -- | ACEPTABLE
MOTOR SOPLANTE Nº1 | TRATAMIENTO SECUNDARIO | SOPLANTE | ------ | ------ | AERZENER | 3-160M2 Model 172 782 000 | -- | 15 | 15.6 | ACEPTABLE
VARIADOR FRECUENCIA SOPLANTE Nº1 | TRATAMIENTO SECUNDARIO | SOPLANTE | ------ | ------ | Power electronics | SD45024 | 8043040448 | -- | 30 | ACEPTABLE
BASTIDOR SOPLANTE Nº1 | TRATAMIENTO SECUNDARIO | SOPLANTE | ------ | ------ | Emmerthal Apparatebau | 31860 | Nº 63420 | -- | -- | ACEPTABLE
SOPLANTE DEL BIOLÓGICO Nº2 | TRATAMIENTO SECUNDARIO | SOPLANTE | V.F. | SCADA | AERZEN | GM 10 S | Serial: 909 461 Orde: 60-260735/00 | 11.28 | -- | ACEPTABLE
MOTOR SOPLANTE Nº2 | TRATAMIENTO SECUNDARIO | SOPLANTE | ------ | ------ | AERZENER | 3-160M2 Model 172 782 000 | -- | 15 | 15.6 | ACEPTABLE
VARIADOR FRECUENCIA SOPLANTE Nº2 | TRATAMIENTO SECUNDARIO | SOPLANTE | ------ | ------ | Power electronics | SD45024 | 8043040452 | -- | 30 | ACEPTABLE
BASTIDOR SOPLANTE Nº2 | TRATAMIENTO SECUNDARIO | SOPLANTE | ------ | ------ | Emmerthal Apparatebau | 31860 | Nº 63419 | -- | -- | ACEPTABLE
SOPLANTE DEL BIOLÓGICO Nº3 | TRATAMIENTO SECUNDARIO | SOPLANTE | V.F. | SCADA | AERZEN | GM 10 S | Serial: 910 038 Order: 60-260735/00 | 11.28 | -- | ACEPTABLE
MOTOR SOPLANTE Nº3 | TRATAMIENTO SECUNDARIO | SOPLANTE | ------ | ------ | AERZENER | 3-160M2 Model 172 782 000 | -- | 15 | 15.6 | ACEPTABLE
VARIADOR FRECUENCIA SOPLANTE Nº3 | TRATAMIENTO SECUNDARIO | SOPLANTE | ------ | ------ | Power electronics | SD45024 | 8043040439 | -- | 30 | ACEPTABLE
BASTIDOR SOPLANTE Nº3 | TRATAMIENTO SECUNDARIO | SOPLANTE | ------ | ------ | Emmerthal Apparatebau | 31860 | Nº 63654 | -- | -- | ACEPTABLE
BOMBA DE SOBRENADANTES Nº1 | TRATAMIENTO SECUNDARIO | BOMBA SUMERGIBLE | MANUAL | SCADA | ITT FLYGT | 3068.180 MT (471) | Nº 0841041 | 1.5 | 3.7 | ACEPTABLE
VALVULA COMPUERTA BOMBA DE SOBRENADANTES Nº1 | OTROS | OTROS | MANUAL | MANUAL | BELGICAST F4 BV-05-47 | GGG50 PN16 DN55 | -- | -- | -- | ACEPTABLE
VÁLVULAS RETENCIÓN BOLA BOMBA DE SOBRENADANTES Nº1 | OTROS | OTROS | ------ | ------ | BELGICAST | GGG40 PN16 DN55 | -- | -- | -- | ACEPTABLE
BOMBA DE SOBRENADANTES Nº2 | TRATAMIENTO SECUNDARIO | BOMBA SUMERGIBLE | MANUAL | SCADA | ITT FLYGT | 3068.180 MT (471) | Nº 0850221 | 1.5 | 3.7 | ACEPTABLE
VALVULA COMPUERTA BOMBA DE SOBRENADANTES Nº2 | OTROS | OTROS | MANUAL | MANUAL | BELGICAST F4 BV-05-47 | GGG50 PN16 DN55 | -- | -- | -- | ACEPTABLE
VÁLVULAS RETENCIÓN BOLA BOMBA DE SOBRENADANTES Nº2 | OTROS | OTROS | ------ | ------ | BELGICAST | GGG40 PN16 DN55 | -- | -- | -- | ACEPTABLE
BOMBA DE SOBRENADANTES Nº3 | TRATAMIENTO SECUNDARIO | BOMBA SUMERGIBLE | MANUAL | SCADA | ITT FLYGT | 3068.180 MT (471) | Nº 0851157 | 1.5 | 3.7 | ACEPTABLE
VALVULA COMPUERTA BOMBA DE SOBRENADANTES Nº3 | OTROS | OTROS | MANUAL | MANUAL | BELGICAST F4 BV-05-47 | GGG50 PN16 DN55 | -- | -- | -- | ACEPTABLE
VÁLVULAS RETENCIÓN BOLA BOMBA DE SOBRENADANTES Nº3 | OTROS | OTROS | ------ | ------ | BELGICAST | GGG40 PN16 DN55 | -- | -- | -- | ACEPTABLE
INTERRUPTOR DE NIVEL ARQUETA SOBRENADANTES TIPO BOYA (Nivel bajo, dos medios, alto) (4 ud) | PRETRATAMIENTO | OTROS | ------ | MANUAL | -- | -- | -- | -- | -- | ACEPTABLE
BOMBA DE RECIRCULACIÓN Nº1 | TRATAMIENTO SECUNDARIO | BOMBA SUMERGIBLE | MANUAL | SCADA | ITT FLYGT | CP-3085.183 MT | Nº 0850924 | 1.3 | 3.7 | ACEPTABLE
VALVULA COMPUERTA BOMBA DE RECIRCULACIÓN Nº1 | OTROS | OTROS | MANUAL | MANUAL | BELGICAST F4 BV-05-47 | GGG50 PN16 DN100 | -- | -- | -- | ACEPTABLE
VÁLVULAS RETENCIÓN BOLA BOMBA DE RECIRCULACIÓN Nº1 | OTROS | OTROS | ------ | ------ | BELGICAST | GGG40 PN16 | -- | -- | -- | ACEPTABLE
BOMBA DE RECIRCULACIÓN Nº2 | TRATAMIENTO SECUNDARIO | BOMBA SUMERGIBLE | MANUAL | SCADA | ITT FLYGT | 3085.183 MT (440) | Nº 0850923 | 1.3 | 3.7 | ACEPTABLE
VALVULA COMPUERTA BOMBA DE RECIRCULACIÓN Nº2 | OTROS | OTROS | MANUAL | MANUAL | BELGICAST F4 BV-05-47 | GGG50 PN16 DN100 | -- | -- | -- | ACEPTABLE
VÁLVULAS RETENCIÓN BOLA BOMBA DE RECIRCULACIÓN Nº2 | OTROS | OTROS | ------ | ------ | BELGICAST | GGG40 PN16 | -- | -- | -- | ACEPTABLE
BOMBA PURGA Nº1 | TRATAMIENTO SECUNDARIO | BOMBA SUMERGIBLE | MANUAL | SCADA | ITT FLYGT | 3068.180 MT (471) | Nº 0841041 | 1.5 | 3.7 | ACEPTABLE
VALVULA COMPUERTA BOMBA PURGA Nº1 | OTROS | OTROS | MANUAL | MANUAL | BELGICAST F4 BV-05-47 | GGG50 PN16 DN55 | -- | -- | -- | ACEPTABLE
VÁLVULAS RETENCIÓN BOLA BOMBA PURGA Nº1 | OTROS | OTROS | ------ | ------ | BELGICAST | GGG40 PN16 DN65 | -- | -- | -- | ACEPTABLE
BOMBA PURGA Nº2 | TRATAMIENTO SECUNDARIO | BOMBA SUMERGIBLE | MANUAL | SCADA | ITT FLYGT | 3068.180 MT (471) | Nº 0850221 | 1.5 | 3.7 | ACEPTABLE
VALVULA COMPUERTA BOMBA PURGA Nº2 | OTROS | OTROS | MANUAL | MANUAL | BELGICAST F4 BV-05-47 | GGG50 PN16 DN55 | -- | -- | -- | ACEPTABLE
VÁLVULAS RETENCIÓN BOLA BOMBA PURGA Nº2 | OTROS | OTROS | ------ | ------ | BELGICAST | GGG40 PN16 DN65 | -- | -- | -- | ACEPTABLE
INTERRUPTOR DE NIVEL TIPO BOYA ARQ. RECIRCULACIÓN Y PURGA (Nivel bajo, dos medios, alto) (4 ud) | PRETRATAMIENTO | OTROS | ------ | MANUAL | -- | -- | -- | -- | -- | ACEPTABLE
POLIPASTO PARA BOMBAS DEL BIOLÓGICO | TRATAMIENTO SECUNDARIO | OTROS | MANUAL | MANUAL | AMENABAR | 0,5 tn | -- | -- | -- | ACEPTABLE
EQUIPO DE PRESIÓN | TRATAMIENTO SECUNDARIO | OTROS | MANUAL | MANUAL | SYSTEM | CPD MULTI35 5N | 10014 | 1.5 | -- | ACEPTABLE
CALDERÍN DE PRESIÓN | TRATAMIENTO SECUNDARIO | OTROS | ------ | ------ | IBAIONDO | 200 AMR M/F | 4186760016 | -- | -- | ACEPTABLE
MOTOR GRUPO PRESIÓN Nº1 | INSTRUMENTACIÓN | OTROS | ------ | ------ | Bombas Eléctricas | MULTI35 5N | V-02478 | 2.2 | 4 | ACEPTABLE
MOTOR GRUPO PRESIÓN Nº2 | INSTRUMENTACIÓN | OTROS | ------ | ------ | Bombas Eléctricas | MULTI35 5N | V-02235 | 2.2 | 4 | ACEPTABLE
VENTILADOR CENTRÍFUGO | LINEA DE FANGOS | OTROS |  |  | EURO-PLAST | VCPA 250 ED | 08D0041-C8V0586 | -- | -- | ACEPTABLE
MOTOR VENTILADOR CENTRÍFUGO | LINEA DE FANGOS | OTROS |  |  | ALMO | MTA 100L2 | 0711-090 1162 | -- | -- | ACEPTABLE
PREPARADOR DE POLIELECTROLITO | DOSIFICACIÓN REACTIVOS | OTROS | MANUAL | PLC-INDEPEND. | TFB FLYGT POLISOL | PLB 850-Q | 20081260 / 2008L3244 | 0.54 | 5 kA | ACEPTABLE
BOMBA TOLVA EQUIPO POLIELECTROLITO | DOSIFICACIÓN REACTIVOS | OTROS | MANUAL | MANUAL | SIEMENS | 3 Mot 1LA7063-4AB11 | UD 0511/70044586-48 | 0.18 | 0.56 | ACEPTABLE
BOMBA DOSIFICADOR POLIELECTROLITO Nº1 | DOSIFICACIÓN REACTIVOS | OTROS | MANUAL | PLC-INDEPEND. | SIEMENS | 3 Mot 1LA7073-4AB12 | UD 0711/1113217-004-1 | 0.43 | 1.02 | ACEPTABLE
BOMBA DOSIFICADOR POLIELECTROLITO Nº2 | DOSIFICACIÓN REACTIVOS | OTROS | MANUAL | PLC-INDEPEND. | SIEMENS | 3 Mot 1LA7073-4AB12 | UD 0711/70799976-54 | 0.37 | 1.05 | ACEPTABLE
BOMBA DOSIFICADOR POLIELECTROLITO Nº3 | DOSIFICACIÓN REACTIVOS | OTROS | MANUAL | PLC-INDEPEND. | SIEMENS | 3 Mot 1LA7073-4AB12 | UD 0711/1113217-004-32 | 0.43 | 1.02 | ACEPTABLE
PUENTE GRÚA (SALA DESHIDRATACIÓN) | LINEA DE FANGOS | OTROS | MANUAL | PLC-INDEPEND. | VICINAY | DB32.5N.2/1 | 52092 | -- | -- | ACEPTABLE
BOMBAS Nº1 DE FANGO HOMOGENIZADO A CENTRÍFUGA | LINEA DE FANGOS | BOMBA TORNILLO | V.F. | PLC-INDEPEND. | ALBOSA | MONOBLOC COMPACT PRF/SEL C1XKC11RMA | C329008/01 |  |  | ACEPTABLE
MOTOR BOMBA Nº1 DE FANGO HOMOGENIZADO A CENTRÍFUGA | LINEA DE FANGOS | OTROS | ------ | ------ | MOTOVARIO | 3 mot. 19084 |  |  |  | ACEPTABLE
BOMBAS Nº2 DE FANGO HOMOGENIZADO A CENTRÍFUGA | LINEA DE FANGOS | BOMBA TORNILLO | V.F. | PLC-INDEPEND. | ALBOSA | MONOBLOC COMPACT PRF/SEL C1XKC11RMA | C329008/02 |  |  | ACEPTABLE
MOTOR BOMBA Nº2 DE FANGO HOMOGENIZADO A CENTRÍFUGA | LINEA DE FANGOS | OTROS | ------ | ------ | MOTOVARIO | 3 mot. 19084 |  |  |  | ACEPTABLE
BOMBAS Nº3 DE FANGO HOMOGENIZADO A CENTRÍFUGA | LINEA DE FANGOS | BOMBA TORNILLO | V.F. | PLC-INDEPEND. | ALBOSA | MONOBLOC COMPACT PRF/SEL C1XKC11RMA | C329008/03 |  |  | ACEPTABLE
MOTOR BOMBA Nº3 DE FANGO HOMOGENIZADO A CENTRÍFUGA | LINEA DE FANGOS | OTROS | ------ | ------ | MOTOVARIO | 3 mot. 19084 |  |  |  | ACEPTABLE
VALVULA COMPUERTA ENTRADA BOMBAS FANGO A CENTRÍFUGA (3 ud) | OTROS | OTROS | MANUAL | MANUAL | BELGICAST | GGG50 PN16 DN80 | -- | -- | -- | ACEPTABLE
VALVULA COMPUERTA SALIDA BOMBAS FANGO A CENTRÍFUGA (3 ud) | OTROS | OTROS | MANUAL | MANUAL | BELGICAST | GGG50 PN16 DN50 | -- | -- | -- | ACEPTABLE
VÁLVULAS RETENCIÓN BOLA SALIDA BOMBAS FANGO A CENTRÍFUGA (3 ud) | OTROS | OTROS | ------ | ------ | BELGICAST | GGG50 PN10 DN50 | -- | -- | -- | ACEPTABLE
VALVULA COMPUERTA SALIDA BOMBAS FANGO A CENTRÍFUGA TRAMO COMÚN (2 ud) | OTROS | OTROS | MANUAL | MANUAL | BELGICAST | GGG50 PN16 DN50 | -- | -- | -- | ACEPTABLE
VARIADOR FANGO HOMOGENIZADO A CENTRÍFUGA Nº1 | LINEA DE FANGOS | OTROS | MANUAL | SCADA | Power electronics | SD300 Model: sd3005421 | 55082080858 | -- | -- | DEFICIENTE
VARIADOR FANGO HOMOGENIZADO A CENTRÍFUGA Nº2 | LINEA DE FANGOS | OTROS | MANUAL | SCADA | Power electronics | SD25304 | 9031840201 | -- | -- | DEFICIENTE
VARIADOR FANGO HOMOGENIZADO A CENTRÍFUGA Nº3 | LINEA DE FANGOS | OTROS | MANUAL | SCADA | Power electronics | SD25304 | 9031840213 | -- | -- | DEFICIENTE
BOMBAS DE FANGO ESPESADO A HOMOGENIZACIÓN Nº1 | LINEA DE FANGOS | BOMBA TORNILLO | MANUAL | PLC-INDEPEND. | ALBOSA | MONOBLOC COMPACT PRF/SEL C1XKC11RMA | C329008/04 | -- | -- | ACEPTABLE
BOMBAS DE FANGO ESPESADO A HOMOGENIZACIÓN Nº2 | LINEA DE FANGOS | BOMBA TORNILLO | MANUAL | PLC-INDEPEND. | ALBOSA | MONOBLOC COMPACT PRF/SEL C1XKC11RMA | C329008/05 | -- | -- | ACEPTABLE
VALVULA COMPUERTA ENTRADA BOMBAS FANGO ESPESADO A HOMOG (2 ud) | OTROS | OTROS | MANUAL | MANUAL | BELGICAST | GGG50 PN16 DN65 | -- | -- | -- | ACEPTABLE
VALVULA COMPUERTA SALIDA BOMBAS FANGO ESPESADO A HOMOG (2 ud) | OTROS | OTROS | MANUAL | MANUAL | BELGICAST | GGG50 PN16 DN65 | -- | -- | -- | ACEPTABLE
VÁLVULAS RETENCIÓN BOLA SALIDA BOMBAS FANGO ESPESADO A HOMOG (2 ud) | OTROS | OTROS | ------ | ------ | BELGICAST | GGG50 PN10 DN65 | -- | -- | -- | ACEPTABLE
CENTRÍFUGA Nº1 | LINEA DE FANGOS | CENTRÍFUGA | V.F. | PLC-INDEPEND. | PIERALISI BABY 2 | ESTRATTORE CENTRIFUGO B02056 | H07267D04 |  |  | ACEPTABLE
MOTOR CENTRÍFUGA Nº1 | LINEA DE FANGOS | OTROS | ------ | ------ | ABB Motors | 3GAA131002-BDB | 74513 007/028 | 7.5 | 14.7 | ACEPTABLE
BOMBA DE FANGO DESHIDRATADO Nº1 A SILO | LINEA DE FANGOS | BOMBA TORNILLO | MANUAL | PLC-INDEPEND. | ALBOSA | MONOBLOC COMPACT PRF/SEL C1XKC11RMA | C328999/01 |  |  | ACEPTABLE
MOTOR BOMBA DE FANGO DESHIDRATADO Nº1 | LINEA DE FANGOS | OTROS | ------ | ------ | MOTOVARIO | SRF 050/100/1 | 5395015 B5-R | 4 | 6.5 | ACEPTABLE
REDUCTORA BOMBA DE FANGO DESHIDRATADO Nº1 | LINEA DE FANGOS | OTROS | ------ | ------ | MONO | W052 |  | -- | -- | ACEPTABLE
VALVULA COMPUERTA SALIDA BOMBA DE FANGO DESHIDRATADO Nº1 | LINEA DE FANGOS | OTROS | MANUAL | MANUAL | BELGICAST |  | -- | -- | --
CENTRÍFUGA Nº2 | LINEA DE FANGOS | CENTRÍFUGA | V.F. | PLC-INDEPEND. | PIERALISI BABY 2 | ESTRATTORE CENTRIFUGO B02052 | H07267D03 |  |  | DEFICIENTE
MOTOR CENTRÍFUGA Nº2 | LINEA DE FANGOS | OTROS | ------ | ------ | ABB Motors | 3GAA131002-BDB | 74513 007/033 | 7.5 | 14.7 | ACEPTABLE
BOMBA DE FANGO DESHIDRATADO Nº2 A SILO | LINEA DE FANGOS | BOMBA TORNILLO | MANUAL | PLC-INDEPEND. | ALBOSA | MONOBLOC COMPACT PRF/SEL C1XKC11RMA | C328999/02 |  |  | ACEPTABLE
MOTOR BOMBA DE FANGO DESHIDRATADO Nº2 | LINEA DE FANGOS | OTROS | ------ | ------ | MOTOVARIO | SRF 050/100/1 | 5395015 B5-R | 4 | 6.5 | ACEPTABLE
REDUCTORA BOMBA DE FANGO DESHIDRATADO Nº2 | LINEA DE FANGOS | OTROS | ------ | ------ | MONO | W052 |  | -- | -- | ACEPTABLE
SILO DE FANGOS DESHIDRATADOS | LINEA DE FANGOS | OTROS | MANUAL | SCADA | CALDITEC | D3000 | 5255 | -- | -- | ACEPTABLE
VÁLVULA DE GUILLOTINA (SILO) | LINEA DE FANGOS | OTROS | MANUAL | MANUAL | CALDITEC | Serie C 500x500 |  | -- | -- | ACEPTABLE
ACTUADOR ELÉCTRICO VÁLVULA GUILLOTINA | LINEA DE FANGOS | OTROS | MANUAL | MANUAL | AUMA |  |  | -- | -- | ACEPTABLE
ESPESADOR DE FANGOS | LINEA DE FANGOS | OTROS | MANUAL | SCADA | MIPSA | -- | 35376 | -- | -- | ACEPTABLE
VALVULA COMPUERTA SALIDA ESPESADOR DE FANGOS | LINEA DE FANGOS | OTROS | MANUAL | MANUAL | BELGICAST F4 BV-05-47 | GGG50 PN16 DN80 | -- | -- | -- | ACEPTABLE
TANQUE DE HOMOGENEIZACIÓN | LINEA DE FANGOS | OTROS | MANUAL | SCADA | MIPSA | HOMOGENEIZADOR | 35367 | -- | -- | ACEPTABLE
VALVULA COMPUERTA TANQUE HOMOGENEIZACIÓN | LINEA DE FANGOS | OTROS | MANUAL | MANUAL | BELGICAST | PN16 DN80 | -- | -- | -- | ACEPTABLE
INSTRUMENTACIÓN
TERMÓMETRO SOPLANTES | TRATAMIENTO SECUNDARIO | INSTRUMENTACIÓN | ------ | ------ | --- | --- | --- | -- | -- | ACEPTABLE
MANÓMETRO SOPLANTES | TRATAMIENTO SECUNDARIO | INSTRUMENTACIÓN | ------ | ------ | NUOVA FIMA | -- | -- | -- | -- | ACEPTABLE
MANÓMETRO BOMBAS FANGO HOMOGENEIZADO A CENTRÍFUGA (2 Ud) | LINEA DE FANGOS | INSTRUMENTACIÓN | ------ | ------ | NUOVA FIMA | -- | -- | -- | -- | ACEPTABLE
MEDIDOR PH (ENTRADA) (TRANSMISOR + ELECTRODO) | PRETRATAMIENTO | INSTRUMENTACIÓN | ------ | SCADA | ENDRESS HAUSER | LIQUISYS-M (pH) | Order:CLM253-MR0010 Serial: A705BD05G00 | -- | -- | DEFICIENTE
MEDIDOR DE MATERIA ORGÀNICA (ARQUETA LLEGADA) | PRETRATAMIENTO | INSTRUMENTACIÓN | ------ | SCADA | --- | --- | --- | -- | -- | DEFICIENTE
TRANSMISOR DE NIVEL ULTRASÓNICO (BOMBEO DE ENTRADA) | INSTRUMENTACIÓN | INSTRUMENTACIÓN | ------ | SCADA | ENDRESS HAUSER | FMU40 | -- | -- | -- | ACEPTABLE
MEDIDOR DE OXÍGENO Y Tª (REACTOR BIOLÓGICO) (TRANSMISOR + ELECTRODO) | INSTRUMENTACIÓN | INSTRUMENTACIÓN | ------ | SCADA | ENDRESS HAUSER | LIQUISYS-M (diss oxygen) | Order:COM253-dx0010 Serial: A705C205600 | -- | -- | DEFICIENTE
MEDIDOR DE REDOX Y Tª (REACTOR BIOLÓGICO) | TRATAMIENTO SECUNDARIO | INSTRUMENTACIÓN | ------ | SCADA | ENDRESS HAUSER | LIQUISYS-M (pH) | Order: CPM253-MR0010 Serial: A705BD05G00 | -- | -- | DEFICIENTE
TRANSMISOR DE NIVEL SILO DE FANGOS DESHIDRATADOS | INSTRUMENTACIÓN | INSTRUMENTACIÓN | ------ | SCADA | ENDRESS HAUSER | PROSONIC FM90 | A70379010E6 | -- | -- | DEFICIENTE
TRANSMISOR DE NIVEL ULTRASÓNICO ESPESADOR | INSTRUMENTACIÓN | INSTRUMENTACIÓN | ------ | SCADA | ENDRESS HAUSER | FDU91 | -- | -- | -- | DEFICIENTE
TRANSMISOR DE NIVEL SILO HOMOGENIZACION | INSTRUMENTACIÓN | INSTRUMENTACIÓN | ------ | SCADA | ENDRESS HAUSER | PROSONIC S | FMU90-R11CA232AA1A A7037A010E6 | -- | -- | ACEPTABLE
CAUDALÍMETRO ENTRADA | PRETRATAMIENTO | INSTRUMENTACIÓN | ------ | SCADA | ENDRESS HAUSER | Sensor: PROMAG W Convertidor: PROMAG 50 | DISPLAY y CARRETE Order: 50W1F-UC0A1AA0AAAA Serial: A6175619000 | -- | -- | ACEPTABLE
CAUDALÍMETRO RECIRCULACION | LINEA DE FANGOS | INSTRUMENTACIÓN | ------ | SCADA | ENDRESS HAUSER | Sensor: PROMAG W Convertidor: PROMAG 50 | DISPLAY y CARRETE Order: 50W80-UC0A1AA0AAAA Serial: A6179119000 | -- | -- | ACEPTABLE
VALVULA COMPUERTA ANTES Qmetro RECIRCULACIÓN | LINEA DE FANGOS | OTROS | MANUAL | MANUAL | BELGICAST | GGG50 PN16 DN80 | -- | -- | -- | ACEPTABLE
VALVULA COMPUERTA DESPUÉS Qmetro RECIRCULACIÓN | LINEA DE FANGOS | OTROS | MANUAL | MANUAL | BELGICAST | GGG50 PN16 DN80 | -- | -- | -- | ACEPTABLE
CAUDALÍMETRO PURGA FANGOS | LINEA DE FANGOS | INSTRUMENTACIÓN | ------ | SCADA | ENDRESS HAUSER | Sensor: PROMAG W Convertidor: PROMAG 50 | DISPLAY y CARRETE Order: 50W80-UC0A1AA0AAAA Serial: A6179219000 | -- | -- | ACEPTABLE
VALVULA COMPUERTA ANTES Qmetro PURGA FANGOS | LINEA DE FANGOS | OTROS | MANUAL | MANUAL | BELGICAST | GGG50 PN16 DN80 | -- | -- | -- | ACEPTABLE
VALVULA COMPUERTA DESPUÉS Qmetro PURGA FANGOS | LINEA DE FANGOS | OTROS | MANUAL | MANUAL | BELGICAST | GGG50 PN16 DN80 | -- | -- | -- | ACEPTABLE
CAUDALÍMETRO AGUA TRATADA | TRATAMIENTO SECUNDARIO | INSTRUMENTACIÓN | ------ | SCADA | ENDRESS HAUSER | Sensor: PROMAG W Convertidor: PROMAG 50 | DISPLAY y CARRETE Order: 50W2H-UD0A1AA0AAAA Serial: A6175719000 | -- | -- | ACEPTABLE
VALVULA COMPUERTA ANTES Qmetro AT | TRATAMIENTO SECUNDARIO | OTROS | MANUAL | MANUAL | PROINVAL | GGG50 CE0575 PN16 DN200 | -- | -- | -- | ACEPTABLE
VALVULA COMPUERTA DESPUÉS Qmetro AT | TRATAMIENTO SECUNDARIO | OTROS | MANUAL | MANUAL | PROINVAL | GGG50 CE0575 PN16 DN200 | -- | -- | -- | ACEPTABLE
CAUDALÍMETRO A DESHIDRATACIÓN Nº1 | INSTRUMENTACIÓN | INSTRUMENTACIÓN | ------ | SCADA | ENDRESS HAUSER | Sensor: PROMAG W Convertidor: PROMAG 50 | DISPLAY y CARRETE Order: 50W50-UA0A1AA0AAAA Serial: A80B1619000 | -- | -- | ACEPTABLE
CAUDALÍMETRO A DESHIDRATACIÓN Nº2 | INSTRUMENTACIÓN | INSTRUMENTACIÓN | ------ | SCADA | ENDRESS HAUSER | Sensor: PROMAG W Convertidor: PROMAG 50 | DISPLAY y CARRETE Order: 50W50-UA0A1AA0AAAA Serial: A9017019000 | -- | -- | ACEPTABLE
ESTACIÓN TOMA DE MUESTRAS DE SALIDA | INSTRUMENTACIÓN | INSTRUMENTACIÓN | MANUAL | PLC-INDEPEND. | ENDRESS HAUSER | ASP Station 2000, RPS20 | RPS20-AEF1A1A / A60089040B5 / 32304562/0210 | 0.35 | -- | ACEPTABLE
DETECTOR FIJO DE GASES | INSTRUMENTACIÓN | INSTRUMENTACIÓN | MANUAL | MANUAL | SEDA | ARMARI | S/N 2958 | -- | -- | DEFICIENTE
FILTRO DE CARBÓN EQUIPO DESODORIZACIÓN | INSTRUMENTACIÓN | INSTRUMENTACIÓN | MANUAL | PLC-INDEPEND. | ECOTEC | -- | -- | -- | -- | ACEPTABLE
INSTALACIONES ELÉCTRICAS Y AUTOMATIZACIÓN
Celdas MT | INSTALACIÓN ELÉCTRICA | INSTALACIÓN ELÉCTRICA | ------ | PLC-INDEPEND. | SCHNEIDER ELECTRIC | Interruptor-seccionador (IM) Interruptor combinado con fusibles (QM) Medida (GBC) | IM: 0826242C QM: 0826252C GBC:0826G19C | -- | IM: 400 A QM:400 A GBC: 400 A | ACEPTABLE
Transformador 250 kVA | INSTALACIÓN ELÉCTRICA | INSTALACIÓN ELÉCTRICA | ------ | ------ | -- | -- | -- | -- | -- | ACEPTABLE
CGBT | INSTALACIÓN ELÉCTRICA | INSTALACIÓN ELÉCTRICA | ------ | ------ | -- | -- | -- | -- | -- | ACEPTABLE
CCMs (incluso arranque motores) | INSTALACIÓN ELÉCTRICA | INSTALACIÓN ELÉCTRICA | ------ | ------ | -- | -- | -- | -- | -- | ACEPTABLE
Batería condensadores | INSTALACIÓN ELÉCTRICA | INSTALACIÓN ELÉCTRICA | ------ | PLC-INDEPEND. | AENER ENERGIA | SERIE 200 | 815638 | 5+10+15+20 (kVAr) | 65.6 | ACEPTABLE
Cableado y canalizaciones | INSTALACIÓN ELÉCTRICA | INSTALACIÓN ELÉCTRICA | ------ | ------ | -- | -- | -- | -- | -- | ACEPTABLE
Red de puesta a tierra | INSTALACIÓN ELÉCTRICA | INSTALACIÓN ELÉCTRICA | ------ | ------ | -- | -- | -- | -- | -- | ACEPTABLE
SCADA | INSTALACIÓN ELÉCTRICA | INSTALACIÓN ELÉCTRICA | ------ | ------ | OMRON | CX-SUPERVISOR-RUN-PLUS-V2.1 | 1258N D21342 | -- | -- | ACEPTABLE
PLC (con programacion) | INSTALACIÓN ELÉCTRICA | INSTALACIÓN ELÉCTRICA | ------ | ------ | OMRON | SYSMAC CJ1M CPU12-ETN | -- | -- | -- | ACEPTABLE
ORDENADOR | INSTALACIÓN ELÉCTRICA | INSTALACIÓN ELÉCTRICA | MANUAL | MANUAL | -- | Pentium Dual-Core 2,5 GHz 2GB RAM Sitma. Operativo: Microsoft Windows XP Profesional Version 2002 Service Pack 3 | -- | -- | -- | ACEPTABLE
SINOPTICO | INSTALACIÓN ELÉCTRICA | INSTALACIÓN ELÉCTRICA | ------ | ------ | -- | -- | -- | -- | -- | ACEPTABLE
SAI | INSTALACIÓN ELÉCTRICA | INSTALACIÓN ELÉCTRICA | ------ | ------ | SALICRU | SPS 600 SOHO | -- | -- | -- | ACEPTABLE
URBANIZACIÓN
Cerramiento Perimetral | OTROS | OTROS | ------ | ------ | -- | -- | -- | -- | -- | DEFICIENTE
Viales | OTROS | OTROS | ------ | ------ | -- | -- | -- | -- | -- | ACEPTABLE
Bordillos y aceras | OTROS | OTROS | ------ | ------ | -- | -- | -- | -- | -- | ACEPTABLE
Jardinería | OTROS | OTROS | ------ | ------ | -- | -- | -- | -- | -- | ACEPTABLE
VARIOS
Edificios | OTROS | OTROS | ------ | ------ | -- | -- | -- | -- | -- | ACEPTABLE
Barandillas | OTROS | OTROS | ------ | ------ | -- | -- | -- | -- | -- | ACEPTABLE
Trámex | OTROS | OTROS | ------ | ------ | -- | -- | -- | -- | -- | ACEPTABLE
Escaleras | OTROS | OTROS | ------ | ------ | -- | -- | -- | -- | -- | ACEPTABLE
Calderería | OTROS | OTROS | ------ | ------ | -- | -- | -- | -- | -- | ACEPTABLE
EQUIPO AIRE ACONDICIONADO | OTROS | OTROS | MANUAL | MANUAL | HITACHI | DC INVERTER |  |  |  | ACEPTABLE
CONTENEDOR 5 m3 POZO GRUESOS | PRETRATAMIENTO | OTROS | ------ | ------ | -- | -- | -- | -- | -- | ACEPTABLE
VENTILADOR SALA CCM | INSTALACIÓN ELÉCTRICA | OTROS | ------ | ------ | -- | -- | -- | -- | -- | ACEPTABLE
CONTENEDOR CUBIERTO 1000L PRETRATAMIENTO | PRETRATAMIENTO | OTROS | ------ | ------ | -- | -- | -- | -- | -- | ACEPTABLE
CONTENEDOR CUBIERTO 1000L PRETRATAMIENTO | PRETRATAMIENTO | OTROS | ------ | ------ | -- | -- | -- | -- | -- | ACEPTABLE
LABORATORIO
MLSS | OTROS | OTROS
MLSSV | OTROS | OTROS
V30 | OTROS | OTROS