## CAUDALES
CAUDALES ENTRADA-SALIDA
Fecha | Q Entrada (m3/mes) | Q Salida (m3/mes)
2022-01-01 | 554 | -
2022-02-01 | 583 | -
2022-03-01 | 1007 | -
2022-04-01 | 1253 | 241
2022-05-01 | 366 | 322
2022-06-01 | 463 | 448
2022-07-01 | 693 | 668
2022-08-01 | 1307 | 1189
2022-09-01 | 707 | 587
2022-10-01 | 657 | 556
2022-11-01 | 651 | 586
2022-12-01 | 820 | 681
2023-01-01 | 546 | 515
2023-02-01 | 353 | 356
2023-03-01 | 599 | 550
2023-04-01 | 721 | 665
2023-05-01 | 911 | 763
2023-06-01 | 770 | 717
2023-07-01 | 816 | 757
2023-08-01 | 1271 | 1332
2023-09-01 | 646 | 630
2023-10-01 | 324 | 322
2023-11-01 | 609 | 524
2023-12-01 | 749 | 659
2024-01-01 | 791 | 792
2024-02-01 | 597 | 442
2024-03-01 | 961 | 705
2024-04-01 | 703 | 508
2024-05-01 | 623 | 557
2024-06-01 | 710 | 633
2024-07-01 | 935 | 894
2024-08-01 | 1224 | 1176
2024-09-01 | 535 | 524
2024-10-01 | 598 | 550
2024-11-01 | 570 | 557
2024-12-01 | 777 | 713

## ANALÍTICAS
PARÁMETROS INFLUENTE
Fecha | Muestra | SST (mg/l) | DBO5 (mg/l) | DQO (mg/l) | Nt (mg N/l) | NTK (mg N/l) | N-NH4 (mg N/l) | N-NO3 (mg N/l) | N-NO2 (mg N/l) | Pt (mg P/l) | Conductividad (µS/cm) | Escherichia Coli (UFC/100 ml) | Enterococos Intestinales (UFC/100 ml)
2022-01-04 | P | 212 | 234 | 506 | 61 |  |  |  |  | 10.9 | 1879
2022-01-12 | P | 416 | 302 | 789 | 84 |  |  |  |  | 9.5 | 2090
2022-01-27 | P | 385 | 290 | 735 | 81 |  |  |  |  | 11.2 | 1972
2022-02-03 | P | 330 | 271 | 702 | 58.4 |  |  |  |  | 11.5 | 1968
2022-02-14 | P | 274 | 211 | 586 | 51 |  |  |  |  | 11.4 | 1683
2022-02-22 | P | 181 | 175 | 498 | 64 |  |  |  |  | 10.9 | 1773
2022-03-09 | C | 4650 | 1840 | 4310 | 206 |  |  |  |  | 40 | 1592
2022-03-14 | P | 281 | 234 | 602 | 59.1 |  |  |  |  | 9.6 | 1691
2022-03-23 | P | 154 | 102 | 321 | 35.2 |  |  |  |  | 7.6 | 1447
2022-04-08 | P | 201 | 89 | 181 | 28.2 |  |  |  |  | 5.6 | 1012
2022-04-19 | P | 184 | 184 | 513 | 51.1 |  |  |  |  | 8.9 | 1685
2022-04-28 | P | 158 | 172 | 484 | 48.6 |  |  |  |  | 10.2 | 1778
2022-05-05 | P | 202 | 91 | 199 | 30.6 |  |  |  |  | 6.3 | 1214
2022-05-17 | P | 305 | 126 | 424 | 50.2 |  |  |  |  | 12.2 | 1794
2022-05-26 | P | 111 | 187 | 573 | 52.6 |  |  |  |  | 11.9 | 1787
2022-06-08 | C | 68.5 | 28.7 | 131 | 5.4 |  |  |  |  | 2.39 | 1481
2022-06-16 | P | 183 | 105 | 330 | 26.9 |  |  |  |  | 7.9 | 1529
2022-06-23 | P | 172 | 95 | 237 | 26.4 |  |  |  |  | 8.1 | 1637
2022-07-07 | P | 112 | 182 | 403 | 38.4 |  |  |  |  | 10.6 | 1691
2022-07-19 | P | 98 | 162 | 378 | 35.6 |  |  |  |  | 9.7 | 1725
2022-07-26 | P | 253 | 205 | 581 | 50.6 |  |  |  |  | 12.4 | 1753
2022-08-08 | P | 186 | 201 | 534 | 42 |  |  |  |  | 12.2 | 1854
2022-08-19 | P | 158 | 185 | 502 | 39 |  |  |  |  | 10.5 | 1752
2022-08-30 | P | 245 | 234 | 622 | 56.1 |  |  |  |  | 11.3 | 1865
2022-08-31 | P | 969 |  | 473 | 86 |  |  |  |  | 10 | 1547
2022-09-06 | P | 156 | 199 | 561 | 43 |  |  |  |  | 11.5 | 1785
2022-09-13 | P | 212 | 226 | 589 | 48 |  |  |  |  | 10.8 | 1877
2022-09-13 | P | 219 |  | 1140 | 91 |  |  |  |  | 14 | 1778
2022-09-20 | P | 184 | 170 | 482 | 39 |  |  |  |  | 8.9 | 1527
2022-09-28 | C | 476 | 394 | 600 | 22.5 |  |  |  |  | 4.54 | 1324
2022-10-07 | P | 226 | 144 | 452 | 65 |  |  |  |  | 10.2 | 1438
2022-10-18 | P | 173 | 52 | 163 | 33 |  |  |  |  | 8.4 | 1751
2022-10-27 | P | 180 | 129 | 345 | 47 |  |  |  |  | 7.8 | 1597
2022-11-07 | P | 327 | 204 | 508 | 50.1 |  |  |  |  | 10.5 | 1328
2022-11-14 | P | 211 | 125 | 425 | 35 |  |  |  |  | 8.6 | 1422
2022-11-27 | P | 219 | 265 | 585 | 42 |  |  |  |  | 9.4 | 1388
2022-12-05 | P | 128 | 82 | 196 | 24.2 |  |  |  |  | 6.1 | 1002
2022-12-13 | P | 138 | 49 | 153 | 18.4 |  |  |  |  | 6.8 | 905
2022-12-14 | C | 552 | 325 | 502 | 19.8 |  |  |  |  | 10 | 601
2022-12-20 | P | 46 | 102 | 261 | 28.4 |  |  |  |  | 7.9 | 1065
2023-01-04 | P | 138 | 117 | 284 | 42 |  |  |  |  | 10.1 | 1480
2023-01-16 | P | 162 | 82 | 210 | 35 |  |  |  |  | 8.6 | 1258
2023-01-24 | P | 201 | 181 | 429 | 48 |  |  |  |  | 11.7 | 1438
2023-02-06 | P | 190 | 268 | 581 | 45 |  |  |  |  | 7.8 | 1486
2023-02-13 | P | 378 | 392 | 774 | 86 |  |  |  |  | 18.9 | 1746
2023-02-28 | P | 165 | 264 | 521 | 53 |  |  |  |  | 9.6 | 1265
2023-03-07 | P | 260 | 142 | 386 | 37 |  |  |  |  | 8.7 | 1308
2023-03-14 | C | 5730 | 2530 | 4070 | 109 |  |  |  |  | 21.9 | 1598
2023-03-15 | P | 294 | 168 | 483 | 55 |  |  |  |  | 10.6 | 1486
2023-03-27 | P | 168 | 210 | 502 | 48 |  |  |  |  | 6.3 | 1385
2023-04-04 | P | 368 | 256 | 518 | 54 |  |  |  |  | 5.8 | 1528
2023-04-19 | P | 420 | 245 | 534 | 39 |  |  |  |  | 7.8 | 1635
2023-04-26 | P | 194 | 186 | 425 | 51 |  |  |  |  | 7.1 | 1587
2023-05-11 | P | 208 | 210 | 463 | 52 |  |  |  |  | 6.8 | 1486
2023-05-18 | P | 267 | 277 | 506 | 48 |  |  |  |  | 7.3 | 1523
2023-05-23 | P | 348 | 264 | 448 | 39 |  |  |  |  | 4.6 | 1261
2023-06-07 | P | 20 | 28 | 79 | 9 |  |  |  |  | 4.2 | 951
2023-06-14 | C | 8 | 10 | 30 | 3.92 |  |  |  |  | 5.9 | 926
2023-06-29 | P | 182 | 128 | 366 | 39 |  |  |  |  | 7.1 | 1127
2023-07-05 | P | 86 | 48 | 158 | 27 |  |  |  |  | 6.8 | 1085
2023-07-18 | P | 178 | 127 | 268 | 38 |  |  |  |  | 7.4 | 1265
2023-07-25 | P | 128 | 116 | 305 | 33 |  |  |  |  | 6.7 | 1182
2023-08-02 | P | 152 | 123 | 284 | 25 |  |  |  |  | 4.5 | 1025
2023-08-17 | P | 308 | 208 | 446 | 48 |  |  |  |  | 8.3 | 1320
2023-08-22 | P | 216 | 236 | 492 | 54 |  |  |  |  | 7.9 | 1381
2023-09-05 | P | 125 | 207 | 398 | 37 |  |  |  |  | 7.1 | 1320
2023-09-13 | C | 86.7 | 148 | 227 | 12.5 |  |  |  |  | 3.86 | 1353
2023-09-20 | P | 258 | 164 | 301 | 11 |  |  |  |  | 2.1 | 958
2023-09-28 | P | 148 | 137 | 264 | 42 |  |  |  |  | 5.7 | 1295
2023-10-04 | P | 166 | 139 | 283 | 27 |  |  |  |  | 4.2 | 961
2023-10-10 | P | 233 | 198 | 428 | 42 |  |  |  |  | 8.9 | 1386
2023-10-17 | P | 211 | 143 | 366 | 39 |  |  |  |  | 7.1 | 1231
2023-10-26 | P | 256 | 116 | 319 | 36.2 |  |  |  |  | 5.5 | 1023
2023-11-02 | P | 184 | 156 | 328 | 46 |  |  |  |  | 8.5 | 1276
2023-11-14 | P | 245 | 108 | 261 | 35 |  |  |  |  | 6.2 | 1011
2023-11-23 | P | 168 | 183 | 401 | 31 |  |  |  |  | 5.9 | 1427
2023-12-04 | P | 149 | 165 | 392 | 38 |  |  |  |  | 7.6 | 1608
2023-12-14 | P | 261 | 124 | 265 | 43 |  |  |  |  | 4.1 | 1261
2023-12-20 | P | 288 | 206 | 483 | 26 |  |  |  |  | 6.4 | 1058
2023-12-28 | C | 600 | 440 | 648 | 40.2 |  |  |  |  | 6.1 | 1574
2024-01-03 | P | 201 | 223 | 460 | 32 |  |  |  |  | 7.2 | 1616
2024-01-09 | P | 165 | 284 | 524 | 27 |  |  |  |  | 8.1 | 1395
2024-01-16 | P | 282 | 174 | 376 | 18 |  |  |  |  | 3.4 | 1072
2024-01-23 | P | 362 | 82 | 229 | 13 |  |  |  |  | 4.6 | 976
2024-02-05 | P | 204 | 228 | 462 | 30 |  |  |  |  | 8.3 | 1328
2024-02-13 | P | 352 | 192 | 355 | 26 |  |  |  |  | 6.2 | 1020
2024-02-20 | P | 189 | 285 | 520 | 42 |  |  |  |  | 11.5 | 1266
2024-02-23 | P | 161 | 236 | 489 | 38 |  |  |  |  | 10.9 | 1429
2024-03-05 | P | 325 | 106 | 248 | 16.7 |  |  |  |  | 6.1 | 985
2024-03-14 | P | 271 | 261 | 495 | 48 |  |  |  |  | 12.3 | 1489
2024-03-22 | C | 320 | 430 | 700 | 70 |  |  |  |  | 10.1 | 1689
2024-03-26 | P | 143 | 125 | 273 | 18.3 |  |  |  |  | 5.8 | 963
2024-04-03 | P | 114 | 142 | 303 | 39.5 |  |  |  |  | 8.2 | 1214
2024-04-10 | P | 257 | 291 | 534 | 52.1 |  |  |  |  | 11.8 | 1572
2024-04-18 | P | 161 | 224 | 467 | 39.7 |  |  |  |  | 10.6 | 1328
2024-04-29 | P | 353 | 270 | 499 | 46.1 |  |  |  |  | 9.4 | 1473
2024-05-02 | P | 214 | 256 | 495 | 45 |  |  |  |  | 11.9 | 1524
2024-05-09 | P | 182 | 220 | 457 | 51.2 |  |  |  |  | 10.8 | 1342
2024-05-15 | P | 358 | 295 | 569 | 59.6 |  |  |  |  | 11.5 | 1485
2024-05-27 | P | 222 | 248 | 487 | 56.4 |  |  |  |  | 9.8 | 1261
2024-06-05 | P | 184 | 277 | 534 | 52 |  |  |  |  | 11.5 | 1069
2024-06-12 | C | 232 | 178 | 264 | 20.5 |  |  |  |  | 4.83 | 1190
2024-06-20 | P | 258 | 218 | 319 | 38 |  |  |  |  | 7.8 | 968
2024-06-27 | P | 281 | 192 | 467 | 41 |  |  |  |  | 7.3 | 1378
2024-07-04 | P | 219 | 265 | 529 | 47 |  |  |  |  | 10.9 | 1139
2024-07-15 | P | 184 | 161 | 342 | 34 |  |  |  |  | 4.6 | 1067
2024-07-22 | P | 122 | 196 | 390 | 41 |  |  |  |  | 7.8 | 1283
2024-07-30 | P | 228 | 138 | 288 | 29 |  |  |  |  | 5.6 | 1126
2024-08-06 | P | 364 | 146 | 278 | 51 |  |  |  |  | 7.8 | 1316
2024-08-13 | P | 182 | 172 | 325 | 40 |  |  |  |  | 6.5 | 1232
2024-08-21 | P | 241 | 155 | 361 | 28 |  |  |  |  | 4.7 | 1488
2024-08-27 | P | 146 | 128 | 347 | 35 |  |  |  |  | 5.2 | 1231
2024-09-03 | P | 295 | 217 | 413 | 44 |  |  |  |  | 6.5 | 1296
2024-09-10 | P | 196 | 192 | 339 | 50 |  |  |  |  | 4.3 | 1583
2024-09-17 | P | 281 | 148 | 281 | 38 |  |  |  |  | 5.8 | 1396
2024-09-24 | P | 374 | 159 | 304 | 43 |  |  |  |  | 4.9 | 1382
2024-09-25 | C | 96 | 53 | 101 | 23.3 |  |  |  |  | 6.7 | 1469
2024-10-08 | P | 152 | 145 | 216 | 42 |  |  |  |  | 5.6 | 1327
2024-10-15 | P | 169 | 249 | 461 | 29 |  |  |  |  | 6.9 | 1426
2024-10-22 | P | 126 | 103 | 197 | 37 |  |  |  |  | 7.6 | 1238
2024-10-29 | P | 202 | 147 | 302 | 33 |  |  |  |  | 6.4 | 1175
2024-11-05 | P | 120 | 211 | 439 | 47 |  |  |  |  | 4.1 | 1345
2024-11-13 | P | 142 | 131 | 286 | 33 |  |  |  |  | 5.6 | 1482
2024-11-18 | P | 109 | 153 | 325 | 46 |  |  |  |  | 7.6 | 1526
2024-11-26 | P | 211 | 218 | 491 | 35 |  |  |  |  | 4.9 | 1398
2024-12-03 | P | 195 | 128 | 291 | 39 |  |  |  |  | 6.3 | 1352
2024-12-10 | P | 132 | 204 | 385 | 56 |  |  |  |  | 7.9 | 1238
2024-12-17 | P | 184 | 143 | 273 | 28 |  |  |  |  | 6.8 | 1216
2024-12-31 | P | 178 | 175 | 308 | 32 |  |  |  |  | 5.7 | 1295
* P = Puntual
* C = Compuesta 24h

## ENERGÍA EDAR
CONSUMO ELÉCTRICO
Tarifa | 6.1TD | CUPS | ES0021000037196802DA
Potencia Contratada | P1 | P2 | P3 | P4 | P5 | P6
KW | 10 | 10 | 10 | 10 | 10 | 10
| P1: CONSUMO RED ENERGÍA ACTIVA (kWh) | CONSUMO ENERGÍA REACTIVA (kVAr) | [5 empty] | MAXÍMETRO (kW) | [5 empty] | EXCESO DE POTENCIA (kW)
Fecha | P1 (A) | P2 (A) | P3 (A) | P4 (A) | P5 (A) | P6 (A) | P1 (R) | P2 (R) | P3 (R) | P4 (R) | P5 (R) | P6 (R) | P1 (M) | P2 (M) | P3 (M) | P4 (M) | P5 (M) | P6 (M) | P1 (E) | P2 (E) | P3 (E) | P4 (E) | P5 (E) | P6 (E)
2022-01-01 | 831.9468 | 585.6382 | 0 | 0 | 0 | 2190.575
2022-02-01 | 839.8286 | 575.6571 | 0 | 0 | 0 | 1804.5143
2022-03-01 | 0 | 947.6804 | 778.219 | 0 | 0 | 1954.0206
2022-04-01 | 0 | 0 | 0 | 941.4646 | 706.0985 | 2114.4369
2022-05-01 | 0 | 0 | 0 | 808 | 614 | 1975
2022-06-01 | 0 | 0 | 1033 | 779 | 0 | 2086
2022-07-01 | 1034 | 777 | 0 | 0 | 0 | 2377
2022-08-01 | 0 | 0 | 1101 | 900 | 0 | 2594
2022-09-01 | 0 | 0 | 1120 | 910 | 0 | 2409
2022-10-01 | 0 | 0 | 0 | 949.1954 | 760.8531 | 2766.5116
2022-11-01 | 0 | 976.206 | 760.6478 | 0 | 0 | 2748.9862
2022-12-01 | 954 | 647 | 0 | 0 | 0 | 2352
2023-01-01 | 987 | 658 | 0 | 0 | 0 | 2213
2023-02-01 | 941 | 751 | 0 | 0 | 0 | 1935
2023-03-01 | 0 | 1027 | 884 | 0 | 0 | 2033
2023-04-01 | 0 | 0 | 0 | 988 | 983 | 1931
2023-05-01 | 0 | 0 | 0 | 999 | 976 | 2176
2023-06-01 | 0 | 0 | 1059 | 801 | 0 | 2025
2023-07-01 | 1112 | 896 | 0 | 0 | 0 | 2583
2023-08-01 | 0 | 0 | 1279 | 958 | 0 | 2592
2023-09-01 | 0 | 0 | 1124 | 964 | 0 | 2590
2023-10-01 | 0 | 0 | 0 | 1039 | 817 | 2397
2023-11-01 | 0 | 1034 | 810 | 0 | 0 | 2185
2023-12-01 | 869 | 701 | 0 | 0 | 0 | 2514
2024-01-01 | 1040 | 828 | 0 | 0 | 0 | 2185
2024-02-01 | 886 | 804 | 0 | 0 | 0 | 1731
2024-03-01 | 0 | 794 | 754 | 0 | 0 | 1840
2024-04-01 | 0 | 0 | 0 | 983 | 988 | 1971
2024-05-01 | 0 | 0 | 0 | 1016 | 996 | 2153
2024-06-01 | 0 | 0 | 1090 | 1032 | 0 | 2384
2024-07-01 | 1192 | 1123 | 0 | 0 | 0 | 2259
2024-08-01 | 0 | 0 | 1004 | 1063 | 0 | 2463
2024-09-01 | 0 | 0 | 1070 | 1062 | 0 | 2375
2024-10-01 | 0 | 0 | 0 | 909 | 866 | 2721
2024-11-01 | 750 | 706 | 0 | 0 | 0 | 2019
2024-12-01 | 758 | 782 | 0 | 0 | 0 | 1881

## ENERGÍA EBAR
CONSUMO ELÉCTRICO
Tarifa | 2.0TD | CUPS | ES0021000037305603RZ
Potencia Contratada | P1 | P2 | P3 | P4 | P5 | P6
KW | 3 | 3 | 0 | 0 | 0 | 0
| P1: CONSUMO RED ENERGÍA ACTIVA (kWh) | CONSUMO ENERGÍA REACTIVA (kVAr) | [5 empty] | MAXÍMETRO (kW) | [5 empty] | EXCESO DE POTENCIA (kW)
Fecha | P1 (A) | P2 (A) | P3 (A) | P4 (A) | P5 (A) | P6 (A) | P1 (R) | P2 (R) | P3 (R) | P4 (R) | P5 (R) | P6 (R) | P1 (M) | P2 (M) | P3 (M) | P4 (M) | P5 (M) | P6 (M) | P1 (E) | P2 (E) | P3 (E) | P4 (E) | P5 (E) | P6 (E)
2022-01-01 | 25 | 23 | 39 | 0 | 0 | 0
2022-02-01 | 24 | 21 | 35 | 0 | 0 | 0
2022-03-01 | 37 | 38 | 56 | 0 | 0 | 0
2022-04-01 | 48 | 46 | 53 | 0 | 0 | 0
2022-05-01 | 16 | 16 | 36 | 0 | 0 | 0
2022-06-01 | 28 | 25 | 30 | 0 | 0 | 0
2022-07-01 | 60 | 50 | 98 | 0 | 0 | 0
2022-08-01 | 117 | 109 | 222 | 0 | 0 | 0
2022-09-01 | 22 | 22 | 39 | 0 | 0 | 0
2022-10-01 | 37 | 45 | 47 | 0 | 0 | 0
2022-11-01 | 58 | 74 | 181 | 0 | 0 | 0
2022-12-01 | 22 | 20 | 40 | 0 | 0 | 0
2023-01-01 | 19 | 16 | 23 | 0 | 0 | 0
2023-02-01 | 21 | 18 | 33 | 0 | 0 | 0
2023-03-01 | 29 | 29 | 42 | 0 | 0 | 0
2023-04-01 | 35 | 39 | 58 | 0 | 0 | 0
2023-05-01 | 88 | 86 | 174 | 0 | 0 | 0
2023-06-01 | 77 | 73 | 184 | 0 | 0 | 0
2023-07-01 | 205 | 195 | 414 | 0 | 0 | 0
2023-08-01 | 224 | 233 | 490 | 0 | 0 | 0
2023-09-01 | 338 | 343 | 801 | 0 | 0 | 0
2023-10-01 | 46 | 43 | 74 | 0 | 0 | 0
2023-11-01 | 33 | 34 | 87 | 0 | 0 | 0
2023-12-01 | 125 | 127 | 297 | 0 | 0 | 0
2024-01-01 | 39 | 42 | 74 | 0 | 0 | 0
2024-02-01 | 13 | 12 | 21 | 0 | 0 | 0
2024-03-01 | 40 | 41 | 85 | 0 | 0 | 0
2024-04-01 | 20 | 23 | 38 | 0 | 0 | 0
2024-05-01 | 16 | 17 | 32 | 0 | 0 | 0
2024-06-01 | 20 | 18 | 31 | 0 | 0 | 0
2024-07-01 | 29 | 28 | 37 | 0 | 0 | 0
2024-08-01 | 36 | 36 | 59 | 0 | 0 | 0
2024-09-01 | 40 | 33 | 36 | 0 | 0 | 0
2024-10-01 | 36 | 46 | 60 | 0 | 0 | 0
2024-11-01 | 38 | 34 | 54 | 0 | 0 | 0
2024-12-01 | 22 | 20 | 45 | 0 | 0 | 0

## REACTIVOS
CONSUMO REACTIVOS
Fecha | Coagulante (kg/mes) | Polielectrolito (kg/mes) | Hipoclorito Sódico (l/mes)
2022-01-01 | 29 |  | 30
2022-02-01 | 29 |  | 30
2022-03-01 | 29 |  | 30
2022-04-01 | 29 |  | 30
2022-05-01 | 29 |  | 30
2022-06-01 | 29 |  | 30
2022-07-01 | 29 |  | 30
2022-08-01 | 29 |  | 30
2022-09-01 | 29 |  | 30
2022-10-01 | 29 |  | 30
2022-11-01 | 29 |  | 30
2022-12-01 | 29 |  | 30
2023-01-01 | 29 |  | 30
2023-02-01 | 29 |  | 30
2023-03-01 | 29 |  | 30
2023-04-01 | 29 |  | 30
2023-05-01 | 29 |  | 30
2023-06-01 | 29 |  | 30
2023-07-01 | 29 |  | 30
2023-08-01 | 29 |  | 30
2023-09-01 | 29 |  | 30
2023-10-01 | 92 |  | 30
2023-11-01 | 92 |  | 30
2023-12-01 | 92 |  | 30
2024-01-01 | 92 |  | 30
2024-02-01 | 92 |  | 30
2024-03-01 | 92 |  | 30
2024-04-01 | 34 |  | 30
2024-05-01 | 34 |  | 30
2024-06-01 | 34 |  | 30
2024-07-01 | 34 |  | 30
2024-08-01 | 34 |  | 30
2024-09-01 | 34 |  | 30
2024-10-01 | 34 |  | 30
2024-11-01 | 34 |  | 30
2024-12-01 | 34 |  | 30
Tipo de coagulante | Cloruro Férrico | 40%
Trat. Terciario | Hipoclorito comercial | 11%

## RESIDUOS
GESTIÓN DE RESIDUOS
| CRIBADOS (RSU) (Tn) | ARENAS (Tn) | GRASAS (Tn) | RESIDUOS PELIGROSOS (Tn) |  |  |  |  | PLÁSTICOS (Tn) |  | LODOS (Tn Materia Húmeda)
Año | 190801 | 190802 | 190809 | 130205 | 150110 | 150202 | 160504 | 160506 | 150102 | 200139 | 190805 | OBSERVACIONES | Fangos Espesados Trasladados (m3)
2022
2023 | [11 empty] | 190805 Traslado interno de fangos espesados a EDAR Alborea | 42
2024 | 2.93 | [10 empty] | 190805 Traslado interno de fangos espesados a EDAR Alborea | 21
* Dato estimado de otras EDAR con tecnología y tamaño similar

## OBSERVACIONES
OBSERVACIONES