## 68LR_EDAR
EDAR |  | FECHA ACTA RECEPCIÓN OBRAS |  | FECHA ACTUALIZACIÓN INVENTARIO |  | INVENTARIO
LA RECUEJA |  |  |  | 2025-12-01
INSTALACIONES |  |  | CARACTERÍSTICAS TÉCNICAS | [6 empty] | ESTADO CONSERVACIÓN
LISTADO INSTALACIONES | LINEA DE TRATAMIENTO | TIPO DE EQUIPO | ACCIONAMIENTO | CONTROL | MARCA | MODELO | NÚMERO DE SERIE | POTENCIA (KW) | INTENSIDAD NOMINAL (A) | ESTADO
EQUIPAMIENTO ELECTROMECÁNICO
Colector (EDAR) | PRETRATAMIENTO | OTROS | [7 empty] | ACEPTABLE
Pretratamiento compacto | PRETRATAMIENTO | OTROS |  |  | SPECO |  |  |  |  | ACEPTABLE
Tamiz sinfín | PRETRATAMIENTO | OTROS | [5 empty] | 0.55 | 1.5 | ACEPTABLE
Desarenador inclinado | PRETRATAMIENTO | TORNILLO TRANSPORTADOR | ARRANQUE DIRECTO | PLC-INDEPEND. | WAM |  |  | 0.55 | 1.5 | ACEPTABLE
Barredor de grasas | PRETRATAMIENTO | OTROS | ARRANQUE DIRECTO | PLC-INDEPEND. | WAM |  |  | 0.55 | 1.5 | ACEPTABLE
Cuadro eléctrico de pretratamiento compacto | PRETRATAMIENTO | INSTALACIÓN ELÉCTRICA | [7 empty] | ACEPTABLE
Bomba horizontal grasas | PRETRATAMIENTO | BOMBA SUMERGIBLE | ARRANQUE DIRECTO | PLC-INDEPEND. | SEEPEX | BN 2-6L | 214290 | 1.5 | 2.925 | ACEPTABLE
Soplante de equipo compacto | PRETRATAMIENTO | SOPLANTE | ARRANQUE DIRECTO | PLC-INDEPEND. | GRIÑÓ ROTAMIK | DTE 10 DS | 10 0812001487 | 0.37 |  | ACEPTABLE
Contenedores de RSU, arenas y grasas | PRETRATAMIENTO | OTROS | [7 empty] | ACEPTABLE
Electroválvulas zona prensado y tamiz | PRETRATAMIENTO | OTROS | ARRANQUE DIRECTO | PLC-INDEPEND. | [5 empty] | ACEPTABLE
By-pass pretratamiento | PRETRATAMIENTO | OTROS | [7 empty] | ACEPTABLE
Arqueta de alivio tras equipo compacto | PRETRATAMIENTO | OTROS | [7 empty] | ACEPTABLE
Parrilla difusores reactor biológico | TRATAMIENTO SECUNDARIO | OTROS | NEUMATICO | SCADA | [5 empty] | ACEPTABLE
Tuberías de aireación del reactor biológico | TRATAMIENTO SECUNDARIO | OTROS | [7 empty] | ACEPTABLE
Acelerador de corriente | TRATAMIENTO SECUNDARIO | ACELERADOR DE FLUJO | ARRANQUE DIRECTO | SCADA | FLYGT | SR4630 410 | 1110025 | 1.5 | 4.2 | ACEPTABLE
Pasarela reactor biológico | TRATAMIENTO SECUNDARIO | OTROS | [7 empty] | ACEPTABLE
Puente decantador | TRATAMIENTO SECUNDARIO | OTROS | ARRANQUE DIRECTO | SCADA | BETA | 150 |  |  |  | ACEPTABLE
Arqueta de recogida de sobrenadantes | TRATAMIENTO SECUNDARIO | OTROS | [7 empty] | ACEPTABLE
Vertedero y canal de recogida | TRATAMIENTO SECUNDARIO | OTROS | [7 empty] | ACEPTABLE
Soplante lateral | TRATAMIENTO SECUNDARIO | SOPLANTE | ARRANQUE DIRECTO | SCADA | MAPNER | CL 7/21 | KD 3428 | 1.1 | 3 | DEFICIENTE
Electroválvulas de soplante | TRATAMIENTO SECUNDARIO | OTROS | ARRANQUE DIRECTO | SCADA | [5 empty] | ACEPTABLE
Skimmer flotantes | TRATAMIENTO SECUNDARIO | OTROS | NEUMATICO | SCADA | [5 empty] | ACEPTABLE
Vertedero fuente de presentación | TRATAMIENTO SECUNDARIO | OTROS | [7 empty] | ACEPTABLE
Soplante 1 | TRATAMIENTO SECUNDARIO | SOPLANTE | V.F. | SCADA | AERZEN | GM 3 S | 1011935 | 5.5 | 10.2 | ACEPTABLE
Variador de soplante 1 | TRATAMIENTO SECUNDARIO | INSTALACIÓN ELÉCTRICA |  |  | POWER ELECTRONICS | SD250 |  |  |  | ACEPTABLE
Soplante 2 | TRATAMIENTO SECUNDARIO | SOPLANTE | V.F. | SCADA | AERZEN | GM 3 S | 1012162 | 5.5 | 10.2 | ACEPTABLE
Variador de soplante 2 | TRATAMIENTO SECUNDARIO | INSTALACIÓN ELÉCTRICA |  |  | POWER ELECTRONICS | SD250 |  |  |  | ACEPTABLE
Polipasto manual de sala soplantes (500 kg) | TRATAMIENTO SECUNDARIO | OTROS | MANUAL | MANUAL | [5 empty] | ACEPTABLE
Extractor de sala soplantes | TRATAMIENTO SECUNDARIO | OTROS | ARRANQUE DIRECTO | SCADA | SODECA | HC-40-4T/H |  | 0.25 | 1.3 | ACEPTABLE
Bomba cloruro férrico 1 | DOSIFICACIÓN REACTIVOS | OTROS | ARRANQUE DIRECTO | SCADA | BONANI | TR63B4 |  | 0.2 | 0.65 | DEFICIENTE
Bomba cloruro férrico 2 | DOSIFICACIÓN REACTIVOS | OTROS | ARRANQUE DIRECTO | SCADA | BONANI | TR63B4 |  | 0.2 | 0.65 | DEFICIENTE
GRG cloruro férrico | DOSIFICACIÓN REACTIVOS | OTROS | [7 empty] | DEFICIENTE
Bomba hipoclorito 1 | DOSIFICACIÓN REACTIVOS | OTROS | ARRANQUE DIRECTO | SCADA | BONANI | TR63B4 |  | 0.2 | 0.65 | ACEPTABLE
Bomba hipoclorito 2 | DOSIFICACIÓN REACTIVOS | OTROS | ARRANQUE DIRECTO | SCADA | BONANI | TR63B4 |  | 0.2 | 0.65 | ACEPTABLE
GRG hipoclorito | DOSIFICACIÓN REACTIVOS | OTROS | [7 empty] | DEFICIENTE
Bomba sumergible de purga de fangos al espesador | LINEA DE FANGOS | BOMBA SUMERGIBLE | ARRANQUE DIRECTO | SCADA | FLYGT | 3068.180 |  | 2 | 4.9 | ACEPTABLE
Pescante de bomba de purga | LINEA DE FANGOS | OTROS | MANUAL | MANUAL | FLYGT |  |  |  |  | ACEPTABLE
Espesador estático | LINEA DE FANGOS | OTROS | [7 empty] | ACEPTABLE
Válvula de compuerta 1 | LINEA DE FANGOS | OTROS | MANUAL | MANUAL | [5 empty] | ACEPTABLE
Válvula de compuerta 2 | LINEA DE FANGOS | OTROS | MANUAL | MANUAL | [5 empty] | ACEPTABLE
Válvula de compuerta 3 | LINEA DE FANGOS | OTROS | MANUAL | MANUAL | [5 empty] | ACEPTABLE
Bomba de flotantes 1 | LINEA DE FANGOS | BOMBA SUMERGIBLE | ARRANQUE DIRECTO | SCADA | FLYGT | 3068.180 | 1080481 | 1.5 | 4.3 | ACEPTABLE
Bomba de flotantes 2 | LINEA DE FANGOS | BOMBA SUMERGIBLE | ARRANQUE DIRECTO | SCADA | FLYGT | 3068.180 |  | 1.5 | 4.3 | ACEPTABLE
Pescante de bombas de flotantes | LINEA DE FANGOS | OTROS | MANUAL | MANUAL | FLYGT | ACG |  |  |  | ACEPTABLE
Bomba de agua industrial | OTROS | OTROS | ARRANQUE DIRECTO | SCADA | ESPA | MULTI35 6 N | 10089 | 2.7 | 8.3 | ACEPTABLE
Filtro autolimpiante de anillas | OTROS | OTROS |  |  | HIDROGLOBAL | ARKAL SKS 2" COMPACT | 11010085 |  |  | ACEPTABLE
Calderín | OTROS | OTROS | NEUMATICO | SCADA | IBAIONDO | 300 AMR M/F | 431104 |  |  | ACEPTABLE
Tomamuestras | OTROS | OTROS | ARRANQUE DIRECTO | MANUAL | HACH | SIGMA SD900 |  |  |  | ACEPTABLE
Refrigerador del tomamuestras | OTROS | OTROS | ARRANQUE DIRECTO | MANUAL | MARVEL | 61AR0511 | 20110111056H |  |  | ACEPTABLE
Calentador eléctrico (100 l) | OTROS | OTROS | ARRANQUE DIRECTO | MANUAL | CENTRO |  |  | 1.5 |  | ACEPTABLE
INSTRUMENTACIÓN
Caudalímetro de entrada | INSTRUMENTACIÓN | INSTRUMENTACIÓN |  | SCADA | ENDRESS HAUSER | PROMAG W (sensor) / PROMAG 50 (convertidor) | DC154519000 (sensor) / DC154519000 (convertidor) |  |  | ACEPTABLE
Caudalímetro de entrada a biológico | INSTRUMENTACIÓN | INSTRUMENTACIÓN |  | SCADA | ENDRESS HAUSER | PROMAG W (sensor) / PROMAG 400 (convertidor) | PB0AAE19000 (sensor) / PB0AAE19000 (convertidor) |  |  | ACEPTABLE
Caudalímetro de purga | INSTRUMENTACIÓN | INSTRUMENTACIÓN |  | SCADA | ENDRESS HAUSER | PROMAG W (sensor) / PROMAG 50 (convertidor) | DC155A19000 (sensor) / DC155A19000 (convertidor) |  |  | ACEPTABLE
Caudalímetro de salida | INSTRUMENTACIÓN | INSTRUMENTACIÓN |  | SCADA | ENDRESS HAUSER | PROMAG W (sensor) / PROMAG 400 (convertidor) | PB0A8819000 (sensor) / PB0A8819000 (convertidor) |  |  | ACEPTABLE
Medidor de oxígeno | INSTRUMENTACIÓN | INSTRUMENTACIÓN |  |  | ENDRESS HAUSER | OXYMAX WCOS41 |  |  |  | ACEPTABLE
Medidor de redox | INSTRUMENTACIÓN | INSTRUMENTACIÓN |  |  | ENDRESS HAUSER | LIQUISYS M |  |  |  | DEFICIENTE
INSTALACIONES ELÉCTRICAS Y AUTOMATIZACIÓN
Celdas MT | INSTALACIÓN ELÉCTRICA | INSTALACIÓN ELÉCTRICA | [7 empty] | ACEPTABLE
Transformador | INSTALACIÓN ELÉCTRICA | INSTALACIÓN ELÉCTRICA | [7 empty] | ACEPTABLE
CGBT | INSTALACIÓN ELÉCTRICA | INSTALACIÓN ELÉCTRICA | [7 empty] | ACEPTABLE
CCM | INSTALACIÓN ELÉCTRICA | INSTALACIÓN ELÉCTRICA | [7 empty] | ACEPTABLE
Batería condensadores | INSTALACIÓN ELÉCTRICA | INSTALACIÓN ELÉCTRICA |  |  | CISAR | CRK5 | 2143 | 43 |  | ACEPTABLE
Cableado y canalizaciones | INSTALACIÓN ELÉCTRICA | INSTALACIÓN ELÉCTRICA | [7 empty] | ACEPTABLE
Red de puesta a tierra | INSTALACIÓN ELÉCTRICA | INSTALACIÓN ELÉCTRICA | [7 empty] | ACEPTABLE
SCADA | INSTALACIÓN ELÉCTRICA | INSTALACIÓN ELÉCTRICA | [7 empty] | ACEPTABLE
Pantalla TV SCADA (65 ") | INSTALACIÓN ELÉCTRICA | INSTALACIÓN ELÉCTRICA |  |  | LG |  |  |  |  | ACEPTABLE
PLC | INSTALACIÓN ELÉCTRICA | INSTALACIÓN ELÉCTRICA | [7 empty] | ACEPTABLE
Ordenador de sobremesa con pantalla | INSTALACIÓN ELÉCTRICA | INSTALACIÓN ELÉCTRICA | [7 empty] | DEFICIENTE
Impresora | INSTALACIÓN ELÉCTRICA | INSTALACIÓN ELÉCTRICA | [7 empty] | ACEPTABLE
Sinóptico | INSTALACIÓN ELÉCTRICA | INSTALACIÓN ELÉCTRICA | [7 empty] | ACEPTABLE
SAI ordenador | INSTALACIÓN ELÉCTRICA | INSTALACIÓN ELÉCTRICA |  |  | LAPARA | LA-ON-2K-SH-V.09 |  | 1.8 |  | ACEPTABLE
SAI CCM | INSTALACIÓN ELÉCTRICA | INSTALACIÓN ELÉCTRICA |  |  | LAPARA | LA-VST-650VA |  | 0.36 |  | ACEPTABLE
SAI ONLINE PLC E INSTRUMENTACIÓN | INSTALACIÓN ELÉCTRICA | INSTALACIÓN ELÉCTRICA |  |  | SAFIRE | UPS1000VA-ON-4 |  | 0.9 |  | ACEPTABLE
Router Wifi | INSTALACIÓN ELÉCTRICA | INSTALACIÓN ELÉCTRICA | [7 empty] | ACEPTABLE
GSM | INSTALACIÓN ELÉCTRICA | INSTALACIÓN ELÉCTRICA | [7 empty] | DEFICIENTE
URBANIZACIÓN
Cerramiento perimetral | OTROS | OTROS | [7 empty] | ACEPTABLE
Viales | OTROS | OTROS | [7 empty] | ACEPTABLE
Bordillos y aceras | OTROS | OTROS | [7 empty] | ACEPTABLE
Alumbrado exterior | OTROS | OTROS | [7 empty] | ACEPTABLE
Alumbrado de emergencia | OTROS | OTROS | [7 empty] | DEFICIENTE
Jardinería | OTROS | OTROS | [7 empty] | ACEPTABLE
VARIOS
Edificios | OTROS | OTROS | [7 empty] | ACEPTABLE
Barandillas | OTROS | OTROS | [7 empty] | ACEPTABLE
Trámex | OTROS | OTROS | [7 empty] | DEFICIENTE
Escaleras | OTROS | OTROS | [7 empty] | ACEPTABLE
Extintores | OTROS | OTROS | [7 empty] | ACEPTABLE
Herramientas | OTROS | OTROS | [7 empty] | ACEPTABLE
Mobiliario | OTROS | OTROS | [7 empty] | ACEPTABLE

## 68LR_EBAR
EDAR |  |  |  | FECHA ACTUALIZACIÓN INVENTARIO |  | INVENTARIO
LA RECUEJA |  |  |  | 2025-12-01
INSTALACIONES |  |  | CARACTERÍSTICAS TÉCNICAS | [6 empty] | ESTADO CONSERVACIÓN
LISTADO INSTALACIONES | LINEA DE TRATAMIENTO | TIPO DE EQUIPO | ACCIONAMIENTO | CONTROL | MARCA | MODELO | NÚMERO DE SERIE | POTENCIA (KW) | INTENSIDAD NOMINAL (A) | ESTADO
EQUIPAMIENTO ELECTROMECÁNICO
Colector entrada (EBAR) | PRETRATAMIENTO | OTROS | [7 empty] | ACEPTABLE
Reja de desbaste manual de gruesos (EBAR) | PRETRATAMIENTO | OTROS | MANUAL | MANUAL | [5 empty] | ACEPTABLE
Cesta (EBAR) | PRETRATAMIENTO | OTROS | [7 empty] | ACEPTABLE
Bomba sumergible 1 (EBAR) | PRETRATAMIENTO | BOMBA SUMERGIBLE | ARRANQUE DIRECTO | SCADA | XYLEM-FLYGT | 3069.060 | 2410111 | 1.7 | 3.8 | ACEPTABLE
Guías bomba 1 (EBAR) | PRETRATAMIENTO | OTROS |  |  | AISI 316 L |  |  |  |  | ACEPTABLE
Bomba sumergible 2 (EBAR) | PRETRATAMIENTO | BOMBA SUMERGIBLE | ARRANQUE DIRECTO | SCADA | XYLEM-FLYGT | 3069.060 | 2410110 | 1.7 | 3.8 | ACEPTABLE
Guías bomba 2 (EBAR) | PRETRATAMIENTO | OTROS |  |  | AISI 316 L |  |  |  |  | ACEPTABLE
Tubería de impulsión agua bruta (EBAR) | PRETRATAMIENTO | OTROS | [7 empty] | ACEPTABLE
INSTRUMENTACIÓN
Comunicador GSM (EBAR) | INSTRUMENTACIÓN | INSTRUMENTACIÓN | [7 empty] | DEFICIENTE