## 20LT_EDAR
EDAR |  | FECHA ACTA RECEPCIÓN OBRAS |  | FECHA ACTUALIZACIÓN INVENTARIO |  | INVENTARIO
LETUR |  |  |  | 2025-12-01
INSTALACIONES |  |  | CARACTERÍSTICAS TÉCNICAS | [6 empty] | ESTADO CONSERVACIÓN
LISTADO INSTALACIONES | LINEA DE TRATAMIENTO | TIPO DE EQUIPO | ACCIONAMIENTO | CONTROL | MARCA | MODELO | NÚMERO DE SERIE | POTENCIA (KW) | INTENSIDAD NOMINAL (A) | ESTADO
EQUIPAMIENTO ELECTROMECÁNICO
Reja de gruesos automatica | PRETRATAMIENTO | OTROS | ARRANQUE DIRECTO | SCADA | Hidrodena | vertical de cremallera |  | 0.55 | 1.8 | ACEPTABLE
Reja de gruesos manual | PRETRATAMIENTO | OTROS | MANUAL | ------ | [5 empty] | ACEPTABLE
Reja de finos automatica | PRETRATAMIENTO | OTROS | ARRANQUE DIRECTO | SCADA | Mellegård & Naij AB |  |  | 0.75 | 2.15 | ACEPTABLE
Reja de finos manual | PRETRATAMIENTO | OTROS | MANUAL | ------ | [5 empty] | ACEPTABLE
Tornillo sinfín reja d finos | PRETRATAMIENTO | TORNILLO TRANSPORTADOR | ARRANQUE DIRECTO | SCADA | Sinfimasa | M-255/215 |  | 1.1 | 2.9 | ACEPTABLE
Bomba de arenas | PRETRATAMIENTO | BOMBA SUMERGIBLE | ARRANQUE DIRECTO | SCADA | EGGER-TURO | TV-31-50-S06 LB3B-2 SP | 24991 |  |  | ACEPTABLE
Aeroflot | PRETRATAMIENTO | BOMBA SUMERGIBLE | ARRANQUE DIRECTO | SCADA | Aeroflott Depollution | F206 D | 0307381A308 | 0.65 | 1.2852 | DEFICIENTE
Clasificador de arenas | PRETRATAMIENTO | OTROS | MANUAL | ------ | Hidrodena |  |  |  |  | ACEPTABLE
Compuertas murales manuales Pretratamiento 1 | PRETRATAMIENTO | OTROS | MANUAL | ----- | [5 empty] | ADECUADO
Compuertas murales manuales Pretratamiento 2 | PRETRATAMIENTO | OTROS | MANUAL | ----- | [5 empty] | ADECUADO
Compuertas murales manuales Pretratamiento 3 | PRETRATAMIENTO | OTROS | MANUAL | ----- | [5 empty] | ADECUADO
Compuertas murales manuales Pretratamiento 4 | PRETRATAMIENTO | OTROS | MANUAL | ----- | [5 empty] | ADECUADO
Compuerta mural con valvula motorizada | PRETRATAMIENTO | OTROS | ARRANQUE DIRECTO | SCADA | Motor: Centrork Actuador: Centrork | Motor: 037TN4P Actuador: 1414.012B10 | Motor: 03W07M1002 Actuador: 03W07M1002 | 0.37 | 1.37 | ADECUADO
Compuerta mural entrada a biologico | PRETRATAMIENTO | OTROS | MANUAL | ------ | Mainser |  |  |  |  | ACEPTABLE
Rotor 1 | TRATAMIENTO SECUNDARIO | ROTOR | V.F. | SCADA | DAGA VF: Schneider Electric | MR10 VF: ATV32HD15N4 | VF: 8B 1607 450068 | 15 | 29.6584 | ACEPTABLE
Rotor 2 | TRATAMIENTO SECUNDARIO | ROTOR | V.F. | SCADA | DAGA VF: Schneider Electric | MR10 VF: ATV32HD15N4 | VF: 8B 1607 450069 | 15 | 29.6584 | ACEPTABLE
Acelerador de corriente | TRATAMIENTO SECUNDARIO | ACELERADOR DE FLUJO | ARRANQUE DIRECTO | SCADA | TFB FLYGT | SR 4410 |  |  |  | DEFICIENTE
Compuerta mural salida biologico a decantador | TRATAMIENTO SECUNDARIO | OTROS | MANUAL | ------ | Mainser |  |  |  |  | ACEPTABLE
Valvula motorizada compuerta salida biologico | TRATAMIENTO SECUNDARIO | OTROS | ARRANQUE DIRECTO | SCADA | Centrork | 1414,012B10 |  |  |  | DEFICIENTE
Bomba recirculacion 1 | TRATAMIENTO SECUNDARIO | BOMBA SUMERGIBLE | ARRANQUE DIRECTO | SCADA | TFB FLYGT | 3085 |  |  |  | ACEPTABLE
Bomba recirculacion 2 | TRATAMIENTO SECUNDARIO | BOMBA SUMERGIBLE | ARRANQUE DIRECTO | SCADA | TFB FLYGT | 3085 |  |  |  | ACEPTABLE
Valvulas compuerta recirculacion 1 | TRATAMIENTO SECUNDARIO | OTROS | MANUAL | ------ | [5 empty] | ACEPTABLE
Valvulas compuerta recirculacion 2 | TRATAMIENTO SECUNDARIO | OTROS | MANUAL | ------ | [5 empty] | ACEPTABLE
Valvula de retencion recirculacion 1 | TRATAMIENTO SECUNDARIO | OTROS | MANUAL | ------ | [5 empty] | ACEPTABLE
Valvula de retencion recirculacion 2 | TRATAMIENTO SECUNDARIO | OTROS | MANUAL | ------ | [5 empty] | ACEPTABLE
Bomba excesos 1 | TRATAMIENTO SECUNDARIO | BOMBA SUMERGIBLE | ARRANQUE DIRECTO | SCADA | TFB FLYGT | 3045.181 |  | 1.2 | 2.8 | ACEPTABLE
Bomba excesos 2 | TRATAMIENTO SECUNDARIO | BOMBA SUMERGIBLE | ARRANQUE DIRECTO | SCADA | TFB FLYGT | 3045.181 |  | 1.2 | 2.8 | ACEPTABLE
Valvulas compuerta excesos 1 | TRATAMIENTO SECUNDARIO | OTROS | MANUAL | ------ | [5 empty] | ACEPTABLE
Valvulas compuerta excesos 2 | TRATAMIENTO SECUNDARIO | OTROS | MANUAL | ------ | [5 empty] | ACEPTABLE
Valvulas retencion excesos 1 | TRATAMIENTO SECUNDARIO | OTROS | MANUAL | ------ | [5 empty] | ACEPTABLE
Valvulas retencion excesos 2 | TRATAMIENTO SECUNDARIO | OTROS | MANUAL | ------ | [5 empty] | ACEPTABLE
Bomba flotantes | TRATAMIENTO SECUNDARIO | BOMBA SUMERGIBLE | MANUAL | ------ | TFB FLYGT |  |  |  |  | ACEPTABLE
Valvula compuerta flotantes | TRATAMIENTO SECUNDARIO | OTROS | MANUAL | ------ | [5 empty] | ACEPTABLE
Valvula retencion flotantes | TRATAMIENTO SECUNDARIO | OTROS | MANUAL | ------ | [5 empty] | ACEPTABLE
Bomba achique 1 | LINEA DE FANGOS | BOMBA SUMERGIBLE | ARRANQUE DIRECTO | SCADA | TFB FLYGT |  |  |  |  | ACEPTABLE
Bomba achique 2 | LINEA DE FANGOS | BOMBA SUMERGIBLE | ARRANQUE DIRECTO | SCADA | TFB FLYGT |  |  |  |  | ACEPTABLE
Valvula compuerta achique 1 | LINEA DE FANGOS | OTROS | MANUAL | ------ | [5 empty] | ACEPTABLE
Valvula compuerta achique 2 | LINEA DE FANGOS | OTROS | MANUAL | ------ | [5 empty] | ACEPTABLE
Valvula retencion achique 1 | LINEA DE FANGOS | OTROS | MANUAL | ------ | [5 empty] | ACEPTABLE
Valvula retencion achique 2 | LINEA DE FANGOS | OTROS | MANUAL | ------ | [5 empty] | ACEPTABLE
Puente decantador | TRATAMIENTO SECUNDARIO | OTROS | ------ | ------ | Mainser |  |  |  |  | DEFICIENTE
Motoreductor | TRATAMIENTO SECUNDARIO | OTROS | ARRANQUE DIRECTO | SCADA | [5 empty] | DEFICIENTE
Chapa deflectora y vertedero Thompson | TRATAMIENTO SECUNDARIO | OTROS |  | ------ | [5 empty] | DEFICIENTE
Compuertas murales fango decantandor | TRATAMIENTO SECUNDARIO | OTROS | ------
Grupo de presión | TRATAMIENTO SECUNDARIO | OTROS | ARRANQUE DIRECTO | PLC-INDEPEND. | Bombas Ideal | Hydro 2V 98 |  |  |  | DEFICIENTE
Filtro autolimpiable | TRATAMIENTO SECUNDARIO | OTROS | ARRANQUE DIRECTO | PLC-INDEPEND. | Grünbeck | MXA
Valvulas compuerta grupo de presion 1 | TRATAMIENTO SECUNDARIO | OTROS | MANUAL | ------ | [5 empty] | ACEPTABLE
Valvulas compuerta grupo de presion 2 | TRATAMIENTO SECUNDARIO | OTROS | MANUAL | ------ | [5 empty] | ACEPTABLE
Valvulas compuerta grupo de presion 3 | TRATAMIENTO SECUNDARIO | OTROS | MANUAL | ------ | [5 empty] | DEFICIENTE
Bomba cloruro ferrico 1 | DOSIFICACIÓN REACTIVOS | OTROS | ARRANQUE DIRECTO | SCADA | Milton Roy | B933-363S3 | 201205060020. | 0.276 | 1.2 | ADECUADO
Bomba cloruro ferrico 2 | DOSIFICACIÓN REACTIVOS | OTROS | ARRANQUE DIRECTO | SCADA | Milton Roy | LMI B943-318SM |  |  |  | ACEPTABLE
Depósito cloruro ferrico | DOSIFICACIÓN REACTIVOS | OTROS | ------ | MANUAL | Plavisa | VBP 1200 | OT-12137-2 |  |  | ACEPTABLE
Equipo de preparacion de poli | DOSIFICACIÓN REACTIVOS | OTROS | ------ | PLC-INDEPEND. | TIMSA Torn.Dosif: AEG Reductor:---- Agitador 1: AEG Reductor 1: ---- Agitador 2: AEG Reductor 2: ---- | POLIFLOC 500; REF: P21135 Torn.Dosif: AM 63Z BA4 Reductor:---- Agitador 1: AM 71Z BA4 Reductor 1: ---- Agitador 2: AM 71Z BA4 Reductor 2: ---- | 19545 Torn.Dosif: 69240 Reductor:---- Agitador 1: 71030 Reductor 1: ---- Agitador 2: 66603 Reductor 2: ---- | Torn.Dosif: 0,18 Agitador 1: 0,37 Agitador 2: 0,37 | 3.15 | ACEPTABLE
Bomba de poli 1 | DOSIFICACIÓN REACTIVOS | OTROS | ARRANQUE DIRECTO | PLC-INDEPEND. | NEMO Motor: Lenze VVMecanico: Lenze | NM015BY02S12B Motor: TM71-4M VVMecanico: GST04-2KVCK071-3210B 00312 A | 348213 Motor: M 296664 L 90282 VVMecanico: GT/00055819 00474050 | 0.37 | 1.1 | ACEPTABLE
Bomba de poli 2 | DOSIFICACIÓN REACTIVOS | OTROS | ARRANQUE DIRECTO | PLC-INDEPEND. | NEMO Motor: Lenze VVMecanico: Lenze | NM015BY02S12B Motor: TM71-4M VVMecanico: GST04-2KVCK071-3210B 00312 A | 348212 Motor: M 296663 L 90282 VVMecanico: GT/00055819 00474050 | 0.37 | 1.1 | ACEPTABLE
Camara de floculación | LINEA DE FANGOS | OTROS | ARRANQUE DIRECTO | SCADA | Motor: ROSSI | Motor: HF 80B L4 B5 | no se ve | 0.75 | 2.05 | ACEPTABLE
Mesa espesadora | LINEA DE FANGOS | FILTRO BANDA | ARRANQUE DIRECTO | SCADA | Andritz Motor: ROSSI Reductor1: ROSSI Reductor2: ROSSI | TEMI 10 Motor: 71B 4 Reductor1: MV E1 FC1A Reductor2: MP1V 80 U03A | 03-101 Motor: 5/02 Reductor1: 302 Reductor2: 602 | 0.37 | 1.2 | ACEPTABLE
Filtro de banda | LINEA DE FANGOS | FILTRO BANDA | ARRANQUE DIRECTO | SCADA | Andritz Motor: ROSSI Reductor1: ROSSI Reductor2: ROSSI | VS10-1C Motor: 71B 4 Reductor1: MV E1 FC1A Reductor2: MP1V 80 U03A | 03-101 Motor: 5/02 Reductor1: 302 Reductor2: 602 | 0.37 | 1.2 | ACEPTABLE
Tornillo fango deshidratado | LINEA DE FANGOS | TORNILLO TRANSPORTADOR | ARRANQUE DIRECTO | SCADA | Sinfimasa Motor: Bonfiglioli Reductor1: Bonfiglioli | M-255/215 Motor: BN90LA4 Reductor1: VF101 FR1P090 | 0434-20-TT-02 Motor: 793907 Reductor1: 0304045 B-5 | 1.5 | 3.8 | ACEPTABLE
Compresor | LINEA DE FANGOS | OTROS | ARRANQUE DIRECTO | PLC-INDEPEND. | Puska Motor: ABB | N-280-100 III Motor: M2AA 090 S-2 | 20304103 Motor: 3GAA091001-ASA | 1.5 | 3.483 | ACEPTABLE
Presostato aire | LINEA DE FANGOS | OTROS | ------ | PLC-INDEPEND. | Cella Iberica | PCS 2 MA |  |  |  | ACEPTABLE
Secador compresor | LINEA DE FANGOS | OTROS | ARRANQUE DIRECTO | PLC-INDEPEND. | Puska | PHTD0015 type 666 | 031/16181/02 | 0.18 | 0.78261 | ACEPTABLE
Contenedor metalico fango | LINEA DE FANGOS | OTROS | MANUAL | ------ | [5 empty] | ACEPTABLE
Ventilador de techo 1 | LINEA DE FANGOS | OTROS |  |  | S&P | TRB 250 |  |  |  | ACEPTABLE
Ventilador de techo 2 | LINEA DE FANGOS | OTROS |  |  | S&P | TRB 250 |  |  |  | ACEPTABLE
Ventilador de techo 3 | LINEA DE FANGOS | OTROS |  |  | S&P | TRB 250 |  |  |  | ACEPTABLE
Ventilador de techo 4 | LINEA DE FANGOS | OTROS |  |  | S&P | TRB 250 |  |  |  | ACEPTABLE
INSTRUMENTACIÓN
Medidor pH y Temperatura | INSTRUMENTACIÓN | INSTRUMENTACIÓN | ------ | SCADA | ENDRESS+HAUSSER | LIQUISYS M CODE: CPM253-PR0010 | 5A02CF05G00 | 0.0075 | 0.032609 | ACEPTABLE
Caudalimetro de entrada | INSTRUMENTACIÓN | INSTRUMENTACIÓN | ------ | ------ | ENDRESS+HAUSSER | FMU90-R21CA111AA1A | D202B8010E6 | 0.023 | 0.1 | DEFICIENTE
Caudalimetro de entrada a biologico | INSTRUMENTACIÓN | INSTRUMENTACIÓN | ------ | SCADA | ENDRESS+HAUSSER | 50W2H-UD0A1AC2A4AD | 5A057419000 | 0.015 | 0.065217 | ACEPTABLE
Medidor de oxígeno reactor 1 | INSTRUMENTACIÓN | INSTRUMENTACIÓN | ------ | SCADA | HACH LANCE GmbH | 085G4140.99.001 | 1249849 | 0.02 | 0.086957 | DEFICIENTE
Medidor Redox 1 | INSTRUMENTACIÓN | INSTRUMENTACIÓN | ------ | SCADA | ENDRESS+HAUSSER | LIQUISYS M-CPM253-PR0010 | 62085805G00 | 0.0075 | 0.032609 | DEFICIENTE
Caudalimetro de recirculacion 1 | INSTRUMENTACIÓN | INSTRUMENTACIÓN | ------ | SCADA | ENDRESS+HAUSSER | 50W80-UC0A1AA0A4AD | no se ve | 0.015 | 0.065217 | ACEPTABLE
Caudalimetro de excesos | INSTRUMENTACIÓN | INSTRUMENTACIÓN | ------ | SCADA | ENDRESS+HAUSSER | 50W65-UC0A1AA0A4AD | 5A051B19000 | 0.015 | 0.065217 | ACEPTABLE
Boyas de nivel arq. Flotantes 1 | INSTRUMENTACIÓN | INSTRUMENTACIÓN | ------ | SCADA | [5 empty] | ACEPTABLE
Boyas de nivel arq. Flotantes 2 | INSTRUMENTACIÓN | INSTRUMENTACIÓN | ------ | SCADA | [5 empty] | ACEPTABLE
Boyas de nivel arq. Achique 1 | INSTRUMENTACIÓN | INSTRUMENTACIÓN | ------ | SCADA | [5 empty] | ACEPTABLE
Boyas de nivel arq. Achique 2 | INSTRUMENTACIÓN | INSTRUMENTACIÓN | ------ | SCADA | [5 empty] | ACEPTABLE
Caudalimetro de salida | INSTRUMENTACIÓN | INSTRUMENTACIÓN | ------ | ------ | Siemens | Milltronics OCM III
INSTALACIONES ELÉCTRICAS Y AUTOMATIZACIÓN
Transformador | INSTALACIÓN ELÉCTRICA | INSTALACIÓN ELÉCTRICA
CGBT | INSTALACIÓN ELÉCTRICA | INSTALACIÓN ELÉCTRICA
CCMs (incluso arranque motores) | INSTALACIÓN ELÉCTRICA | INSTALACIÓN ELÉCTRICA
Batería condensadores | INSTALACIÓN ELÉCTRICA | INSTALACIÓN ELÉCTRICA |  |  | BIANCHI | BC (1x10+1x20+1x30) | 18706 | 60 | 78.6 | ACEPTABLE
Cableado y canalizaciones | INSTALACIÓN ELÉCTRICA | INSTALACIÓN ELÉCTRICA
Red de puesta a tierra | INSTALACIÓN ELÉCTRICA | INSTALACIÓN ELÉCTRICA
SCADA (software y program. SCADA + program PLC) | INSTALACIÓN ELÉCTRICA | INSTALACIÓN ELÉCTRICA
PLC | INSTALACIÓN ELÉCTRICA | INSTALACIÓN ELÉCTRICA | ARRANQUE DIRECTO | SCADA | OMRON | Fuente Alimentacion: PA202 1 Uds - CPU22 CJ1M 1 Uds - SCU41 1 Uds - DA041 2 Uds - AD081-V1 3 Uds - ID261 1 Uds - OD261 | no se ve | 0.24 | 1.0435 | ACEPTABLE
ORDENADOR | INSTALACIÓN ELÉCTRICA | INSTALACIÓN ELÉCTRICA | MANUAL | SCADA | Varias | Procesador: Pentium 4 a 2,66 GHz S.O.: Windows 2000 RAM: 506 MB |  |  |  | ACEPTABLE
Sinoptico | INSTALACIÓN ELÉCTRICA | INSTALACIÓN ELÉCTRICA
SAI | INSTALACIÓN ELÉCTRICA | INSTALACIÓN ELÉCTRICA | MANUAL | SCADA | SOCOMEC SICON | NET1500-PR | AN06B00160 | 1.5 | 6.5217 | DEFICIENTE
URBANIZACIÓN
Cerramiento Perimetral | OTROS | OTROS
Viales | OTROS | OTROS
Bordillos y aceras | OTROS | OTROS
Jardinería | OTROS | OTROS
VARIOS
Edificios | OTROS | OTROS
Barandillas | OTROS | OTROS
Trámex | OTROS | OTROS
Escaleras | OTROS | OTROS
Calderería | OTROS | OTROS
Termo electrico | OTROS | OTROS | ARRANQUE DIRECTO | ------ | BAXI | V 530 | 162420113 | 1.2 | 5.2174 | ACEPTABLE