## CAUDALES
CAUDALES ENTRADA-SALIDA
Fecha | Q Entrada (m3/mes) | Q Salida (m3/mes)
2022-01-01 | 37009 | -
2022-02-01 | 33903 | -
2022-03-01 | 33909 | -
2022-04-01 | 37950 | -
2022-05-01 | 41773 | -
2022-06-01 | 40831 | -
2022-07-01 | 41438 | -
2022-08-01 | 37448 | -
2022-09-01 | 43462 | -
2022-10-01 | 43749 | -
2022-11-01 | 37571 | -
2022-12-01 | 43352 | -
2023-01-01 | 40124 | -
2023-02-01 | 37440 | -
2023-03-01 | 42542 | -
2023-04-01 | 36674 | -
2023-05-01 | 36616 | -
2023-06-01 | 38110 | -
2023-07-01 | 40796 | -
2023-08-01 | 42326 | -
2023-09-01 | 38676 | -
2023-10-01 | 44398 | -
2023-11-01 | 42418 | -
2023-12-01 | 41028 | -
2024-01-01 | 36554 | 40439.14
2024-02-01 | 36668 | 40439.14
2024-03-01 | 5436 | 40439.14
2024-04-01 | - | 40439.14
2024-05-01 | - | 40439.14
2024-06-01 | - | 25367
2024-07-01 | - | 41763
2024-08-01 | - | 42623
2024-09-01 | - | 43887
2024-10-01 | - | 44372
2024-11-01 | - | 44135
2024-12-01 | - | 40927
*Datos estimados.
* Q Entrada medido en Entrada a Biológico

## ANALÍTICAS
PARÁMETROS INFLUENTE
Fecha | Muestra | SST (mg/l) | DBO5 (mg/l) | DQO (mg/l) | Nt (mg N/l) | NTK (mg N/l) | N-NH4 (mg N/l) | N-NO3 (mg N/l) | N-NO2 (mg N/l) | Pt (mg P/l) | Conductividad (µS/cm) | Sulfatos (mg/l) | Cloruros (mg/l) | Amonio (mg NH4/l) | Tensoactivos aniónicos (mg LAS/l)
2022-01-03 | C | 995 | 3115 | 8759 | 13 |  |  |  |  | 2.9 | 2044
2022-01-04 | C | 94 | 336 | 1207 | 26 |  |  |  |  | 6.2 | 2900
2022-01-05 | C | 192 |  | 812 | 21.5 |  |  |  |  | 5.7 | 1960
2022-01-12 | C | 119 |  | 1180 | 22.5 |  |  |  |  | 6.6 | 2175
2022-01-12 | C | 148 | 520 | 1490 | 29.6 | 29 | 12.48 | 0.1232 |  | 4.15 | 2390
2022-01-19 | C | 79 | 128 | 528 | 25.1 |  |  |  |  | 3.9 | 2240
2022-01-25 | C | 266 | 570 | 1070
2022-01-25 | C | 93 | 261 | 820 | 22.9 |  |  |  |  | 3.3 | 2900
2022-02-01 | C | 94 | 193 | 1113 | 33 |  |  |  |  | 2.8 | 1413
2022-02-03 | C | 166 | 501 | 901 | 20 |  |  |  |  | 3 | 3310
2022-02-06 | C | 201 | 171 | 1083 | 28 |  |  |  |  | 4.1 | 2866
2022-02-07 | C | 363 | 390 | 1117 | 20 |  |  |  |  | 4.8 | 3100
2022-02-08 | C | 279 | 511 | 1260 | 29 |  |  |  |  | 3.7 | 3400
2022-02-09 | C | 146 | 288 | 1290 | 19 |  |  |  |  | 4.5 | 2710
2022-02-10 | C | 432 | 249 | 1146 | 22 |  |  |  |  | 3 | 2651
2022-02-17 | C | 115 | 176 | 537 | 27 |  |  |  |  | 4 | 1741
2022-02-18 | C | 110 | 149 | 522 | 36.8 | 36.2 | 25.974 | 0.1232 |  | 4.53 | 2720 | 272 | 514 |  | 0.1
2022-02-22 | C | 137 | 115 | 421 | 20.1 |  |  |  |  | 3.3 | 2760
2022-03-01 | C | 71 |  | 1054 | 17 |  |  |  |  | 10 | 2158
2022-03-02 | C | 125 | 137 | 589 | 19.9 |  |  |  |  | 3 | 2236 | 186 | 195 |  | 0.1
2022-03-08 | C | 85 |  | 400 | 28 |  |  |  |  | 4.9 | 1512
2022-03-11 | C | 148 | 500 | 1210 | 36 | 35.3 | 24.492 | 0.1386 |  | 7.2 | 2480
2022-03-14 | C | 211 | 305 | 1381 | 25 |  |  |  |  | 3.9 | 2220
2022-03-15 | C | 637 | 280 | 1220 | 17 |  |  |  |  | 3.3 | 2161
2022-03-16 | C | 449 | 205 | 1205 | 29 |  |  |  |  | 4.1 | 2172
2022-03-21 | C | 338 | 336 | 1500 | 12 |  |  |  |  | 2.8 | 1440
2022-03-22 | C | 179 | 207 | 1288 | 10 |  |  |  |  | 1.7 | 2151
2022-03-23 | C | 118 | 391 | 1479 | 13 |  |  |  |  | 2.2 | 2036
2022-04-06 | C | 232 | 207 | 621 | 30.2 |  |  |  |  | 6.1 | 1637 | 202 | 331 |  | 0.1
2022-04-12 | C | 270 | 361 | 830 | 27.4 |  |  |  |  | 5.2 | 1452
2022-04-21 | C | 176 | 693 | 1215 | 20 |  |  |  |  | 2.1 | 2210
2022-04-25 | C | 253 | 814 | 1502 | 37 |  |  |  |  | 4.8 | 1883
2022-04-26 | C | 267 | 400 | 640
2022-04-28 | C | 116 | 500 | 1320 | 24.3 |  | 14.742 | 0.0506 |  | 2.68 | 1398
2022-05-03 | C | 627 | 2210 | 7899 | 48 |  |  |  |  | 5.9 | 3700 | 359 | 216 |  | 0.1
2022-05-03 | C | 73 |  | 1343 | 9.97 |  |  |  |  | 8.2 | 1480
2022-05-10 | C | 61 |  | 1092 | 31 |  |  |  |  | 5.9 | 2290
2022-05-11 | C | 234 | 3622 | 8650 | 37 |  |  |  |  | 4.3 | 2610
2022-05-12 | C | 462 | 1088 | 3101 | 55 |  |  |  |  | 5.8 | 1945
2022-05-19 | C | 611 | 1101 | 2904 | 32 |  |  |  |  | 3.9 | 2550
2022-05-20 | C | 444 | 3440 | 7650 | 51 | 50.4 | 7.488 | 0.1232 |  | 9.7 | 2360
2022-05-27 | C | 251 | 1397 | 3688 | 52 |  |  |  |  | 5.8 | 2690
2022-06-10 | C | 152 | 410 | 1060 | 28.2 | 27.6 | 11.7 | 0.1232 |  | 6.6 | 2540 | 133 | 471 |  | 0.91
2022-06-14 | C | 711 | 1813 | 4832 | 63 |  |  |  |  | 4.4 | 2650
2022-06-15 | C | 602 | 770 | 2930 | 47 |  |  |  |  | 3.9 | 1437
2022-06-21 | C | 101 | 463 | 700 | 39.9 |  |  |  |  | 3.3 | 1608
2022-06-28 | C | 118 | 375 | 691 | 30.7 |  |  |  |  | 4 | 1372
2022-06-30 | C | [10 empty] | 250 | 401 |  | 0.1
2022-07-04 | C | 319 | 1227 | 2360 | 32 |  |  |  |  | 2.4 | 4700
2022-07-05 | C | 66 |  | 1728 | 23 |  |  |  |  | 7.3 | 3457
2022-07-08 | C | [10 empty] | 163 | 406 |  | 0.11
2022-07-11 | C | 487 | 960 | 2807 | 29 |  |  |  |  | 3.9 | 2420
2022-07-12 | C | 132 |  | 2870 | 1.47 |  |  |  |  | 7.3 | 2446
2022-07-12 | C | 794 | 2506 | 3396 | 37 |  |  |  |  | 5.8 | 3040
2022-07-13 | C | 592 | 1055 | 2206 | 40 |  |  |  |  | 5 | 2880
2022-07-21 | C | 215 | 366 | 859 | 28 |  |  |  |  | 3.1 | 2743
2022-07-28 | C | 611 |  | 2140 | 37 |  |  |  |  | 4.1 | 3060
2022-08-03 | C | [10 empty] | 244 | 408 |  | 0.1
2022-08-05 | C | 304 | 395 | 921 | 47.1 |  |  |  |  | 8.9 | 2634
2022-08-10 | C | 118 | 416 | 990 | 33.1 | 31.9 | 13.884 | 0.242 | 0.0138 | 7.2 | 2455
2022-08-13 | C | 261 | 309 | 827 | 38.4 |  |  |  |  | 8.7 | 2581
2022-08-25 | C | 419 | 402 | 998 | 41.2 |  |  |  |  | 8.1 | 2873
2022-08-30 | C | 593 | 1003 | 2406 | 108.6 |  |  |  |  | 18.3 | 3412
2022-08-31 | C | 60 |  | 396 | 62.5 |  |  |  |  | 7.9 | 1787
2022-09-06 | C | 298 | 856 | 2508 | 107.6 |  |  |  |  | 18.6 | 2550
2022-09-07 | C | 309 | 834 | 2502 | 116.6 |  |  |  |  | 17.9 | 2820 | 327 | 147 |  | 0.1
2022-09-13 | C | 93 |  | 1606 | 16.4 |  |  |  |  | 5.8 | 1753
2022-09-14 | C | 372 | 630 | 970 | 23.4 | 23.2 | 6.864 | 0.0506 | 0.0054 | 5.1 | 1469
2022-09-16 | C | 386 | 452 | 1347 | 56.2 |  |  |  |  | 8.2 | 1906
2022-09-21 | C | 368 | 2618 | 8257 | 58.1 |  |  |  |  | 9.1 | 1964
2022-09-23 | C | 345 | 782 | 2152 | 61.3 |  |  |  |  | 8.6 | 2286
2022-09-27 | C | 377 | 825 | 1276 | 62.4 |  |  |  |  | 8.2 | 3030
2022-09-28 | C | 381 | 956 | 1446 | 76.8 |  |  |  |  | 9.6 | 2770
2022-10-05 | C | 376 | 1503 | 4588 | 71.6 |  |  |  |  | 12.1 | 2690
2022-10-06 | C | 341 | 824 | 2153 | 63.4 |  |  |  |  | 9.3 | 2920
2022-10-07 | C | 366 | 503 | 1524 | 61.8 |  |  |  |  | 11.2 | 2750 | 317 | 431 |  | 0.74
2022-10-14 | C | 306 | 1206 | 4282 | 62.4 |  |  |  |  | 11.9 | 2889
2022-10-25 | C | 381 | 915 | 2779 | 64.3 |  |  |  |  | 7.4 | 2850
2022-10-26 | C | 312 | 328 | 1000 | 51.2 |  |  |  |  | 6.3 | 2570
2022-10-28 | C | 87 | 414 | 646 | 26.9 | 26.3 | 11.7 | 0.1232 | 0.0138 | 2.9 | 2760 | 240 | 400 |  | 0.3
2022-10-31 | C | 339 | 379 | 1136 | 46.3 |  |  |  |  | 8.3 | 2590
2022-11-03 | C | 644 |  | 962 | 55 |  |  |  |  | 9.9 | 2679
2022-11-04 | C | [10 empty] | 321 | 196 |  | 0.1
2022-11-08 | C | 202 | 294 | 566 | 54.3 |  |  |  |  | 6.2 | 1609
2022-11-10 | C | 130 |  | 496 | 5.06 |  |  |  |  | 5.4 | 1652
2022-11-11 | C | 73 | 303 | 458 | 26.2 | 26 | 13.572 | 0.0506 | 0.0054 | 2.23 | 1411
2022-11-17 | C | 320 | 358 | 815 | 53.4 |  |  |  |  | 9.1 | 2599
2022-11-22 | C | 315 | 301 | 566 | 56.1 |  |  |  |  | 9.6 | 1986
2022-11-29 | C | 119 | 218 | 534 | 51.4 |  |  |  |  | 7.3 | 1975
2022-12-01 | C | [10 empty] | 229 | 130 |  | 0.1
2022-12-02 | C | 412 | 1952 | 5873 | 78.2 |  |  |  |  | 12 | 2795
2022-12-14 | C | 914 | 6166 | 18514 | 153 |  |  |  |  | 6.8 | 1985
2022-12-16 | C | 302 | 903 | 2725 | 51.2 |  |  |  |  | 6.9 | 2166
2022-12-20 | C | 315 | 566 | 1653 | 54.2 |  |  |  |  | 6.8 | 2668
2022-12-23 | C | 118 | 620 | 930 | 36 |  |  |  |  | 3.65 | 1560
2022-12-29 | C | 318 | 305 | 910 | 55.8 |  |  |  |  | 6.3 | 2610
2023-01-04 | C | [10 empty] | 296 | 177 |  | 0.1
2023-01-04 | C | 84 |  | 362 | 34.8 |  |  |  |  | 3.7 | 2310
2023-01-07 | C | 336 | 298 | 466 | 27.1 |  |  |  |  | 2.6 | 1967
2023-01-11 | C | 85 |  | 807 | 19.5 |  |  |  |  | 3.7 | 2081
2023-01-19 | C | 306 | 286 | 849 | 51.3 |  |  |  |  | 7.1 | 2320
2023-01-20 | C | 109 | 670 | 1000 | 41.9 | 41.3 | 27.69 | 0.1232 | 0.012 | 3.34 | 2430
2023-01-31 | C | 313 | 314 | 999 | 50.3 |  |  |  |  | 4.3 | 2566
2023-02-02 | C | 340 | 406 | 1135 | 53.4 |  |  |  |  | 6.4 | 2284
2023-02-03 | C | [10 empty] | 346 | 380 |  | 2.1
2023-02-07 | C | 356 | 421 | 1339 | 55.2 |  |  |  |  | 6.6 | 2066
2023-02-21 | C | 103 |  | 635 | 42 |  |  |  |  | 6 | 2017
2023-02-23 | C | 346 | 395 | 1131 | 52.3 |  |  |  |  | 3.9 | 2820
2023-02-28 | C | 96 | 202 | 388 | 35.1 |  |  |  |  | 3.9 | 2026
2023-03-01 | C | 312 | 406 | 1094 | 42.6 |  |  |  |  | 7.2 | 2280
2023-03-02 | C | 304 | 401 | 1009 | 47.6 |  |  |  |  | 7.4 | 2360
2023-03-02 | C | 53 |  | 779 | 13.9 |  |  |  |  | 7.8 | 2540
2023-03-03 | C | [10 empty] | 351 | 200 |  | 0.1
2023-03-08 | C | 351 | 412 | 1123 | 54.6 |  |  |  |  | 6.9 | 2431
2023-03-16 | C | 162 | 750 | 1140 | 25.1 | 25.1 | 9.75 | 0.1232 | 0.0138 | 1.82 | 2240
2023-03-17 | C | 241 | 252 | 788 | 51.3 |  |  |  |  | 6.3 | 3010
2023-03-28 | C | 339 | 232 | 757 | 55.9 |  |  |  |  | 6.4 | 2350
2023-04-05 | C | [10 empty] | 589 | 279 |  | 0.1
2023-04-11 | C | 302 | 541 | 1602 | 41.6 |  |  |  |  | 7 | 1906
2023-04-12 | C | 265 | 458 | 1417 | 52.3 |  |  |  |  | 8.2 | 1947
2023-04-13 | C | 472 | 630 | 933 | 47.8 | 47.2 | 17.004 | 0.1232 | 0.0138 | 6.8 | 2160
2023-04-14 | C | 356 | 366 | 934 | 51.3 |  |  |  |  | 7.1 | 2870
2023-04-18 | C | 312 | 690 | 2081 | 52.6 |  |  |  |  | 6.8 | 2650
2023-04-20 | C | 345 | 341 | 1028 | 51.6 |  |  |  |  | 6.5 | 2245
2023-04-27 | C | 450 | 533 | 1697 | 48.7 |  |  |  |  | 7.9 | 1944
2023-04-27 | C | [10 empty] | 265 | 319 |  | 0.1
2023-04-28 | C | 343 | 512 | 1694 | 55.7 |  |  |  |  | 6.8 | 2178
2023-05-04 | C | [10 empty] | 271 | 264 |  | 0.1
2023-05-10 | C | 291 | 521 | 1579 | 51.6 |  |  |  |  | 8.4 | 2640
2023-05-15 | C | 204 | 212 | 455 | 52.3 |  |  |  |  | 8.1 | 1991
2023-05-22 | C | 325 | 296 | 506 | 48.9 |  |  |  |  | 7.3 | 1964
2023-05-24 | C | 170 | 274 | 418 | 15.1 | 14.4 | 4.8048 | 0.0242 | 0.165 | 1.91 | 777
2023-06-07 | C | [10 empty] | 264 | 332 |  | 0.1
2023-06-09 | C | 185 | 301 | 413 | 49.1 |  |  |  |  | 2.3 | 1913
2023-06-16 | C | 117 | 680 | 1040 | 31.4 | 30.8 | 9.984 | 0.1232 | 0.0138 | 3.21 | 3060
2023-06-23 | C | 206 | 311 | 466 | 48.2 |  |  |  |  | 6.9 | 1867
2023-06-29 | C | 208 | 515 | 1620 | 51.3 |  |  |  |  | 6.3 | 1966
2023-07-06 | C | 321 | 2861 | 8608 | 54.7 |  |  |  |  | 6.4 | 2930
2023-07-07 | C | 315 | 356 | 1015 | 53.1 |  |  |  |  | 6.2 | 2870 | 259 | 404 |  | 0.26
2023-07-18 | C | 245 | 218 | 436 | 51.6 |  |  |  |  | 7.6 | 2649
2023-07-26 | C | [10 empty] | 166 | 215 |  | 0.1
2023-07-28 | C | 103 | 520 | 770 | 26.2 | 25.6 | 10.374 | 0.1232 | 0.0138 | 3.13 | 2320
2023-08-02 | C | [10 empty] | 149 | 197 |  | 0.1
2023-08-03 | C | 356 | 576 | 1713 | 56.6 |  |  |  |  | 6.4 | 1369
2023-08-09 | C | 314 | 580 | 860 | 35.7 | 35.1 | 12.636 | 0.1232 | 0.0138 | 4.86 | 2350
2023-08-18 | C | 304 | 325 | 506 | 48.5 |  |  |  |  | 6.1 | 2260
2023-08-31 | C | 286 | 245 | 412 | 46.3 |  |  |  |  | 4.6 | 2106
2023-09-01 | C | 354 | 301 | 521 | 55.2 |  |  |  |  | 4.1 | 2118
2023-09-06 | C | [10 empty] | 186 | 216 |  | 0.1
2023-09-15 | C | 124 | 590 | 890 | 30.4 | 29.8 | 9.984 | 0.1232 | 0.0138 | 3.71 | 2380
2023-09-19 | C | 347 | 412 | 1230 | 51.2 |  |  |  |  | 6.1 | 2056
2023-09-29 | C | 335 | 312 | 561 | 54.6 |  |  |  |  | 5.8 | 2268
2023-10-02 | C | 335 | 516 | 913 | 51.6 |  |  |  |  | 4.2 | 2292
2023-10-06 | C | [10 empty] | 430 | 306 |  | 0.1
2023-10-16 | C | 320 | 304 | 501 | 48.3 |  |  |  |  | 4.1 | 2168
2023-10-20 | C | 440 | 620 | 940 | 38.7 | 38.5 | 11.856 | 0.0506 | 0.0054 | 5.9 | 1602
2023-10-26 | C | [10 empty] | 161 | 148 |  | 0.1
2023-10-30 | C | 338 | 318 | 413 | 42.5 |  |  |  |  | 5.2 | 2009
2023-11-02 | C | 312 | 216 | 513 | 28.6 |  |  |  |  | 6.1 | 2045
2023-11-10 | C | [10 empty] | 270 | 340 |  | 0.1
2023-11-22 | C | 345 | 350 | 679 | 14 |  |  |  |  | 5.1 | 2023
2023-11-24 | C | 238 | 470 | 705 | 34.6 | 34.4 | 17.316 | 0.0506 | 0.0054 | 3.35 | 2020
2023-11-30 | C | 241 | 416 | 526 | 35.8 |  |  |  |  | 5.6 | 2115
2023-12-05 | C | 315 | 311 | 549 | 31.2 |  |  |  |  | 6.2 | 2185
2023-12-15 | C | [10 empty] | 267 | 338 |  | 0.14
2023-12-18 | C | 285 | 251 | 581 | 34.9 |  |  |  |  | 6.9 | 2236
2023-12-20 | C | 131 | 500 | 750 | 39.6 | 39.4 | 20.982 | 0.0506 | 0.0054 | 5.1 | 1722
2023-12-28 | C | 218 | 185 | 474 | 35.1 |  |  |  |  | 6.7 | 2177
2024-01-02 | C | 251 | 346 | 563 | 38.4 |  |  |  |  | 6.1 | 2204
2024-01-04 | C | [10 empty] | 122 | 102 |  | 0.17
2024-01-10 | C | 222 | 1220 | 1920 | 41.9 | 41.3 | 18.174 | 0.1232 | 0.0138 | 3.59 | 2460
2024-01-15 | C | 215 | 398 | 591 | 43.2 |  |  |  |  | 4.1 | 2401
2024-01-22 | C | 306 | 344 | 547 | 39.2 |  |  |  |  | 5.9 | 2192
2024-02-01 | C | 256 | 314 | 566 | 42.5 |  |  |  |  | 6.2 | 2235
2024-02-09 | C | [10 empty] | 333 | 338 |  | 0.1
2024-02-14 | C | 90 | 330 | 534 | 31.4 | 31.2 | 21.06 | 0.0506 | 0.0054 | 3.05 | 1725
2024-02-16 | C | 218 | 252 | 422 | 34.9 |  | 0 | 0 | 0 | 4.6 | 2140
2024-02-22 | C | 429 | 1425 | 4347 | 59.1 |  |  |  |  | 5.9 | 1588
2024-02-23 | C | 512 | 2936 | 8840 | 61.6 |  |  |  |  | 5.7 | 5000
2024-03-01 | C | 401 | 206 | 512 | 47.3 |  |  |  |  | 6.1 | 2066
2024-03-08 | C | [10 empty] | 93.4 | 126 |  | 0.1
2024-03-13 | C | 124 | 1220 | 1820 | 52.3 | 52.1 | 30.342 | 0.0506 | 0.0054 | 4.26 | 1876
2024-03-18 | C | 381 | 302 | 577 | 51.6 |  |  |  |  | 5.2 | 2115
2024-03-25 | C | 206 | 215 | 441 | 49.6 |  |  |  |  | 4.9 | 2291
2024-04-01 | C | 212 | 246 | 685 | 55.1 |  |  |  |  | 4.8 | 2196
2024-04-05 | C | 306 | 234 | 612 | 54.6 |  |  |  |  | 5.1 | 2291 | 336 | 307 |  | 0.1
2024-04-10 | C | 320 | 710 | 1080 | 43.6 | 43.4 | 9.438 | 0.0506 | 0.0054 | 5.6 | 1680
2024-04-12 | C | 418 | 1077 | 3185 | 60.3 |  |  |  |  | 5.1 | 1958
2024-04-19 | C | 325 | 1203 | 3582 | 64.7 |  |  |  |  | 5.3 | 2230
2024-04-30 | C | 318 | 942 | 2806 | 63.2 |  |  |  |  | 5.1 | 3420
2024-05-03 | C | 326 | 615 | 1803 | 60.6 |  |  |  |  | 5.4 | 3106
2024-05-06 | C | 352 | 306 | 606 | 58.2 |  |  |  |  | 5.6 | 1899
2024-05-10 | C | [10 empty] | 257 | 349 |  | 0.1
2024-05-15 | C | 295 | 875 | 2618 | 58.3 |  |  |  |  | 5.1 | 1886
2024-05-24 | C | 328 | 930 | 1460 | 52.3 | 51.6 | 13.104 | 0.1452 | 0.0138 | 6.8 | 2330
2024-05-27 | C | 315 | 315 | 706 | 53.4 |  |  |  |  | 5.9 | 2116
2024-06-04 | C | 216 | 244 | 512 | 54.6 |  |  |  |  | 5.1 | 2206
2024-06-07 | C | [10 empty] | 88.6 | 172 |  | 0.1
2024-06-12 | C | 305 | 233 | 506 | 55.2 |  |  |  |  | 5.6 | 2211
2024-06-14 | C | 116 | 1020 | 1532 | 28.3 | 27.7 | 7.8 | 0.1232 | 0.0138 | 4.92 | 2120
2024-06-18 | C | 338 | 835 | 2516 | 61.6 |  |  |  |  | 4.6 | 2165
2024-06-25 | C | 247 | 211 | 406 | 55.9 |  |  |  |  | 4.1 | 2291
2024-07-03 | C | [10 empty] | 186 | 114 |  | 0.1
2024-07-05 | C | 229 | 1792 | 5360 | 55.2 |  |  |  |  | 3.3 | 1887
2024-07-10 | C | 156 | 640 | 950 | 35.2 | 35 | 8.814 | 0.0506 | 0.0054 | 4.93 | 1759
2024-07-15 | C | 224 | 285 | 550 | 54.3 |  |  |  |  | 3.1 | 1812
2024-07-22 | C | 306 | 218 | 455 | 51.6 |  |  |  |  | 3.8 | 2216
2024-07-29 | C | 318 | 209 | 415 | 50.6 |  |  |  |  | 3.5 | 2151
2024-08-05 | C | 112 | 185 | 391 | 46.2 |  |  |  |  | 3.6 | 2188
2024-08-09 | C | 306 | 771 | 2304 | 51.6 |  | 18.72 |  |  | 2.6 | 2215 | 137 | 183 |  | 0.1
2024-08-14 | C | 94 | 88 | 180 | 58.1 | 34.2 | 20.826 | 0.0506 | 7.11 | 3.92 | 1474
2024-08-19 | C | 106 | 101 | 366 | 42.1 |  |  |  |  | 4 | 1982
2024-08-26 | C | 204 | 116 | 301 | 40.6 |  |  |  |  | 3.8 | 2269
2024-09-06 | C | [10 empty] | 161 | 107 |  | 0.1
2024-09-12 | C | 285 | 782 | 2331 | 48.9 |  |  |  |  | 2.5 | 2265
2024-09-13 | C | 196 | 648 | 1936 | 50.6 |  |  |  |  | 2.2 | 2184
2024-09-18 | C | 191 | 1172 | 3502 | 52.9 |  |  |  |  | 2.5 | 2038
2024-09-20 | C | 848 | 950 | 1450 | 55.5 | 55.3 | 8.814 | 0.0506 | 0.0054 | 7.3 | 1301
2024-10-04 | C | 492 | 900 | 1340 | 40.9 | 40.7 | 15.21 | 0.0506 | 0.0054 | 4.91 | 1897 | 262 | 306 |  | 0.1
2024-10-14 | C | 204 | 192 | 406 | 44.2 |  |  |  |  | 2.9 | 2116
2024-10-21 | C | 211 | 213 | 685 | 48.4 |  |  |  |  | 2.2 | 2206
2024-10-31 | C | 176 | 1102 | 3225 | 51.6 |  |  |  |  | 2.7 | 2267
2024-11-06 | C | 189 | 710 | 2115 | 50.2 |  |  |  |  | 2.9 | 2284
2024-11-07 | C | 194 | 706 | 2109 | 48.6 |  |  |  |  | 2.4 | 2216
2024-11-08 | C | 632 | 1610 | 2390 | 62.1 | 61.5 | 14.664 | 0.1232 | 0.0138 | 7.7 | 2790 | 164 | 386 |  | 0.1
2024-11-11 | C | 216 | 240 | 614 | 51.2 |  |  |  |  | 3.6 | 2100
2024-11-18 | C | 201 | 215 | 501 | 49.1 |  |  |  |  | 2.8 | 2155
2024-12-02 | C | 218 | 185 | 516 | 38.1 |  |  |  |  | 2.2 | 1964
2024-12-11 | C | 296 | 520 | 794 | 36.2 | 36 | 12.012 | 0.0506 | 0.0054 | 4.02 | 1828 | 260 | 233 |  | 0.1
2024-12-16 | C | 186 | 114 | 371 | 33.3 |  |  |  |  | 2.9 | 1892
2024-12-23 | C | 174 | 103 | 361 | 30.1 |  |  |  |  | 2.5 | 1755
* P = Puntual
* C = Compuesta 24h
* Los datos de Sulfatos, Cloruros y Tensoactivos aniónicos corresponden a analíticas de salida al tratarse de parámetros que la planta no tiene capacidad para tratar.

## ENERGÍA EDAR
CONSUMO ELÉCTRICO
Tarifa | 6.1TD | CUPS | ES0021000000348369ZP
Potencia Contratada | P1 | P2 | P3 | P4 | P5 | P6
KW | 78 | 78 | 78 | 78 | 78 | 78
| P1: CONSUMO RED ENERGÍA ACTIVA (kWh) | CONSUMO ENERGÍA REACTIVA (kVAr) | [5 empty] | MAXÍMETRO (kW) | [5 empty] | EXCESO DE POTENCIA (kW)
Fecha | P1 (A) | P2 (A) | P3 (A) | P4 (A) | P5 (A) | P6 (A) | P1 (R) | P2 (R) | P3 (R) | P4 (R) | P5 (R) | P6 (R) | P1 (M) | P2 (M) | P3 (M) | P4 (M) | P5 (M) | P6 (M) | P1 (E) | P2 (E) | P3 (E) | P4 (E) | P5 (E) | P6 (E)
2022-01-01 | 7321 | 5745 | 0 | 0 | 0 | 15595 | 1807 | 1462 | 0 | 0 | 0 | 4441 | 55 | 56 | 0 | 0 | 0 | 50 | 0 | 0 | 0 | 0 | 0 | 0
2022-02-01 | 7420 | 6226 | 0 | 0 | 0 | 13234 | 1811 | 1603 | 0 | 0 | 0 | 3530 | 55 | 56 | 0 | 0 | 0 | 41 | 0 | 0 | 0 | 0 | 0 | 0
2022-03-01 | 0 | 6986 | 6624 | 0 | 0 | 13759 | 0 | 1762 | 1807 | 0 | 0 | 3918 | 0 | 53 | 53 | 0 | 0 | 41 | 0 | 0 | 0 | 0 | 0 | 0
2022-04-01 | 0 | 0 | 0 | 6379 | 6030 | 13434 | 0 | 0 | 0 | 1645 | 1716 | 3910 | 0 | 0 | 0 | 54 | 55 | 43 | 0 | 0 | 0 | 0 | 0 | 0
2022-05-01 | 0 | 0 | 0 | 7531 | 6482 | 14080 | 0 | 0 | 0 | 1951 | 1774 | 3710 | 0 | 0 | 0 | 52 | 51 | 40 | 0 | 0 | 0 | 0 | 0 | 0
2022-06-01 | 0 | 0 | 8274 | 6382 | 0 | 13605 | 0 | 0 | 2181 | 1699 | 0 | 3284 | 0 | 0 | 51 | 51 | 0 | 39 | 0 | 0 | 0 | 0 | 0 | 0
2022-07-01 | 7760 | 6015 | 0 | 0 | 0 | 14910 | 2149 | 1648 | 0 | 0 | 0 | 3767 | 48 | 48 | 0 | 0 | 0 | 39 | 0 | 0 | 0 | 0 | 0 | 0
2022-08-01 | 0 | 0 | 6775 | 5233 | 0 | 12455 | 0 | 0 | 1967 | 1549 | 0 | 3612 | 0 | 0 | 45 | 45 | 0 | 36 | 0 | 0 | 0 | 0 | 0 | 0
2022-09-01 | 0 | 0 | 7533 | 6000 | 0 | 12324 | 0 | 0 | 2143 | 1692 | 0 | 3488 | 0 | 0 | 49 | 49 | 0 | 41 | 0 | 0 | 0 | 0 | 0 | 0
2022-10-01 | 0 | 0 | 0 | 7059 | 5383 | 15070 | 0 | 0 | 0 | 1700 | 1322 | 3901 | 0 | 0 | 0 | 50 | 50 | 49 | 0 | 0 | 0 | 0 | 0 | 0
2022-11-01 | 0 | 8192 | 6514 | 0 | 0 | 14177 | 0 | 2185 | 1725 | 0 | 0 | 4183 | [6 empty] | 0 | 0 | 0 | 0 | 0 | 0
2022-12-01 | 6688 | 5203 | 0 | 0 | 0 | 14313 | 2232 | 1785 | 0 | 0 | 0 | 4651 | 61 | 62 | 0 | 0 | 0 | 61 | 0 | 0 | 0 | 0 | 0 | 0
2023-01-01 | 6090 | 4720 | 0 | 0 | 0 | 11283
2023-02-01 | 6653 | 5238 | 0 | 0 | 0 | 11536
2023-03-01 | 0 | 8095 | 6670 | 0 | 0 | 13390
2023-04-01 | 0 | 0 | 0 | 7654 | 6519 | 16432
2023-05-01 | 0 | 0 | 0 | 8626 | 6948 | 13624
2023-06-01 | 0 | 0 | 9676 | 7609 | 0 | 16376
2023-07-01 | 9891 | 7556 | 0 | 0 | 0 | 19172
2023-08-01 | 0 | 0 | 9157 | 7215 | 0 | 17451
2023-09-01 | 0 | 0 | 7724 | 6849 | 0 | 16646
2023-10-01 | 0 | 0 | 0 | 9030 | 7144 | 18140
2023-11-01 | 0 | 7620 | 6462 | 0 | 0 | 15702
2023-12-01 | 6607 | 5538 | 0 | 0 | 0 | 16289
2024-01-01 | 8001 | 6992 | 0 | 0 | 0 | 15419
2024-02-01 | 7137 | 6222 | 0 | 0 | 0 | 12043
2024-03-01 | 0 | 7982 | 6234 | 0 | 0 | 14741
2024-04-01 | 0 | 0 | 0 | 8380 | 6501 | 14954
2024-05-01 | 0 | 0 | 0 | 8003 | 6388 | 15977
2024-06-01 | 0 | 0 | 9298 | 7255 | 0 | 16820
2024-07-01 | 10781 | 8661 | 0 | 0 | 0 | 19705
2024-08-01 | 0 | 0 | 8643 | 6735 | 0 | 20002
2024-09-01 | 0 | 0 | 8075 | 6168 | 0 | 16190
2024-10-01 | 0 | 0 | 0 | 11066 | 8621 | 18569
2024-11-01 | 0 | 9634 | 7632 | 0 | 0 | 19451
2024-12-01 | 8404 | 6514 | 0 | 0 | 0 | 18348

## ENERGÍA EBAR MOTILLEJA
CONSUMO ELÉCTRICO
Tarifa | 6.1TD | CUPS | ES0021000011601529AG
Potencia Contratada | P1 | P2 | P3 | P4 | P5 | P6
KW | 11 | 11 | 11 | 11 | 11 | 17
| P1: CONSUMO RED ENERGÍA ACTIVA (kWh) | CONSUMO ENERGÍA REACTIVA (kVAr) | [5 empty] | MAXÍMETRO (kW) | [5 empty] | EXCESO DE POTENCIA (kW)
Fecha | P1 (A) | P2 (A) | P3 (A) | P4 (A) | P5 (A) | P6 (A) | P1 (R) | P2 (R) | P3 (R) | P4 (R) | P5 (R) | P6 (R) | P1 (M) | P2 (M) | P3 (M) | P4 (M) | P5 (M) | P6 (M) | P1 (E) | P2 (E) | P3 (E) | P4 (E) | P5 (E) | P6 (E)
2022-01-01 | 1887.9555 | 1428.7519 | 0 | 0 | 0 | 4473.7726 | 0 | 0 | 0 | 0 | 0 | 0 | 10 | 10 | 0 | 0 | 0 | 10
2022-02-01 | 1877.7169 | 1457.603 | 0 | 0 | 0 | 3481.4001 | 0 | 0 | 0 | 0 | 0 | 0 | 10 | 10 | 0 | 0 | 0 | 10
2022-03-01 | 0 | 2080.0821 | 1607.5301 | 0 | 0 | 3740.9477 | 0 | 0 | 0 | 0 | 0 | 0 | 0 | 10 | 10 | 0 | 0 | 10
2022-04-01 | 0 | 0 | 0 | 1887.3653 | 1526.9532 | 3881.3615 | 0 | 0 | 0 | 0 | 0 | 0 | 0 | 0 | 0 | 10 | 10 | 10
2022-05-01 | 0 | 0 | 0 | 2066 | 1593 | 4057 | 0 | 0 | 0 | 0 | 0 | 0 | 0 | 0 | 0 | 10.5 | 10.5 | 10.5 |  |  |  | 0.88
2022-06-01 | 0 | 0 | 2070 | 1598 | 0 | 3788 | 0 | 0 | 357 | 274 | 0 | 619 | 0 | 0 | 11 | 11 | 0 | 11 |  |  | 0.88 | 0.88
2022-07-01 | 2212 | 1720 | 0 | 0 | 0 | 4751 | 385 | 297 | 0 | 0 | 0 | 776 | 11 | 11 | 0 | 0 | 0 | 11 | 0.88 | 0.88
2022-08-01 | 0 | 0 | 1982 | 1566 | 0 | 3812 | 0 | 0 | 328 | 258 | 0 | 633 | 0 | 0 | 10 | 10 | 0 | 11
2022-09-01 | 0 | 0 | 1974 | 1522 | 0 | 3727 | 0 | 0 | 336 | 256 | 0 | 645 | 0 | 0 | 10 | 10 | 0 | 10
2022-10-01 | 0 | 0 | 0 | 1823 | 1423 | 4285 | 0 | 0 | 0 | 315 | 244 | 721 | 0 | 0 | 0 | 10 | 11 | 10 |  |  |  |  | 0.88
2022-11-01 | 0 | 1450 | 1057 | 0 | 0 | 2514 | 0 | 0 | 0 | 0 | 0 | 0 | 0 | 9 | 9 | 0 | 0 | 9
2022-12-01 | 1659 | 1318 | 0 | 0 | 0 | 3766 | 0 | 0 | 0 | 0 | 0 | 0 | 12 | 10 | 0 | 0 | 0 | 10 | 2.96
2023-01-01 | 1947 | 1509 | 0 | 0 | 0 | 4190
2023-02-01 | 1834 | 1425 | 0 | 0 | 0 | 3585
2023-03-01 | 0 | 2086 | 1607 | 0 | 0 | 3568
2023-04-01 | 0 | 0 | 0 | 1817 | 1440 | 4156
2023-05-01 | 0 | 0 | 0 | 1791 | 1398 | 3426
2023-06-01 | 0 | 0 | 1907 | 1508 | 0 | 2834
2023-07-01 | 2087 | 1611 | 0 | 0 | 0 | 4196
2023-08-01 | 0 | 0 | 2201 | 1701 | 0 | 4193
2023-09-01 | 0 | 0 | 2017 | 1618 | 0 | 3850
2023-10-01 | 0 | 0 | 0 | 2053 | 1601 | 4130
2023-11-01 | 0 | 2358 | 1833 | 0 | 0 | 4715
2023-12-01 | 1791 | 1382 | 0 | 0 | 0 | 5317
2024-01-01 | 2358 | 1841 | 0 | 0 | 0 | 4735
2024-02-01 | 1518 | 1249 | 0 | 0 | 0 | 3020
2024-03-01 | 0 | 1595 | 1256 | 0 | 0 | 3393
2024-04-01 | 0 | 0 | 0 | 1806 | 1431 | 2919
2024-05-01 | 0 | 0 | 0 | 2018 | 1588 | 3952
2024-06-01 | 0 | 0 | 1871 | 1455 | 0 | 4150
2024-07-01 | 2074 | 1628 | 0 | 0 | 0 | 3695
2024-08-01 | 0 | 0 | 1859 | 1492 | 0 | 4170
2024-09-01 | 0 | 0 | 1785 | 1361 | 0 | 3759
2024-10-01 | 0 | 0 | 0 | 1905 | 1474 | 3431
2024-11-01 | 0 | 1723 | 1379 | 0 | 0 | 3113
2024-12-01 | 1694 | 1324 | 0 | 0 | 0 | 3376

## REACTIVOS
CONSUMO REACTIVOS
Fecha | Coagulante (kg/mes) | Polielectrolito (kg/mes)
2022-01-01 |  | 58.3
2022-02-01 |  | 84.7
2022-03-01 |  | 48.4
2022-04-01 |  | 55
2022-05-01 |  | 67.1
2022-06-01 |  | 97.9
2022-07-01 |  | 106.7
2022-08-01 |  | 49.5
2022-09-01 |  | 141.9
2022-10-01 |  | 78.1
2022-11-01 |  | 106.7
2022-12-01 |  | 57.2
2023-01-01 |  | 82.5
2023-02-01 |  | 75.9
2023-03-01 |  | 103.4
2023-04-01 |  | 70.4
2023-05-01 |  | 102.3
2023-06-01 |  | 90.2
2023-07-01 |  | 82.5
2023-08-01 |  | 60.5
2023-09-01 |  | 53.9
2023-10-01 |  | 130.9
2023-11-01 |  | 124.3
2023-12-01 |  | 110
2024-01-01 |  | 110
2024-02-01 |  | 137.5
2024-03-01 |  | 110
2024-04-01 |  | 27.5
2024-05-01 |  | 55
2024-06-01 |  | 110
2024-07-01 |  | 110
2024-08-01 |  | 165
2024-09-01 |  | 165
2024-10-01 |  | 137.5
2024-11-01 |  | 110
2024-12-01 |  | 55
* Además, la instalación dispone de sistema de desodorización por Carbón Activo con un volumen de depósito aproximado de 4 m3.
* Las labores de mantenimiento de los sistemas de desodorización incluyen tanto la reposición periódica del carbón activo como la gestión del residuo derivado de la sustitución.

## RESIDUOS
GESTIÓN DE RESIDUOS
| CRIBADOS (RSU) (Tn) | ARENAS (Tn) | GRASAS (Tn) | RESIDUOS PELIGROSOS (Tn) |  |  |  |  | PLÁSTICOS (Tn) |  | LODOS (Tn Materia Húmeda)
Año | 190801 | 190802 | 190809 | 130205 | 150110 | 150202 | 160504 | 160506 | 150102 | 200139 | 190805 | OBSERVACIONES | Fangos Espesados Trasladados (m3)
2022 | 5.32 | [9 empty] | 684
2023 | [10 empty] | 636
2024 | 13.94 | [9 empty] | 588

## OBSERVACIONES
OBSERVACIONES
- Se detectan vertidos habitualmente en la EDAR
- Se detectan vertidos en campaña de vendimia